## 出来形管理
編 | 章 | 節 | 条 | 枝番 | 工種 | 測定項目 | 規格値_条件 | 規格値 | 規格値_個々 | 測定基準 | 測定箇所 | 摘要
１ 共 通 編 | ２ 土 工 | ３ 河 川 土 工 ・ 海 岸 土 工 ・ 砂 防 土 工 | ２ | １ | 掘削工 | 基準高▽ |  | ±50 |  | 施工延長40m（測点間隔25mの場合は 50m）につき1ヶ所、延長40m（または 50m）以下のものは1施工箇所につき 2ヶ所。 ただし、「３次元計測技術を用いた出 来形管理要領（案）」の規定により測 点による管理を行う場合は、設計図書 の測点毎。基準高は、掘削部の両端で 測定。 | ℓ | 1-2-3-2
１ 共 通 編 | ２ 土 工 | ３ 河 川 土 工 ・ 海 岸 土 工 ・ 砂 防 土 工 | ２ | １ | 掘削工 | 法長ℓ | ℓ＜5m | －200 |  | 施工延長40m（測点間隔25mの場合は 50m）につき1ヶ所、延長40m（または 50m）以下のものは1施工箇所につき 2ヶ所。 ただし、「３次元計測技術を用いた出 来形管理要領（案）」の規定により測 点による管理を行う場合は、設計図書 の測点毎。基準高は、掘削部の両端で 測定。 | ℓ | 1-2-3-2
１ 共 通 編 | ２ 土 工 | ３ 河 川 土 工 ・ 海 岸 土 工 ・ 砂 防 土 工 | ２ | ２ | 掘削工（面管理の場合） | 平場 | 標高較差 | ±50 | ±150 | １．３次元データによる出来形管理に おいて「３次元計測技術を用いた出来 形管理要領（案）」に基づき出来形管 理を面管理で実施する場合、その他本 基準に規定する計測精度・計測密度を 満たす計測方法により出来形管理を実 施する場合に適用する。 ２．個々の計測値の規格値には計測精 度として±50㎜が含まれている。 ３．計測は平場面と法面（小段を含 む）の全面とし、全ての点で設計面と の標高較差または水平較差を算出す る。計測密度は1点／㎡（平面投影面 積当たり）以上とする。 ４．法肩、法尻から水平方向に±5cm 以内に存在する計測点は、標高較差の 評価から除く。同様に、標高方向に± 5cm以内にある計測点は水平較差の評 価から除く。 ５．評価する範囲は、連続する一つの 面とすることを基本とする。規格値が 変わる場合は、評価区間を分割する か、あるいは規格値の条件の最も厳し い値を採用する。 | 天端部の計測点 法面部の計測点 計測密度 平面積 1点／m2 小段 平場 | 1-2-3-2
１ 共 通 編 | ２ 土 工 | ３ 河 川 土 工 ・ 海 岸 土 工 ・ 砂 防 土 工 | ２ | ２ | 掘削工（面管理の場合） | 法面 (小段含む) | 水平または 標高較差 | ±70 | ±160 | １．３次元データによる出来形管理に おいて「３次元計測技術を用いた出来 形管理要領（案）」に基づき出来形管 理を面管理で実施する場合、その他本 基準に規定する計測精度・計測密度を 満たす計測方法により出来形管理を実 施する場合に適用する。 ２．個々の計測値の規格値には計測精 度として±50㎜が含まれている。 ３．計測は平場面と法面（小段を含 む）の全面とし、全ての点で設計面と の標高較差または水平較差を算出す る。計測密度は1点／㎡（平面投影面 積当たり）以上とする。 ４．法肩、法尻から水平方向に±5cm 以内に存在する計測点は、標高較差の 評価から除く。同様に、標高方向に± 5cm以内にある計測点は水平較差の評 価から除く。 ５．評価する範囲は、連続する一つの 面とすることを基本とする。規格値が 変わる場合は、評価区間を分割する か、あるいは規格値の条件の最も厳し い値を採用する。 | 天端部の計測点 法面部の計測点 計測密度 平面積 1点／m2 小段 平場 | 1-2-3-2
１ 共 通 編 | ２ 土 工 | ３ 河 川 土 工 ・ 海 岸 土 工 ・ 砂 防 土 工 | ２ | ２ | 掘削工（面管理の場合） | 法面 (軟岩Ⅰ) (小段含む) | 水平または 標高較差 | ±70 | ±330 | １．３次元データによる出来形管理に おいて「３次元計測技術を用いた出来 形管理要領（案）」に基づき出来形管 理を面管理で実施する場合、その他本 基準に規定する計測精度・計測密度を 満たす計測方法により出来形管理を実 施する場合に適用する。 ２．個々の計測値の規格値には計測精 度として±50㎜が含まれている。 ３．計測は平場面と法面（小段を含 む）の全面とし、全ての点で設計面と の標高較差または水平較差を算出す る。計測密度は1点／㎡（平面投影面 積当たり）以上とする。 ４．法肩、法尻から水平方向に±5cm 以内に存在する計測点は、標高較差の 評価から除く。同様に、標高方向に± 5cm以内にある計測点は水平較差の評 価から除く。 ５．評価する範囲は、連続する一つの 面とすることを基本とする。規格値が 変わる場合は、評価区間を分割する か、あるいは規格値の条件の最も厳し い値を採用する。 | 天端部の計測点 法面部の計測点 計測密度 平面積 1点／m2 小段 平場 | 1-2-3-2
１ 共 通 編 | ２ 土 工 | ３ 河 川 土 工 ・ 海 岸 土 工 ・ 砂 防 土 工 | ２ | ３ | 掘削工（水中部）（面管理の場合） | 平場 | 標高較差 | ±50 | ±300 | １．３次元データによる出来形管理に おいて「３次元計測技術を用いた出来 形管理要領（案）」に基づき出来形管 理を面管理で実施する場合、そのほか 本基準に規定する計測精度・計測密度 を満たす計測方法により出来形管理を 実施する場合に適用する。 ２．個々の計測値の規格値には計測精 度として±100㎜が含まれている。 ３．計測は平場面と法面の全面とし、 すべての点で設計面との標高較差を算 出する。計測密度は1点/㎡（平面投影 面積当たり）以上とする。 | 天端部の計測点 法面部の計測点 計測密度 平面積 1点／m2 小段 平場 | 1-2-3-2
１ 共 通 編 | ２ 土 工 | ３ 河 川 土 工 ・ 海 岸 土 工 ・ 砂 防 土 工 | ２ | ３ | 掘削工（水中部）（面管理の場合） | 法面 (小段含む) | 水平または 標高較差 | ±70 | ±300 | １．３次元データによる出来形管理に おいて「３次元計測技術を用いた出来 形管理要領（案）」に基づき出来形管 理を面管理で実施する場合、そのほか 本基準に規定する計測精度・計測密度 を満たす計測方法により出来形管理を 実施する場合に適用する。 ２．個々の計測値の規格値には計測精 度として±100㎜が含まれている。 ３．計測は平場面と法面の全面とし、 すべての点で設計面との標高較差を算 出する。計測密度は1点/㎡（平面投影 面積当たり）以上とする。 | 天端部の計測点 法面部の計測点 計測密度 平面積 1点／m2 小段 平場 | 1-2-3-2
１ 共 通 編 | ２ 土 工 | ３ 河 川 土 工 ・ 海 岸 土 工 ・ 砂 防 土 工 | ２ | ３ | 掘削工（水中部）（面管理の場合） | 法長ℓ | ℓ≧5m | 法長の－4％ |  | 施工延長40m（測点間隔25mの場合は 50m）につき1ヶ所、延長40m（または 50m）以下のものは1施工箇所につき 2ヶ所。 基準高は各法肩で測定。 ただし、「３次元計測技術を用いた出 来形管理要領（案）」の規定により測 点による管理を行う場合は、設計図書 の測点毎。基準高は各法肩で測定。 | ｗ1 ｗ2 ℓ ℓ ℓ | 1-2-3-2
１ 共 通 編 | ２ 土 工 | ３ 河 川 土 工 ・ 海 岸 土 工 ・ 砂 防 土 工 | ３ | １ | 盛土工 | 基準高▽ | ℓ＜5m | －50 |  | 施工延長40m（測点間隔25mの場合は 50m）につき1ヶ所、延長40m（または 50m）以下のものは1施工箇所につき 2ヶ所。 基準高は各法肩で測定。 ただし、「３次元計測技術を用いた出 来形管理要領（案）」の規定により測 点による管理を行う場合は、設計図書 の測点毎。基準高は各法肩で測定。 | ｗ1 ｗ2 ℓ ℓ ℓ | 1-2-3-3
１ 共 通 編 | ２ 土 工 | ３ 河 川 土 工 ・ 海 岸 土 工 ・ 砂 防 土 工 | ３ | １ | 盛土工 | 法長ℓ | ℓ＜5m | －100 |  | 施工延長40m（測点間隔25mの場合は 50m）につき1ヶ所、延長40m（または 50m）以下のものは1施工箇所につき 2ヶ所。 基準高は各法肩で測定。 ただし、「３次元計測技術を用いた出 来形管理要領（案）」の規定により測 点による管理を行う場合は、設計図書 の測点毎。基準高は各法肩で測定。 | ｗ1 ｗ2 ℓ ℓ ℓ | 1-2-3-3
１ 共 通 編 | ２ 土 工 | ３ 河 川 土 工 ・ 海 岸 土 工 ・ 砂 防 土 工 | ３ | １ | 盛土工 | 幅ｗ，ｗ 1 2 | 標高較差 | －100 | －150 | 施工延長40m（測点間隔25mの場合は 50m）につき1ヶ所、延長40m（または 50m）以下のものは1施工箇所につき 2ヶ所。 基準高は各法肩で測定。 ただし、「３次元計測技術を用いた出 来形管理要領（案）」の規定により測 点による管理を行う場合は、設計図書 の測点毎。基準高は各法肩で測定。 | ｗ1 ｗ2 ℓ ℓ ℓ | 1-2-3-3
１ 共 通 編 | ２ 土 工 | ３ 河 川 土 工 ・ 海 岸 土 工 ・ 砂 防 土 工 | ３ | ２ | 盛土工（面管理の場合） | 天端 | 標高較差 | －50 | －150 | １．３次元データによる出来形管理に おいて「３次元計測技術を用いた出来 形管理要領（案）」に基づき出来形管 理を面管理で実施する場合、その他本 基準に規定する計測精度・計測密度を 満たす計測方法により出来形管理を実 施する場合に適用する。 ２．個々の計測値の規格値には計測精 度として±50㎜が含まれている。 ３．計測は天端面と法面（小段を含 む）の全面とし、全ての点で設計面と の標高較差を算出する。計測密度は1 点／㎡（平面投影面積当たり）以上と する。 ４．法肩、法尻から水平方向に±5㎝ 以内に存在する計測点は、標高較差の 評価から除く。 ５．評価する範囲は、連続する一つの 面とすることを基本とする。規格値が 変わる場合は、評価区間を分割する か、あるいは規格値の条件の最も厳し い値を採用する。 | 天端部の計測点 法面部の計測点 計測密度 平面積 1点／m2 天端 小段 | 1-2-3-3
１ 共 通 編 | ２ 土 工 | ３ 河 川 土 工 ・ 海 岸 土 工 ・ 砂 防 土 工 | ３ | ２ | 盛土工（面管理の場合） | 法面 4割＜勾配 | 標高較差 | －50 | －170 | １．３次元データによる出来形管理に おいて「３次元計測技術を用いた出来 形管理要領（案）」に基づき出来形管 理を面管理で実施する場合、その他本 基準に規定する計測精度・計測密度を 満たす計測方法により出来形管理を実 施する場合に適用する。 ２．個々の計測値の規格値には計測精 度として±50㎜が含まれている。 ３．計測は天端面と法面（小段を含 む）の全面とし、全ての点で設計面と の標高較差を算出する。計測密度は1 点／㎡（平面投影面積当たり）以上と する。 ４．法肩、法尻から水平方向に±5㎝ 以内に存在する計測点は、標高較差の 評価から除く。 ５．評価する範囲は、連続する一つの 面とすることを基本とする。規格値が 変わる場合は、評価区間を分割する か、あるいは規格値の条件の最も厳し い値を採用する。 | 天端部の計測点 法面部の計測点 計測密度 平面積 1点／m2 天端 小段 | 1-2-3-3
１ 共 通 編 | ２ 土 工 | ３ 河 川 土 工 ・ 海 岸 土 工 ・ 砂 防 土 工 | ３ | ２ | 盛土工（面管理の場合） | 法面 4割≧勾配 (小段含む) | 標高較差 | －60 | -170 | １．３次元データによる出来形管理に おいて「３次元計測技術を用いた出来 形管理要領（案）」に基づき出来形管 理を面管理で実施する場合、その他本 基準に規定する計測精度・計測密度を 満たす計測方法により出来形管理を実 施する場合に適用する。 ２．個々の計測値の規格値には計測精 度として±50㎜が含まれている。 ３．計測は天端面と法面（小段を含 む）の全面とし、全ての点で設計面と の標高較差を算出する。計測密度は1 点／㎡（平面投影面積当たり）以上と する。 ４．法肩、法尻から水平方向に±5㎝ 以内に存在する計測点は、標高較差の 評価から除く。 ５．評価する範囲は、連続する一つの 面とすることを基本とする。規格値が 変わる場合は、評価区間を分割する か、あるいは規格値の条件の最も厳し い値を採用する。 | 天端部の計測点 法面部の計測点 計測密度 平面積 1点／m2 天端 小段 | 1-2-3-3
１ 共 通 編 | ２ 土 工 | ３ 河 川 土 工 ・ 海 岸 土 工 ・ 砂 防 土 工 | ３ | ２ | 盛土工（面管理の場合） | ※ただし、 ここでの勾 配は、鉛直 方向の長さ 1に対す る、水平方 向の長さＸ をＸ割と表 したもの |  | －50 |  | １．３次元データによる出来形管理に おいて「３次元計測技術を用いた出来 形管理要領（案）」に基づき出来形管 理を面管理で実施する場合、その他本 基準に規定する計測精度・計測密度を 満たす計測方法により出来形管理を実 施する場合に適用する。 ２．個々の計測値の規格値には計測精 度として±50㎜が含まれている。 ３．計測は天端面と法面（小段を含 む）の全面とし、全ての点で設計面と の標高較差を算出する。計測密度は1 点／㎡（平面投影面積当たり）以上と する。 ４．法肩、法尻から水平方向に±5㎝ 以内に存在する計測点は、標高較差の 評価から除く。 ５．評価する範囲は、連続する一つの 面とすることを基本とする。規格値が 変わる場合は、評価区間を分割する か、あるいは規格値の条件の最も厳し い値を採用する。 | 天端部の計測点 法面部の計測点 計測密度 平面積 1点／m2 天端 小段 | 1-2-3-3
１ 共 通 編 | ２ 土 工 | ３ 河 川 土 工 ・ 海 岸 土 工 ・ 砂 防 土 工 | ３ | ２ | 盛土工（面管理の場合） | 法長ℓ | ℓ≧5m | 法長の－2％ |  | 施工延長40m（測点間隔25mの場合は 50m）につき1ヶ所、延長40m（または 50m）以下のものは1施工箇所につき 2ヶ所。 ただし、「３次元計測技術を用いた出 来形管理要領（案）」に基づき出来形 管理を実施する場合は、同要領に規定 する計測精度・計測密度を満たす計測 方法により出来形管理を実施すること ができる。 | ｔ | 1-2-3-3
１ 共 通 編 | ２ 土 工 | ３ 河 川 土 工 ・ 海 岸 土 工 ・ 砂 防 土 工 | ４ | ２ | 盛土補強工（補強土（テールアルメ）壁工法）（多数アンカー式補強土工法）（ジオテキスタイルを用いた補強土工法） | 基準高▽ |  | －50 |  | 施工延長40m（測点間隔25mの場合は 50m）につき1ヶ所、延長40m（または 50m）以下のものは1施工箇所につき 2ヶ所。 ただし、「３次元計測技術を用いた出 来形管理要領（案）」に基づき出来形 管理を実施する場合は、同要領に規定 する計測精度・計測密度を満たす計測 方法により出来形管理を実施すること ができる。 | ｔ | 1-2-3-4
１ 共 通 編 | ２ 土 工 | ３ 河 川 土 工 ・ 海 岸 土 工 ・ 砂 防 土 工 | ４ | ２ | 盛土補強工（補強土（テールアルメ）壁工法）（多数アンカー式補強土工法）（ジオテキスタイルを用いた補強土工法） | 厚さｔ |  | －50 |  | 施工延長40m（測点間隔25mの場合は 50m）につき1ヶ所、延長40m（または 50m）以下のものは1施工箇所につき 2ヶ所。 ただし、「３次元計測技術を用いた出 来形管理要領（案）」に基づき出来形 管理を実施する場合は、同要領に規定 する計測精度・計測密度を満たす計測 方法により出来形管理を実施すること ができる。 | ｔ | 1-2-3-4
１ 共 通 編 | ２ 土 工 | ３ 河 川 土 工 ・ 海 岸 土 工 ・ 砂 防 土 工 | ４ | ２ | 盛土補強工（補強土（テールアルメ）壁工法）（多数アンカー式補強土工法）（ジオテキスタイルを用いた補強土工法） | 控え長さ | ｔ＜15㎝ | 設計値以上 |  | 施工延長40m（測点間隔25mの場合は 50m）につき1ヶ所、延長40m（または 50m）以下のものは1施工箇所につき 2ヶ所。 ただし、「３次元計測技術を用いた出 来形管理要領（案）」に基づき出来形 管理を実施する場合は、同要領に規定 する計測精度・計測密度を満たす計測 方法により出来形管理を実施すること ができる。 | ｔ | 1-2-3-4
１ 共 通 編 | ２ 土 工 | ３ 河 川 土 工 ・ 海 岸 土 工 ・ 砂 防 土 工 | ５ | ２ | 法面整形工（盛土部） | 厚さｔ |  | ※－30 |  | 施工延長40m（測点間隔25mの場合は 50m）につき1ヶ所、延長40m（または 50m）以下のものは1施工箇所につき 2ヶ所、法の中央で測定。 ※土羽打ちのある場合に適用。 ただし、「３次元計測技術を用いた出 来形管理要領（案）」に基づき出来形 管理を実施する場合は、同要領に規定 する計測精度・計測密度を満たす計測 方法により出来形管理を実施すること ができる。 | ｔ ｔ ｔ | 1-2-3-5
１ 共 通 編 | ２ 土 工 | ３ 河 川 土 工 ・ 海 岸 土 工 ・ 砂 防 土 工 | ６ | ２ | 堤防天端工 | 厚さｔ | ｔ＜15㎝ | －25 |  | 幅は、施工延長40m（測点間隔25mの場 合は50m）につき1ヶ所、延長40m（ま たは50m）以下のものは1施工箇所につ き2ヶ所。 厚さは、施工延長200mにつき1ヶ所、 200m以下は2ヶ所、中央で測定。 | ｗ ｔ | 1-2-3-6
１ 共 通 編 | ２ 土 工 | ３ 河 川 土 工 ・ 海 岸 土 工 ・ 砂 防 土 工 | ６ | ２ | 堤防天端工 | 幅ｗ | ℓ＜5m | －100 |  | 幅は、施工延長40m（測点間隔25mの場 合は50m）につき1ヶ所、延長40m（ま たは50m）以下のものは1施工箇所につ き2ヶ所。 厚さは、施工延長200mにつき1ヶ所、 200m以下は2ヶ所、中央で測定。 | ｗ ｔ | 1-2-3-6
１ 共 通 編 | ２ 土 工 | ３ 河 川 土 工 ・ 海 岸 土 工 ・ 砂 防 土 工 | ６ | ２ | 堤防天端工 | 厚さｔ | ｔ≧15cm | －50 |  | 施工延長40m（測点間隔25mの場合は 50m）につき1ヶ所、延長40m（または 50m）以下のものは1施工箇所につき 2ヶ所。 ただし、「３次元計測技術を用いた出 来形管理要領（案）」の規定により測 点による管理を行う場合は、設計図書 の測点毎。基準高は、道路中心線及び 端部で測定。 | ｗ ℓ ℓ | 1-2-3-6
１ 共 通 編 | ２ 土 工 | ４ 道 路 土 工 | ２ | １ | 掘削工 | 基準高▽ | 標高較差 | ±50 | ±150 | 施工延長40m（測点間隔25mの場合は 50m）につき1ヶ所、延長40m（または 50m）以下のものは1施工箇所につき 2ヶ所。 ただし、「３次元計測技術を用いた出 来形管理要領（案）」の規定により測 点による管理を行う場合は、設計図書 の測点毎。基準高は、道路中心線及び 端部で測定。 | ｗ ℓ ℓ | 1-2-4-2
１ 共 通 編 | ２ 土 工 | ４ 道 路 土 工 | ２ | １ | 掘削工 | 法長ℓ | ℓ＜5m | －200 | ±160 | 施工延長40m（測点間隔25mの場合は 50m）につき1ヶ所、延長40m（または 50m）以下のものは1施工箇所につき 2ヶ所。 ただし、「３次元計測技術を用いた出 来形管理要領（案）」の規定により測 点による管理を行う場合は、設計図書 の測点毎。基準高は、道路中心線及び 端部で測定。 | ｗ ℓ ℓ | 1-2-4-2
１ 共 通 編 | ２ 土 工 | ４ 道 路 土 工 | ２ | １ | 掘削工 | 幅ｗ | 水平または 標高較差 | －100 | ±330 | 施工延長40m（測点間隔25mの場合は 50m）につき1ヶ所、延長40m（または 50m）以下のものは1施工箇所につき 2ヶ所。 ただし、「３次元計測技術を用いた出 来形管理要領（案）」の規定により測 点による管理を行う場合は、設計図書 の測点毎。基準高は、道路中心線及び 端部で測定。 | ｗ ℓ ℓ | 1-2-4-2
１ 共 通 編 | ２ 土 工 | ４ 道 路 土 工 | ２ | ２ | 掘削工（面管理の場合） | 平場 | 標高較差 | ±50 | ±150 | １．３次元データによる出来形管理に おいて「３次元計測技術を用いた出来 形管理要領（案）」に基づき出来形管 理を面管理で実施する場合、その他本 基準に規定する計測精度・計測密度を 満たす計測方法により出来形管理を実 施する場合に適用する。 ２．個々の計測値の規格値には計測精 度として±50㎜が含まれている。 ３．計測は平場面と法面（小段を含 む）の全面とし、全ての点で設計面と の標高較差または水平較差を算出す る。計測密度は1点／㎡（平面投影面 積当たり）以上とする。 ４．法肩、法尻から水平方向に±5cm 以内に存在する計測点は、標高較差の 評価から除く。同様に、標高方向に± 5cm以内にある計測点は水平較差の評 価から除く。 ５．評価する範囲は、連続する一つの 面とすることを基本とする。規格値が 変わる場合は、評価区間を分割する か、あるいは規格値の条件の最も厳し い値を採用する。 | 天端部の計測点 法面部の計測点 計測密度 平面積 1点／m2 小段 平場 | 1-2-4-2
１ 共 通 編 | ２ 土 工 | ４ 道 路 土 工 | ２ | ２ | 掘削工（面管理の場合） | 法面 (小段含む) | 水平または 標高較差 | ±70 | ±160 | １．３次元データによる出来形管理に おいて「３次元計測技術を用いた出来 形管理要領（案）」に基づき出来形管 理を面管理で実施する場合、その他本 基準に規定する計測精度・計測密度を 満たす計測方法により出来形管理を実 施する場合に適用する。 ２．個々の計測値の規格値には計測精 度として±50㎜が含まれている。 ３．計測は平場面と法面（小段を含 む）の全面とし、全ての点で設計面と の標高較差または水平較差を算出す る。計測密度は1点／㎡（平面投影面 積当たり）以上とする。 ４．法肩、法尻から水平方向に±5cm 以内に存在する計測点は、標高較差の 評価から除く。同様に、標高方向に± 5cm以内にある計測点は水平較差の評 価から除く。 ５．評価する範囲は、連続する一つの 面とすることを基本とする。規格値が 変わる場合は、評価区間を分割する か、あるいは規格値の条件の最も厳し い値を採用する。 | 天端部の計測点 法面部の計測点 計測密度 平面積 1点／m2 小段 平場 | 1-2-4-2
１ 共 通 編 | ２ 土 工 | ４ 道 路 土 工 | ２ | ２ | 掘削工（面管理の場合） | 法面 (軟岩Ⅰ) (小段含む) | 水平または 標高較差 | ±70 | ±330 | １．３次元データによる出来形管理に おいて「３次元計測技術を用いた出来 形管理要領（案）」に基づき出来形管 理を面管理で実施する場合、その他本 基準に規定する計測精度・計測密度を 満たす計測方法により出来形管理を実 施する場合に適用する。 ２．個々の計測値の規格値には計測精 度として±50㎜が含まれている。 ３．計測は平場面と法面（小段を含 む）の全面とし、全ての点で設計面と の標高較差または水平較差を算出す る。計測密度は1点／㎡（平面投影面 積当たり）以上とする。 ４．法肩、法尻から水平方向に±5cm 以内に存在する計測点は、標高較差の 評価から除く。同様に、標高方向に± 5cm以内にある計測点は水平較差の評 価から除く。 ５．評価する範囲は、連続する一つの 面とすることを基本とする。規格値が 変わる場合は、評価区間を分割する か、あるいは規格値の条件の最も厳し い値を採用する。 | 天端部の計測点 法面部の計測点 計測密度 平面積 1点／m2 小段 平場 | 1-2-4-2
１ 共 通 編 | ２ 土 工 | ４ 道 路 土 工 | ２ | ２ | 掘削工（面管理の場合） | 法長ℓ | ℓ≧5m | 法長の－4％ | ±150 | １．３次元データによる出来形管理に おいて「３次元計測技術を用いた出来 形管理要領（案）」に基づき出来形管 理を面管理で実施する場合、その他本 基準に規定する計測精度・計測密度を 満たす計測方法により出来形管理を実 施する場合に適用する。 ２．個々の計測値の規格値には計測精 度として±50㎜が含まれている。 ３．計測は天端面と法面（小段を含 む）の全面とし、全ての点で設計面と の標高較差を算出する。計測密度は1 点／㎡（平面投影面積当たり）以上と する。 ４．法肩、法尻から水平方向に±5㎝ 以内に存在する計測点は、標高較差の 評価から除く。 ５．評価する範囲は、連続する一つの 面とすることを基本とする。規格値が 変わる場合は、評価区間を分割する か、あるいは規格値の条件の最も厳し い値を採用する。 | 天端部の計測点 法面部の計測点 計測密度 平面積 1点／m2 天端 小段 | 1-2-4-2
１ 共 通 編 | ２ 土 工 | ４ 道 路 土 工 | ３ ４ | １ | 路体盛土工路床盛土工 | 基準高▽ | 標高較差 | ±50 | ±190 | 施工延長40m（測点間隔25mの場合は 50m）につき1ヶ所、延長40m（または 50m）以下のものは1施工箇所につき 2ヶ所。 ただし、「３次元計測技術を用いた出 来形管理要領（案）」の規定により測 点による管理を行う場合は、設計図書 の測点毎。基準高は、道路中心線及び 端部で測定。 | ｗ1 ｗ2 ℓ ℓ ℓ | 1-2-4-3 1-2-4-4
１ 共 通 編 | ２ 土 工 | ４ 道 路 土 工 | ３ ４ | １ | 路体盛土工路床盛土工 | 法長ℓ | ℓ＜5m | －100 |  | 施工延長40m（測点間隔25mの場合は 50m）につき1ヶ所、延長40m（または 50m）以下のものは1施工箇所につき 2ヶ所。 ただし、「３次元計測技術を用いた出 来形管理要領（案）」の規定により測 点による管理を行う場合は、設計図書 の測点毎。基準高は、道路中心線及び 端部で測定。 | ｗ1 ｗ2 ℓ ℓ ℓ | 1-2-4-3 1-2-4-4
１ 共 通 編 | ２ 土 工 | ４ 道 路 土 工 | ３ ４ | １ | 路体盛土工路床盛土工 | 幅ｗ ｗ 1， 2 |  | －100 |  | 施工延長40m（測点間隔25mの場合は 50m）につき1ヶ所、延長40m（または 50m）以下のものは1施工箇所につき 2ヶ所。 ただし、「３次元計測技術を用いた出 来形管理要領（案）」の規定により測 点による管理を行う場合は、設計図書 の測点毎。基準高は、道路中心線及び 端部で測定。 | ｗ1 ｗ2 ℓ ℓ ℓ | 1-2-4-3 1-2-4-4
１ 共 通 編 | ２ 土 工 | ４ 道 路 土 工 | ３ ４ | ２ | 路体盛土工（面管理の場合）路床盛土工（面管理の場合） | 天端 | 標高較差 | ±50 | ±150 | １．３次元データによる出来形管理に おいて「３次元計測技術を用いた出来 形管理要領（案）」に基づき出来形管 理を面管理で実施する場合、その他本 基準に規定する計測精度・計測密度を 満たす計測方法により出来形管理を実 施する場合に適用する。 ２．個々の計測値の規格値には計測精 度として±50㎜が含まれている。 ３．計測は天端面と法面（小段を含 む）の全面とし、全ての点で設計面と の標高較差を算出する。計測密度は1 点／㎡（平面投影面積当たり）以上と する。 ４．法肩、法尻から水平方向に±5㎝ 以内に存在する計測点は、標高較差の 評価から除く。 ５．評価する範囲は、連続する一つの 面とすることを基本とする。規格値が 変わる場合は、評価区間を分割する か、あるいは規格値の条件の最も厳し い値を採用する。 | 天端部の計測点 法面部の計測点 計測密度 平面積 1点／m2 天端 小段 | 1-2-4-3 1-2-4-4
１ 共 通 編 | ２ 土 工 | ４ 道 路 土 工 | ３ ４ | ２ | 路体盛土工（面管理の場合）路床盛土工（面管理の場合） | 法面 (小段含む) | 標高較差 | ±80 | ±190 | １．３次元データによる出来形管理に おいて「３次元計測技術を用いた出来 形管理要領（案）」に基づき出来形管 理を面管理で実施する場合、その他本 基準に規定する計測精度・計測密度を 満たす計測方法により出来形管理を実 施する場合に適用する。 ２．個々の計測値の規格値には計測精 度として±50㎜が含まれている。 ３．計測は天端面と法面（小段を含 む）の全面とし、全ての点で設計面と の標高較差を算出する。計測密度は1 点／㎡（平面投影面積当たり）以上と する。 ４．法肩、法尻から水平方向に±5㎝ 以内に存在する計測点は、標高較差の 評価から除く。 ５．評価する範囲は、連続する一つの 面とすることを基本とする。規格値が 変わる場合は、評価区間を分割する か、あるいは規格値の条件の最も厳し い値を採用する。 | 天端部の計測点 法面部の計測点 計測密度 平面積 1点／m2 天端 小段 | 1-2-4-3 1-2-4-4
１ 共 通 編 | ２ 土 工 | ４ 道 路 土 工 | ３ ４ | ２ | 路体盛土工（面管理の場合）路床盛土工（面管理の場合） | 法長ℓ | ℓ≧5m | 法長の－2％ |  | 基準高は施工延長40m（測点間隔25mの 場合は50m）につき1ヶ所、延長40m （または50m）以下のものは1施工箇所 につき2ヶ所。 変位は、施工延長20m（測点間隔25mの 場合は25m）につき1ヶ所、延長20m （または25m）以下のものは1施工箇所 につき2ヶ所。 「３次元計測技術を用いた出来形管理 要領（案）」に基づき出来形管理を実 施する場合は、同要領に規定する計測 精度・計測密度を満たす計測方法によ り出来形管理を実施することができ る。 | ℓ ℓ | 1-2-4-3 1-2-4-4
１ 共 通 編 | ２ 土 工 | ４ 道 路 土 工 | ５ | ２ | 法面整形工（盛土部） | 厚さｔ |  | ※－30 |  | 施工延長40mにつき1ヶ所、延長40m以 下のものは1施工箇所につき2ヶ所。 法の中央で測定。 ※土羽打ちのある場合に適用。 | ｔ ｔ ｔ | 1-2-4-5
１ 共 通 編 | ３ 無 筋 、 鉄 筋 コ ン ク リ ー ト | ７ 鉄 筋 工 | ４ | ２ | 組立て | 平均間隔ｄ |  | ±φ |  | DDD ddd  nnn 111 Ｄ：ｎ本間の延長 ｎ：10本程度とする φ：鉄筋径 工事の規模に応じて、1リフト、1ロッ ト当たりに対して各面で1箇所以上測 定する。最小かぶりは、コンクリート 標準示方書（設計編：標準 7編 2章 2.1）参照。ただし、道路橋示方書の 適用を受ける橋については、道路橋示 方書(Ⅲコンクリート橋・コンクリー ト部材編 5.2)による。 注1）重要構造物 かつ主鉄筋について 適用する。 注2）橋梁コンクリート床版桁（ＰＣ 橋含む）の鉄筋については、第3編3- 2-18-2床版工を適用する。 注3）新設のコンクリート構造物（橋 梁上・下部工及び重要構造物である内 空断面積25㎡以上のボックスカルバー ト（工場製作のプレキャスト製品は全 ての工種において対象外））の鉄筋の 配筋状況及びかぶりについては、「非 破壊試験によるコンクリート構造物中 の配筋状態及びかぶり測定要領」も併 せて適用する。 | ｔ Ｄ コンクリート表面 設計かぶり 最小かぶり －φ ＋φ ※かぶりとは、鉄筋の最外縁から コンクリート表面までの距離をい う | 1-3-7-4
１ 共 通 編 | ３ 無 筋 、 鉄 筋 コ ン ク リ ー ト | ７ 鉄 筋 工 | ４ | ２ | 組立て | かぶりｔ |  | 設計かぶり±φかつ 最小かぶり以上 |  | DDD ddd  nnn 111 Ｄ：ｎ本間の延長 ｎ：10本程度とする φ：鉄筋径 工事の規模に応じて、1リフト、1ロッ ト当たりに対して各面で1箇所以上測 定する。最小かぶりは、コンクリート 標準示方書（設計編：標準 7編 2章 2.1）参照。ただし、道路橋示方書の 適用を受ける橋については、道路橋示 方書(Ⅲコンクリート橋・コンクリー ト部材編 5.2)による。 注1）重要構造物 かつ主鉄筋について 適用する。 注2）橋梁コンクリート床版桁（ＰＣ 橋含む）の鉄筋については、第3編3- 2-18-2床版工を適用する。 注3）新設のコンクリート構造物（橋 梁上・下部工及び重要構造物である内 空断面積25㎡以上のボックスカルバー ト（工場製作のプレキャスト製品は全 ての工種において対象外））の鉄筋の 配筋状況及びかぶりについては、「非 破壊試験によるコンクリート構造物中 の配筋状態及びかぶり測定要領」も併 せて適用する。 | ｔ Ｄ コンクリート表面 設計かぶり 最小かぶり －φ ＋φ ※かぶりとは、鉄筋の最外縁から コンクリート表面までの距離をい う | 1-3-7-4
３ 土 木 工 事 共 通 編 | ２ 一 般 施 工 | ３ 共 通 的 工 種 | ４ | ２ | 矢板工（指定仮設・任意仮設は除く）（鋼矢板）（軽量鋼矢板）（コンクリート矢板）（広幅鋼矢板）（可とう鋼矢板） | 基準高▽ | 幅ｗ（Ｄ） | ±50 |  | 基準高は施工延長40m（測点間隔25mの 場合は50m）につき1ヶ所、延長40m （または50m）以下のものは1施工箇所 につき2ヶ所。 変位は、施工延長20m（測点間隔25mの 場合は25m）につき1ヶ所、延長20m （または25m）以下のものは1施工箇所 につき2ヶ所。 「３次元計測技術を用いた出来形管理 要領（案）」に基づき出来形管理を実 施する場合は、同要領に規定する計測 精度・計測密度を満たす計測方法によ り出来形管理を実施することができ る。 | ℓ ℓ | 3-2-3-4
３ 土 木 工 事 共 通 編 | ２ 一 般 施 工 | ３ 共 通 的 工 種 | ４ | ２ | 矢板工（指定仮設・任意仮設は除く）（鋼矢板）（軽量鋼矢板）（コンクリート矢板）（広幅鋼矢板）（可とう鋼矢板） | 根入長 | 幅ｗ | 設計値以上 |  | 基準高は施工延長40m（測点間隔25mの 場合は50m）につき1ヶ所、延長40m （または50m）以下のものは1施工箇所 につき2ヶ所。 変位は、施工延長20m（測点間隔25mの 場合は25m）につき1ヶ所、延長20m （または25m）以下のものは1施工箇所 につき2ヶ所。 「３次元計測技術を用いた出来形管理 要領（案）」に基づき出来形管理を実 施する場合は、同要領に規定する計測 精度・計測密度を満たす計測方法によ り出来形管理を実施することができ る。 | ℓ ℓ | 3-2-3-4
３ 土 木 工 事 共 通 編 | ２ 一 般 施 工 | ３ 共 通 的 工 種 | ４ | ２ | 矢板工（指定仮設・任意仮設は除く）（鋼矢板）（軽量鋼矢板）（コンクリート矢板）（広幅鋼矢板）（可とう鋼矢板） | 変位ℓ |  | 100 |  | 基準高は施工延長40m（測点間隔25mの 場合は50m）につき1ヶ所、延長40m （または50m）以下のものは1施工箇所 につき2ヶ所。 変位は、施工延長20m（測点間隔25mの 場合は25m）につき1ヶ所、延長20m （または25m）以下のものは1施工箇所 につき2ヶ所。 「３次元計測技術を用いた出来形管理 要領（案）」に基づき出来形管理を実 施する場合は、同要領に規定する計測 精度・計測密度を満たす計測方法によ り出来形管理を実施することができ る。 | ℓ ℓ | 3-2-3-4
３ 土 木 工 事 共 通 編 | ２ 一 般 施 工 | ３ 共 通 的 工 種 | ５ | ２ | 縁石工（縁石・アスカーブ） | 延長Ｌ | 幅ｗ | －200 |  | 1ヶ所／1施工箇所 ただし、「３次元計測技術を用いた出 来形管理要領（案）」の規定により管 理を行う場合は、延長の変化点で測 定。 | ℓ ℓ | 3-2-3-5
３ 土 木 工 事 共 通 編 | ２ 一 般 施 工 | ３ 共 通 的 工 種 | ６ | ２ | 小型標識工 | 設置高さＨ |  | 設計値以上 |  | 1ヶ所／1基 | ｗ(Ｄ) Ｈ ｈ | 3-2-3-6
３ 土 木 工 事 共 通 編 | ２ 一 般 施 工 | ３ 共 通 的 工 種 | ６ | ２ | 小型標識工 | 基礎 | 幅ｗ（Ｄ） | －30 |  | 基礎1基毎 「３次元計測技術を用いた出来形管理 要領（案）」の規定による測点の管理 方法を用いることができる。 | ｗ(Ｄ) Ｈ ｈ | 3-2-3-6
３ 土 木 工 事 共 通 編 | ２ 一 般 施 工 | ３ 共 通 的 工 種 | ６ | ２ | 小型標識工 | 基礎 高さｈ |  | －30 |  | 1ヶ所／1施工箇所 「３次元計測技術を用いた出来形管理 要領（案）」の規定による測点の管理 方法を用いることができる。 | ｈ ｗ Ｌ Ｈ | 3-2-3-6
３ 土 木 工 事 共 通 編 | ２ 一 般 施 工 | ３ 共 通 的 工 種 | ６ | ２ | 小型標識工 | 基礎 根入れ長 |  | 設計値以上 |  | 各線種毎に、1ヶ所テストピースによ り測定。 | ｈ ｗ Ｌ Ｈ | 3-2-3-6
３ 土 木 工 事 共 通 編 | ２ 一 般 施 工 | ３ 共 通 的 工 種 | ７ | ２ | 防止柵工（立入防止柵）（転落（横断）防止柵）（車止めポスト） | 基礎 | 幅ｗ | －30 |  | 単独基礎10基につき1基、10基以下の ものは2基測定。測定箇所は1基につき 1ヶ所測定。 「３次元計測技術を用いた出来形管理 要領（案）」の規定による測点の管理 方法を用いることができる。 | ｗ ｈ Ｈ | 3-2-3-7
３ 土 木 工 事 共 通 編 | ２ 一 般 施 工 | ３ 共 通 的 工 種 | ７ | ２ | 防止柵工（立入防止柵）（転落（横断）防止柵）（車止めポスト） | パイプ取付高Ｈ |  | ＋30 －20 |  | 1ヶ所／1施工箇所 「３次元計測技術を用いた出来形管理 要領（案）」の規定による測点の管理 方法を用いることができる。 | ｗ ｈ Ｈ | 3-2-3-7
３ 土 木 工 事 共 通 編 | ２ 一 般 施 工 | ３ 共 通 的 工 種 | ７ | ２ | 防止柵工（立入防止柵）（転落（横断）防止柵）（車止めポスト） | 基礎 高さｈ |  | －30 |  | 塗装系ごとの塗装面積を算出・照査し て、各塗料の必要量を求め、塗付作業 の開始前に搬入量（充缶数）と、塗付 作業終了時に使用量（空缶数）を確認 し、各々必要量以上であることを確認 する。 1ロットの大きさは500㎡とする。 | ｈ | 3-2-3-7
３ 土 木 工 事 共 通 編 | ２ 一 般 施 工 | ３ 共 通 的 工 種 | ８ | １ | 路側防護柵工（ガードレール） | 基礎 | 幅ｗ | －30 |  | 1ヶ所／施工延長40m 40m以下のものは、2ヶ所／1施工箇 所。 「３次元計測技術を用いた出来形管理 要領（案）」の規定による測点の管理 方法を用いることができる。 | ｗ ｈ Ｈ | 3-2-3-8
３ 土 木 工 事 共 通 編 | ２ 一 般 施 工 | ３ 共 通 的 工 種 | ８ | １ | 路側防護柵工（ガードレール） | ビーム取付高Ｈ |  | ＋30 －20 |  | 1ヶ所／1施工箇所 「３次元計測技術を用いた出来形管理 要領（案）」の規定による測点の管理 方法を用いることができる。 | ｗ ｈ Ｈ | 3-2-3-8
３ 土 木 工 事 共 通 編 | ２ 一 般 施 工 | ３ 共 通 的 工 種 | ８ | １ | 路側防護柵工（ガードレール） | 基礎 高さｈ |  | －30 |  | 桁全数について測定。 橋桁のそりは中央の値とする。 なお、JISマーク表示品を使用する 場合は、製造工場の発行するJISに基 づく試験成績表に替えることができ る。 | 断面図 L 側面図 δ1 L 平面図 δ2 | 3-2-3-8
３ 土 木 工 事 共 通 編 | ２ 一 般 施 工 | ３ 共 通 的 工 種 | ８ | ２ | 路側防護柵工（ガードケーブル） | 基礎 | 幅ｗ | －30 |  | 1ヶ所／1基礎毎 「３次元計測技術を用いた出来形管理 要領（案）」の規定による測点の管理 方法を用いることができる。 | ｈ ｗ Ｌ Ｈ | 3-2-3-8 ※ワイヤロー プ式防護柵に も適用する
３ 土 木 工 事 共 通 編 | ２ 一 般 施 工 | ３ 共 通 的 工 種 | ８ | ２ | 路側防護柵工（ガードケーブル） | ケーブル取付高Ｈ |  | ＋30 －20 |  | 1ヶ所／1施工箇所 「３次元計測技術を用いた出来形管理 要領（案）」の規定による測点の管理 方法を用いることができる。 | ｈ ｗ Ｌ Ｈ | 3-2-3-8 ※ワイヤロー プ式防護柵に も適用する
３ 土 木 工 事 共 通 編 | ２ 一 般 施 工 | ３ 共 通 的 工 種 | ８ | ２ | 路側防護柵工（ガードケーブル） | 基礎 高さｈ |  | －30 |  | 桁全数について測定。 橋桁のそりは中央の値とする。 なお、JISマーク表示品を使用する 場合は、製造工場の発行するJISに基 づく試験成績表に替えることができ る。 | 断面図 L 側面図 δ1 L 平面図 δ2 | 3-2-3-8 ※ワイヤロー プ式防護柵に も適用する
３ 土 木 工 事 共 通 編 | ２ 一 般 施 工 | ３ 共 通 的 工 種 | ８ | ２ | 路側防護柵工（ガードケーブル） | 基礎 延長Ｌ |  | －100 |  | 桁全数について測定。 橋桁のそりは中央の値とする。 なお、JISマーク表示品を使用する 場合は、製造工場の発行するJISに基 づく試験成績表に替えることができ る。 | 断面図 L 側面図 δ1 L 平面図 δ2 | 3-2-3-8 ※ワイヤロー プ式防護柵に も適用する
３ 土 木 工 事 共 通 編 | ２ 一 般 施 工 | ３ 共 通 的 工 種 | ９ | ２ | 区画線工 | 厚さｔ （溶融式のみ） |  | 設計値以上 |  | 各線種毎に、1ヶ所テストピースによ り測定。 | ｈ ｗ Ｌ Ｈ | 3-2-3-9
３ 土 木 工 事 共 通 編 | ２ 一 般 施 工 | ３ 共 通 的 工 種 | ９ | ２ | 区画線工 | 幅ｗ |  | 設計値以上 |  | 各線種毎に、1ヶ所テストピースによ り測定。 | ｈ ｗ Ｌ Ｈ | 3-2-3-9
３ 土 木 工 事 共 通 編 | ２ 一 般 施 工 | ３ 共 通 的 工 種 | 10 | ２ | 道路付属物工（視線誘導標）（距離標） | 高さｈ |  | ±30 |  | 1ヶ所／10本 10本以下の場合は、2ヶ所測定。 「３次元計測技術を用いた出来形管理 要領（案）」の規定による測点の管理 方法を用いることができる。 | ｈ | 3-2-3-10
３ 土 木 工 事 共 通 編 | ２ 一 般 施 工 | ３ 共 通 的 工 種 | 11 | ２ | コンクリート面塗装工 | 塗料使用量 |  | 鋼道路橋防食便覧Ⅱ- 82 「表-Ⅱ.5.5各塗 料の標準使用量と標準 膜厚」の標準使用量以 上。 |  | 塗装系ごとの塗装面積を算出・照査し て、各塗料の必要量を求め、塗付作業 の開始前に搬入量（充缶数）と、塗付 作業終了時に使用量（空缶数）を確認 し、各々必要量以上であることを確認 する。 1ロットの大きさは500㎡とする。 | ｈ | 3-2-3-11
３ 土 木 工 事 共 通 編 | ２ 一 般 施 工 | ３ 共 通 的 工 種 | 12 | １ | プレテンション桁製作工（購入工）（けた橋） | 桁長Ｌ（m） |  | ±Ｌ／1,000 |  | 桁全数について測定。 橋桁のそりは中央の値とする。 なお、JISマーク表示品を使用する 場合は、製造工場の発行するJISに基 づく試験成績表に替えることができ る。 | 断面図 L 側面図 δ1 L 平面図 δ2 | 3-2-3-12
３ 土 木 工 事 共 通 編 | ２ 一 般 施 工 | ３ 共 通 的 工 種 | 12 | １ | プレテンション桁製作工（購入工）（けた橋） | 断面の外形寸法 |  | ±5 |  | 桁全数について測定。 橋桁のそりは中央の値とする。 なお、JISマーク表示品を使用する 場合は、製造工場の発行するJISに基 づく試験成績表に替えることができ る。 | 断面図 L 側面図 δ1 L 平面図 δ2 | 3-2-3-12
３ 土 木 工 事 共 通 編 | ２ 一 般 施 工 | ３ 共 通 的 工 種 | 12 | １ | プレテンション桁製作工（購入工）（けた橋） | 橋桁のそり δ 1 |  | ±8 |  | 桁全数について測定。 橋桁のそりは中央の値とする。 なお、JISマーク表示品を使用する 場合は、製造工場の発行するJISに基 づく試験成績表に替えることができ る。 | 断面図 L 側面図 δ1 L 平面図 δ2 | 3-2-3-12
３ 土 木 工 事 共 通 編 | ２ 一 般 施 工 | ３ 共 通 的 工 種 | 12 | １ | プレテンション桁製作工（購入工）（けた橋） | 横方向の曲がり δ 2 |  | ±10 |  | 桁全数について測定。 橋桁のそりは中央の値とする。 なお、JISマーク表示品を使用する 場合は、製造工場の発行するJISに基 づく試験成績表に替えることができ る。 | 断面図 L 側面図 δ1 L 平面図 δ2 | 3-2-3-12
３ 土 木 工 事 共 通 編 | ２ 一 般 施 工 | ３ 共 通 的 工 種 | 12 | ２ | プレテンション桁製作工（購入工）（スラブ桁） | 桁長Ｌ（m） |  | ±10…Ｌ≦10m ±Ｌ／1,000…Ｌ＞10m |  | 桁全数について測定。 橋桁のそりは中央の値とする。 なお、JISマーク表示品を使用する 場合は、製造工場の発行するJISに基 づく試験成績表に替えることができ る。 | 断面図 L 側面図 δ1 L 平面図 δ2 | 3-2-3-12
３ 土 木 工 事 共 通 編 | ２ 一 般 施 工 | ３ 共 通 的 工 種 | 12 | ２ | プレテンション桁製作工（購入工）（スラブ桁） | 断面の外形寸法 |  | ±5 |  | 桁全数について測定。 橋桁のそりは中央の値とする。 なお、JISマーク表示品を使用する 場合は、製造工場の発行するJISに基 づく試験成績表に替えることができ る。 | 断面図 L 側面図 δ1 L 平面図 δ2 | 3-2-3-12
３ 土 木 工 事 共 通 編 | ２ 一 般 施 工 | ３ 共 通 的 工 種 | 12 | ２ | プレテンション桁製作工（購入工）（スラブ桁） | 橋桁のそり δ 1 |  | ±8 |  | 桁全数について測定。 橋桁のそりは中央の値とする。 なお、JISマーク表示品を使用する 場合は、製造工場の発行するJISに基 づく試験成績表に替えることができ る。 | 断面図 L 側面図 δ1 L 平面図 δ2 | 3-2-3-12
３ 土 木 工 事 共 通 編 | ２ 一 般 施 工 | ３ 共 通 的 工 種 | 12 | ２ | プレテンション桁製作工（購入工）（スラブ桁） | 横方向の曲がり δ 2 |  | ±10 |  | 桁全数について測定。 橋桁のそりは中央の値とする。 なお、JISマーク表示品を使用する 場合は、製造工場の発行するJISに基 づく試験成績表に替えることができ る。 | 断面図 L 側面図 δ1 L 平面図 δ2 | 3-2-3-12
３ 土 木 工 事 共 通 編 | ２ 一 般 施 工 | ３ 共 通 的 工 種 | 13 | ２ | ポストテンション桁製作工 | 幅（上）ｗ 1 |  | ＋10 －5 |  | 桁全数について測定。 横方向タワミの測定は、プレストレッ シング後に測定。 桁断面寸法測定箇所は、両端部、中央 部の3ヶ所とする。 なお、JISマーク表示品を使用する 場合は、製造工場の発行するJISに基 づく試験成績表に替えることができ る。 ℓ：支間長（m） | ｗ 1 ｈ ｗ 2 | 3-2-3-13 注）新設のコ ンクリート構 造物（橋梁 上・下部工お よび重要構造 物である内空 断面積25㎡以 上のボックス カルバート （工場製作の プレキャスト 製品は全ての 工種において 対象外））の 鉄筋の配筋状 況及びかぶり については、 「非破壊試験 によるコンク リート構造物 中の配筋状態 及びかぶり測 定要領」も併 せて適用する
３ 土 木 工 事 共 通 編 | ２ 一 般 施 工 | ３ 共 通 的 工 種 | 13 | ２ | ポストテンション桁製作工 | 幅（下）ｗ 2 |  | ±5 |  | 桁全数について測定。 横方向タワミの測定は、プレストレッ シング後に測定。 桁断面寸法測定箇所は、両端部、中央 部の3ヶ所とする。 なお、JISマーク表示品を使用する 場合は、製造工場の発行するJISに基 づく試験成績表に替えることができ る。 ℓ：支間長（m） | ｗ 1 ｈ ｗ 2 | 3-2-3-13 注）新設のコ ンクリート構 造物（橋梁 上・下部工お よび重要構造 物である内空 断面積25㎡以 上のボックス カルバート （工場製作の プレキャスト 製品は全ての 工種において 対象外））の 鉄筋の配筋状 況及びかぶり については、 「非破壊試験 によるコンク リート構造物 中の配筋状態 及びかぶり測 定要領」も併 せて適用する
３ 土 木 工 事 共 通 編 | ２ 一 般 施 工 | ３ 共 通 的 工 種 | 13 | ２ | ポストテンション桁製作工 | 高さｈ |  | ＋10 －5 |  | 桁全数について測定。 横方向タワミの測定は、プレストレッ シング後に測定。 桁断面寸法測定箇所は、両端部、中央 部の3ヶ所とする。 なお、JISマーク表示品を使用する 場合は、製造工場の発行するJISに基 づく試験成績表に替えることができ る。 ℓ：支間長（m） | ｗ 1 ｈ ｗ 2 | 3-2-3-13 注）新設のコ ンクリート構 造物（橋梁 上・下部工お よび重要構造 物である内空 断面積25㎡以 上のボックス カルバート （工場製作の プレキャスト 製品は全ての 工種において 対象外））の 鉄筋の配筋状 況及びかぶり については、 「非破壊試験 によるコンク リート構造物 中の配筋状態 及びかぶり測 定要領」も併 せて適用する
３ 土 木 工 事 共 通 編 | ２ 一 般 施 工 | ３ 共 通 的 工 種 | 13 | ２ | ポストテンション桁製作工 | 桁長ℓ 支間長 |  | ℓ＜15…±10 ℓ≧15…±（ℓ－5） かつ－30㎜以内 |  | 桁全数について測定。 横方向タワミの測定は、プレストレッ シング後に測定。 桁断面寸法測定箇所は、両端部、中央 部の3ヶ所とする。 なお、JISマーク表示品を使用する 場合は、製造工場の発行するJISに基 づく試験成績表に替えることができ る。 ℓ：支間長（m） | ｗ 1 ｈ ｗ 2 | 3-2-3-13 注）新設のコ ンクリート構 造物（橋梁 上・下部工お よび重要構造 物である内空 断面積25㎡以 上のボックス カルバート （工場製作の プレキャスト 製品は全ての 工種において 対象外））の 鉄筋の配筋状 況及びかぶり については、 「非破壊試験 によるコンク リート構造物 中の配筋状態 及びかぶり測 定要領」も併 せて適用する
３ 土 木 工 事 共 通 編 | ２ 一 般 施 工 | ３ 共 通 的 工 種 | 13 | ２ | ポストテンション桁製作工 | 横方向最大タワミ |  | 0.8ℓ |  | 桁全数について測定。 横方向タワミの測定は、プレストレッ シング後に測定。 桁断面寸法測定箇所は、両端部、中央 部の3ヶ所とする。 なお、JISマーク表示品を使用する 場合は、製造工場の発行するJISに基 づく試験成績表に替えることができ る。 ℓ：支間長（m） | ｗ 1 ｈ ｗ 2 | 3-2-3-13 注）新設のコ ンクリート構 造物（橋梁 上・下部工お よび重要構造 物である内空 断面積25㎡以 上のボックス カルバート （工場製作の プレキャスト 製品は全ての 工種において 対象外））の 鉄筋の配筋状 況及びかぶり については、 「非破壊試験 によるコンク リート構造物 中の配筋状態 及びかぶり測 定要領」も併 せて適用する
３ 土 木 工 事 共 通 編 | ２ 一 般 施 工 | ３ 共 通 的 工 種 | 14 | 1 | プレキャストセグメント桁製作工（購入工） | 桁長ℓ |  | ― |  | 桁全数について測定。桁断面寸法測定 箇所は、図面の寸法表示箇所で測定。 | ｗ 1 ｈ ｗ 2 | 3-2-3-13
３ 土 木 工 事 共 通 編 | ２ 一 般 施 工 | ３ 共 通 的 工 種 | 14 | 1 | プレキャストセグメント桁製作工（購入工） | 断面の外形寸法（㎜） |  | ― |  | 桁全数について測定。桁断面寸法測定 箇所は、図面の寸法表示箇所で測定。 | ｗ 1 ｈ ｗ 2 | 3-2-3-13
３ 土 木 工 事 共 通 編 | ２ 一 般 施 工 | ３ 共 通 的 工 種 | 14 | 2 | プレキャストセグメント主桁組立工 | 桁長ℓ 支間長 |  | ℓ＜15…±10 ℓ≧15…±（ℓ－5） かつ－30㎜以内 |  | 桁全数について測定。 横方向タワミの測定は、プレストレッ シング後に測定。 桁断面寸法測定箇所は、両端部、中央 部の3ヶ所とする ℓ：支間長（m） | ｗ 1 ｈ ｗ 2 | 3-2-3-14
３ 土 木 工 事 共 通 編 | ２ 一 般 施 工 | ３ 共 通 的 工 種 | 14 | 2 | プレキャストセグメント主桁組立工 | 横方向最大タワミ |  | 0.8ℓ |  | 桁全数について測定。 横方向タワミの測定は、プレストレッ シング後に測定。 桁断面寸法測定箇所は、両端部、中央 部の3ヶ所とする ℓ：支間長（m） | ｗ 1 ｈ ｗ 2 | 3-2-3-14
３ 土 木 工 事 共 通 編 | ２ 一 般 施 工 | ３ 共 通 的 工 種 | 15 | 2 | ＰＣホロースラブ製作工 | 基準高▽ |  | ±20 |  | 桁全数について測定。 基準高は、1径間当たり2ヶ所（支点付 近）で1箇所当たり両端と中央部の3 点、幅及び厚さは1径間当たり両端と 中央部の3ヶ所。 ※鉄筋の出来形管理基準については、 第3編3-2-18-2床版工に準ずる。 ℓ：桁長（m） | ｗ1 ｔ ｗ2 | 3-2-3-15 注）新設のコ ンクリート構 造物（橋梁 上・下部工お よび重要構造 物である内空 断面積25㎡以 上のボックス カルバート （工場製作の プレキャスト 製品は全ての 工種において 対象外））の 鉄筋の配筋状 況及びかぶり については、 「非破壊試験 によるコンク リート構造物 中の配筋状態 及びかぶり測 定要領」も併 せて適用する
３ 土 木 工 事 共 通 編 | ２ 一 般 施 工 | ３ 共 通 的 工 種 | 15 | 2 | ＰＣホロースラブ製作工 | 幅ｗ，ｗ 1 2 |  | －5～＋30 |  | 桁全数について測定。 基準高は、1径間当たり2ヶ所（支点付 近）で1箇所当たり両端と中央部の3 点、幅及び厚さは1径間当たり両端と 中央部の3ヶ所。 ※鉄筋の出来形管理基準については、 第3編3-2-18-2床版工に準ずる。 ℓ：桁長（m） | ｗ1 ｔ ｗ2 | 3-2-3-15 注）新設のコ ンクリート構 造物（橋梁 上・下部工お よび重要構造 物である内空 断面積25㎡以 上のボックス カルバート （工場製作の プレキャスト 製品は全ての 工種において 対象外））の 鉄筋の配筋状 況及びかぶり については、 「非破壊試験 によるコンク リート構造物 中の配筋状態 及びかぶり測 定要領」も併 せて適用する
３ 土 木 工 事 共 通 編 | ２ 一 般 施 工 | ３ 共 通 的 工 種 | 15 | 2 | ＰＣホロースラブ製作工 | 厚さｔ |  | －10～＋20 |  | 桁全数について測定。 基準高は、1径間当たり2ヶ所（支点付 近）で1箇所当たり両端と中央部の3 点、幅及び厚さは1径間当たり両端と 中央部の3ヶ所。 ※鉄筋の出来形管理基準については、 第3編3-2-18-2床版工に準ずる。 ℓ：桁長（m） | ｗ1 ｔ ｗ2 | 3-2-3-15 注）新設のコ ンクリート構 造物（橋梁 上・下部工お よび重要構造 物である内空 断面積25㎡以 上のボックス カルバート （工場製作の プレキャスト 製品は全ての 工種において 対象外））の 鉄筋の配筋状 況及びかぶり については、 「非破壊試験 によるコンク リート構造物 中の配筋状態 及びかぶり測 定要領」も併 せて適用する
３ 土 木 工 事 共 通 編 | ２ 一 般 施 工 | ３ 共 通 的 工 種 | 15 | 2 | ＰＣホロースラブ製作工 | 桁長ℓ |  | ℓ＜15…±10 ℓ≧15…±（ℓ－5） かつ－30㎜以内 |  | 桁全数について測定。 基準高は、1径間当たり2ヶ所（支点付 近）で1箇所当たり両端と中央部の3 点、幅及び厚さは1径間当たり両端と 中央部の3ヶ所。 ※鉄筋の出来形管理基準については、 第3編3-2-18-2床版工に準ずる。 ℓ：桁長（m） | ｗ1 ｔ ｗ2 | 3-2-3-15 注）新設のコ ンクリート構 造物（橋梁 上・下部工お よび重要構造 物である内空 断面積25㎡以 上のボックス カルバート （工場製作の プレキャスト 製品は全ての 工種において 対象外））の 鉄筋の配筋状 況及びかぶり については、 「非破壊試験 によるコンク リート構造物 中の配筋状態 及びかぶり測 定要領」も併 せて適用する
３ 土 木 工 事 共 通 編 | ２ 一 般 施 工 | ３ 共 通 的 工 種 | 16 | １ | ＰＣ箱桁製作工 | 基準高▽ |  | ±20 |  | 桁全数について測定。 基準高は、1径間当たり2ヶ所（支点付 近）で1箇所当たり両端と中央部の3 点、幅及び高さは1径間当たり両端と 中央部の3ヶ所。 ※鉄筋の出来形管理基準については、 第3編3-2-18-2床版工に準ずる。 ℓ：桁長（m） | ｗ1 ｈ1 ｗ3 ｈ2 ｗ2 | 3-2-3-16 注）新設のコ ンクリート構 造物（橋梁 上・下部工お よび重要構造 物である内空 断面積25㎡以 上のボックス カルバート （工場製作の プレキャスト 製品は全ての 工種において 対象外））の 鉄筋の配筋状 況及びかぶり については、 「非破壊試験 によるコンク リート構造物 中の配筋状態 及びかぶり測 定要領」も併 せて適用する
３ 土 木 工 事 共 通 編 | ２ 一 般 施 工 | ３ 共 通 的 工 種 | 16 | １ | ＰＣ箱桁製作工 | 幅（上）ｗ 1 |  | －5～＋30 |  | 桁全数について測定。 基準高は、1径間当たり2ヶ所（支点付 近）で1箇所当たり両端と中央部の3 点、幅及び高さは1径間当たり両端と 中央部の3ヶ所。 ※鉄筋の出来形管理基準については、 第3編3-2-18-2床版工に準ずる。 ℓ：桁長（m） | ｗ1 ｈ1 ｗ3 ｈ2 ｗ2 | 3-2-3-16 注）新設のコ ンクリート構 造物（橋梁 上・下部工お よび重要構造 物である内空 断面積25㎡以 上のボックス カルバート （工場製作の プレキャスト 製品は全ての 工種において 対象外））の 鉄筋の配筋状 況及びかぶり については、 「非破壊試験 によるコンク リート構造物 中の配筋状態 及びかぶり測 定要領」も併 せて適用する
３ 土 木 工 事 共 通 編 | ２ 一 般 施 工 | ３ 共 通 的 工 種 | 16 | １ | ＰＣ箱桁製作工 | 幅（下）ｗ 2 | 基準高▽ | －5～＋30 |  | 桁全数について測定。 基準高は、1径間当たり2ヶ所（支点付 近）で1箇所当たり両端と中央部の3 点、幅及び高さは1径間当たり両端と 中央部の3ヶ所。 ※鉄筋の出来形管理基準については、 第3編3-2-18-2床版工に準ずる。 ℓ：桁長（m） | ｗ1 ｈ1 ｗ3 ｈ2 ｗ2 | 3-2-3-16 注）新設のコ ンクリート構 造物（橋梁 上・下部工お よび重要構造 物である内空 断面積25㎡以 上のボックス カルバート （工場製作の プレキャスト 製品は全ての 工種において 対象外））の 鉄筋の配筋状 況及びかぶり については、 「非破壊試験 によるコンク リート構造物 中の配筋状態 及びかぶり測 定要領」も併 せて適用する
３ 土 木 工 事 共 通 編 | ２ 一 般 施 工 | ３ 共 通 的 工 種 | 16 | １ | ＰＣ箱桁製作工 | 内 空 幅ｗ 3 | 基準高▽ | ±5 |  | 桁全数について測定。 基準高は、1径間当たり2ヶ所（支点付 近）で1箇所当たり両端と中央部の3 点、幅及び高さは1径間当たり両端と 中央部の3ヶ所。 ※鉄筋の出来形管理基準については、 第3編3-2-18-2床版工に準ずる。 ℓ：桁長（m） | ｗ1 ｈ1 ｗ3 ｈ2 ｗ2 | 3-2-3-16 注）新設のコ ンクリート構 造物（橋梁 上・下部工お よび重要構造 物である内空 断面積25㎡以 上のボックス カルバート （工場製作の プレキャスト 製品は全ての 工種において 対象外））の 鉄筋の配筋状 況及びかぶり については、 「非破壊試験 によるコンク リート構造物 中の配筋状態 及びかぶり測 定要領」も併 せて適用する
３ 土 木 工 事 共 通 編 | ２ 一 般 施 工 | ３ 共 通 的 工 種 | 16 | １ | ＰＣ箱桁製作工 | 高さｈ 1 |  | ＋10 －5 |  | 桁全数について測定。 基準高は、1径間当たり2ヶ所（支点付 近）で1箇所当たり両端と中央部の3 点、幅及び高さは1径間当たり両端と 中央部の3ヶ所。 ※鉄筋の出来形管理基準については、 第3編3-2-18-2床版工に準ずる。 ℓ：桁長（m） | ｗ1 ｈ1 ｗ3 ｈ2 ｗ2 | 3-2-3-16 注）新設のコ ンクリート構 造物（橋梁 上・下部工お よび重要構造 物である内空 断面積25㎡以 上のボックス カルバート （工場製作の プレキャスト 製品は全ての 工種において 対象外））の 鉄筋の配筋状 況及びかぶり については、 「非破壊試験 によるコンク リート構造物 中の配筋状態 及びかぶり測 定要領」も併 せて適用する
３ 土 木 工 事 共 通 編 | ２ 一 般 施 工 | ３ 共 通 的 工 種 | 16 | １ | ＰＣ箱桁製作工 | 内空高さｈ 2 |  | ＋10 －5 |  | 桁全数について測定。 基準高は、1径間当たり2ヶ所（支点付 近）で1箇所当たり両端と中央部の3 点、幅及び高さは1径間当たり両端と 中央部の3ヶ所。 ※鉄筋の出来形管理基準については、 第3編3-2-18-2床版工に準ずる。 ℓ：桁長（m） | ｗ1 ｈ1 ｗ3 ｈ2 ｗ2 | 3-2-3-16 注）新設のコ ンクリート構 造物（橋梁 上・下部工お よび重要構造 物である内空 断面積25㎡以 上のボックス カルバート （工場製作の プレキャスト 製品は全ての 工種において 対象外））の 鉄筋の配筋状 況及びかぶり については、 「非破壊試験 によるコンク リート構造物 中の配筋状態 及びかぶり測 定要領」も併 せて適用する
３ 土 木 工 事 共 通 編 | ２ 一 般 施 工 | ３ 共 通 的 工 種 | 16 | １ | ＰＣ箱桁製作工 | 桁長ℓ |  | ℓ＜15…±10 ℓ≧15…±（ℓ－5） かつ－30㎜以内 |  | 桁全数について測定。 基準高は、1径間当たり2ヶ所（支点付 近）で1箇所当たり両端と中央部の3 点、幅及び高さは1径間当たり両端と 中央部の3ヶ所。 ※鉄筋の出来形管理基準については、 第3編3-2-18-2床版工に準ずる。 ℓ：桁長（m） | ｗ1 ｈ1 ｗ3 ｈ2 ｗ2 | 3-2-3-16 注）新設のコ ンクリート構 造物（橋梁 上・下部工お よび重要構造 物である内空 断面積25㎡以 上のボックス カルバート （工場製作の プレキャスト 製品は全ての 工種において 対象外））の 鉄筋の配筋状 況及びかぶり については、 「非破壊試験 によるコンク リート構造物 中の配筋状態 及びかぶり測 定要領」も併 せて適用する
３ 土 木 工 事 共 通 編 | ２ 一 般 施 工 | ３ 共 通 的 工 種 | 16 | ２ | ＰＣ押出し箱桁製作工 | 幅（上）ｗ 1 |  | －5～＋30 |  | 桁全数について測定。 桁断面寸法測定箇所は、両端部、中央 部の3ヶ所とする。 ※鉄筋の出来形管理基準については、 第3編3-2-18-2床版工に準ずる。 ℓ：桁長（m） | ｗ1 ｈ1 ｗ3 ｈ2 ｗ2 | 3-2-3-16 注）新設のコ ンクリート構 造物（橋梁 上・下部工お よび重要構造 物である内空 断面積25㎡以 上のボックス カルバート （工場製作の プレキャスト 製品は全ての 工種において 対象外））の 鉄筋の配筋状 況及びかぶり については、 「非破壊試験 によるコンク リート構造物 中の配筋状態 及びかぶり測 定要領」も併 せて適用する
３ 土 木 工 事 共 通 編 | ２ 一 般 施 工 | ３ 共 通 的 工 種 | 16 | ２ | ＰＣ押出し箱桁製作工 | 幅（下）ｗ 2 |  | －5～＋30 |  | 桁全数について測定。 桁断面寸法測定箇所は、両端部、中央 部の3ヶ所とする。 ※鉄筋の出来形管理基準については、 第3編3-2-18-2床版工に準ずる。 ℓ：桁長（m） | ｗ1 ｈ1 ｗ3 ｈ2 ｗ2 | 3-2-3-16 注）新設のコ ンクリート構 造物（橋梁 上・下部工お よび重要構造 物である内空 断面積25㎡以 上のボックス カルバート （工場製作の プレキャスト 製品は全ての 工種において 対象外））の 鉄筋の配筋状 況及びかぶり については、 「非破壊試験 によるコンク リート構造物 中の配筋状態 及びかぶり測 定要領」も併 せて適用する
３ 土 木 工 事 共 通 編 | ２ 一 般 施 工 | ３ 共 通 的 工 種 | 16 | ２ | ＰＣ押出し箱桁製作工 | 内空幅ｗ 3 |  | ±5 |  | 桁全数について測定。 桁断面寸法測定箇所は、両端部、中央 部の3ヶ所とする。 ※鉄筋の出来形管理基準については、 第3編3-2-18-2床版工に準ずる。 ℓ：桁長（m） | ｗ1 ｈ1 ｗ3 ｈ2 ｗ2 | 3-2-3-16 注）新設のコ ンクリート構 造物（橋梁 上・下部工お よび重要構造 物である内空 断面積25㎡以 上のボックス カルバート （工場製作の プレキャスト 製品は全ての 工種において 対象外））の 鉄筋の配筋状 況及びかぶり については、 「非破壊試験 によるコンク リート構造物 中の配筋状態 及びかぶり測 定要領」も併 せて適用する
３ 土 木 工 事 共 通 編 | ２ 一 般 施 工 | ３ 共 通 的 工 種 | 16 | ２ | ＰＣ押出し箱桁製作工 | 高さｈ 1 |  | ＋10 －5 |  | 桁全数について測定。 桁断面寸法測定箇所は、両端部、中央 部の3ヶ所とする。 ※鉄筋の出来形管理基準については、 第3編3-2-18-2床版工に準ずる。 ℓ：桁長（m） | ｗ1 ｈ1 ｗ3 ｈ2 ｗ2 | 3-2-3-16 注）新設のコ ンクリート構 造物（橋梁 上・下部工お よび重要構造 物である内空 断面積25㎡以 上のボックス カルバート （工場製作の プレキャスト 製品は全ての 工種において 対象外））の 鉄筋の配筋状 況及びかぶり については、 「非破壊試験 によるコンク リート構造物 中の配筋状態 及びかぶり測 定要領」も併 せて適用する
３ 土 木 工 事 共 通 編 | ２ 一 般 施 工 | ３ 共 通 的 工 種 | 16 | ２ | ＰＣ押出し箱桁製作工 | 内空高さｈ 2 |  | ＋10 －5 |  | 桁全数について測定。 桁断面寸法測定箇所は、両端部、中央 部の3ヶ所とする。 ※鉄筋の出来形管理基準については、 第3編3-2-18-2床版工に準ずる。 ℓ：桁長（m） | ｗ1 ｈ1 ｗ3 ｈ2 ｗ2 | 3-2-3-16 注）新設のコ ンクリート構 造物（橋梁 上・下部工お よび重要構造 物である内空 断面積25㎡以 上のボックス カルバート （工場製作の プレキャスト 製品は全ての 工種において 対象外））の 鉄筋の配筋状 況及びかぶり については、 「非破壊試験 によるコンク リート構造物 中の配筋状態 及びかぶり測 定要領」も併 せて適用する
３ 土 木 工 事 共 通 編 | ２ 一 般 施 工 | ３ 共 通 的 工 種 | 16 | ２ | ＰＣ押出し箱桁製作工 | 桁長ℓ |  | ℓ＜15…±10 ℓ≧15…±（ℓ－5） かつ－30㎜以内 |  | 桁全数について測定。 桁断面寸法測定箇所は、両端部、中央 部の3ヶ所とする。 ※鉄筋の出来形管理基準については、 第3編3-2-18-2床版工に準ずる。 ℓ：桁長（m） | ｗ1 ｈ1 ｗ3 ｈ2 ｗ2 | 3-2-3-16 注）新設のコ ンクリート構 造物（橋梁 上・下部工お よび重要構造 物である内空 断面積25㎡以 上のボックス カルバート （工場製作の プレキャスト 製品は全ての 工種において 対象外））の 鉄筋の配筋状 況及びかぶり については、 「非破壊試験 によるコンク リート構造物 中の配筋状態 及びかぶり測 定要領」も併 せて適用する
３ 土 木 工 事 共 通 編 | ２ 一 般 施 工 | ３ 共 通 的 工 種 | 17 | ２ | 根固めブロック工 | 層 積 | 基準高▽ | ±100 |  | 施工延長40m（測点間隔25mの場合は 50m）につき1ヶ所、延長40m（または 50m）以下のものは1施工箇所につき 2ヶ所。 | Ｌ1 ｗ1 ｗ2 Ｌ2 ｔ | 3-2-3-17
３ 土 木 工 事 共 通 編 | ２ 一 般 施 工 | ３ 共 通 的 工 種 | 17 | ２ | 根固めブロック工 | 乱 積 | 基準高▽ | ±ｔ／2 |  | 施工延長40m（測点間隔25mの場合は 50m）につき1ヶ所、延長40m（または 50m）以下のものは1施工箇所につき 2ヶ所。 | ｔは根固めブロックの高さ | 3-2-3-17
３ 土 木 工 事 共 通 編 | ２ 一 般 施 工 | ３ 共 通 的 工 種 | 17 | ２ | 根固めブロック工 | 層積 厚さｔ |  | －20 |  | 高さについては車道端部及び中央部の 3点 表面の凹凸は長手方向（橋軸直角方 向）に3mの直線定規で測って凹凸が3 ㎜以下 | 橋軸方向 Ⓑコンクリートの Ⓐゴムジョイント部材の天端高さ 施工後の高さ Ⓒ舗装の計画高 維持修繕の場合は、既設舗装面 据付け高：「Ⓐ」と「Ⓐの設計値」との差分 仕上げ高：後打ちコンが有る場合「Ⓐ」と「Ⓑ」の差分、 後打ちコンが無い場合「Ⓐ」と「Ⓒ」の差分 | 3-2-3-17
３ 土 木 工 事 共 通 編 | ２ 一 般 施 工 | ３ 共 通 的 工 種 | 17 | ２ | 根固めブロック工 | 層積 幅ｗ1,ｗ2 |  | －20 |  | 高さについては車道端部及び中央部の 3点 表面の凹凸は長手方向（橋軸直角方 向）に3mの直線定規で測って凹凸が3 ㎜以下 | 橋軸方向 Ⓑコンクリートの Ⓐゴムジョイント部材の天端高さ 施工後の高さ Ⓒ舗装の計画高 維持修繕の場合は、既設舗装面 据付け高：「Ⓐ」と「Ⓐの設計値」との差分 仕上げ高：後打ちコンが有る場合「Ⓐ」と「Ⓑ」の差分、 後打ちコンが無い場合「Ⓐ」と「Ⓒ」の差分 | 3-2-3-17
３ 土 木 工 事 共 通 編 | ２ 一 般 施 工 | ３ 共 通 的 工 種 | 17 | ２ | 根固めブロック工 | 層積 延長Ｌ1,Ｌ2 |  | －200 |  | 高さについては車道端部、中央部にお いて橋軸方向に各3点計9点 表面の凹凸は長手方向(橋軸直角方 向）に3mの直線定規で測って凹凸が3 ㎜以下 歯咬み合い部は車道端部、中央部の計 3点 | 橋軸⽅向 C.L C.L A ⻭型板⾯の⻭咬み合 B い部の⾼低差：咬み W 2 合い部中⼼Ａ，Ｂ点 W の差 1 C.L 舗装⾯ 仕上げ⾼さ あと打ち コンクリート | 3-2-3-17
３ 土 木 工 事 共 通 編 | ２ 一 般 施 工 | ３ 共 通 的 工 種 | 17 | ２ | 根固めブロック工 | 乱積 延長Ｌ1,Ｌ2 |  | －ｔ／2 |  | 高さについては車道端部、中央部にお いて橋軸方向に各3点計9点 表面の凹凸は長手方向(橋軸直角方 向）に3mの直線定規で測って凹凸が3 ㎜以下 歯咬み合い部は車道端部、中央部の計 3点 | 橋軸⽅向 C.L C.L A ⻭型板⾯の⻭咬み合 B い部の⾼低差：咬み W 2 合い部中⼼Ａ，Ｂ点 W の差 1 C.L 舗装⾯ 仕上げ⾼さ あと打ち コンクリート | 3-2-3-17
３ 土 木 工 事 共 通 編 | ２ 一 般 施 工 | ３ 共 通 的 工 種 | 18 | ２ | 沈床工 | 基準高▽ |  | ±150 |  | 1組毎 | ｗ | 3-2-3-18
３ 土 木 工 事 共 通 編 | ２ 一 般 施 工 | ３ 共 通 的 工 種 | 18 | ２ | 沈床工 | 幅ｗ |  | ±300 |  | 1組毎 | ｗ | 3-2-3-18
３ 土 木 工 事 共 通 編 | ２ 一 般 施 工 | ３ 共 通 的 工 種 | 18 | ２ | 沈床工 | 延長Ｌ |  | －200 |  | 1組毎 | ｗ | 3-2-3-18
３ 土 木 工 事 共 通 編 | ２ 一 般 施 工 | ３ 共 通 的 工 種 | 19 | ２ | 捨石工 | 基準高▽ |  | －100 |  | 施工延長40m（測点間隔25mの場合は 50m）につき1ヶ所、延長40m（または 50m）以下のものは1施工箇所につき 2ヶ所。 | ｗ | 3-2-3-19
３ 土 木 工 事 共 通 編 | ２ 一 般 施 工 | ３ 共 通 的 工 種 | 19 | ２ | 捨石工 | 幅ｗ |  | －100 |  | 施工延長40m（測点間隔25mの場合は 50m）につき1ヶ所、延長40m（または 50m）以下のものは1施工箇所につき 2ヶ所。 | ｗ | 3-2-3-19
３ 土 木 工 事 共 通 編 | ２ 一 般 施 工 | ３ 共 通 的 工 種 | 19 | ２ | 捨石工 | 延長Ｌ |  | －200 |  | 施工延長40m（測点間隔25mの場合は 50m）につき1ヶ所、延長40m（または 50m）以下のものは1施工箇所につき 2ヶ所。 | ｗ | 3-2-3-19
３ 土 木 工 事 共 通 編 | ２ 一 般 施 工 | ３ 共 通 的 工 種 | 22 | ２ | 階段工 | 幅ｗ |  | －30 |  | 1回／1施工箇所 | Ｌ ｈ ｗ | 3-2-3-22
３ 土 木 工 事 共 通 編 | ２ 一 般 施 工 | ３ 共 通 的 工 種 | 22 | ２ | 階段工 | 高さｈ |  | －30 |  | 1回／1施工箇所 | Ｌ ｈ ｗ | 3-2-3-22
３ 土 木 工 事 共 通 編 | ２ 一 般 施 工 | ３ 共 通 的 工 種 | 22 | ２ | 階段工 | 長さＬ |  | －30 |  | 1回／1施工箇所 | Ｌ ｈ ｗ | 3-2-3-22
３ 土 木 工 事 共 通 編 | ２ 一 般 施 工 | ３ 共 通 的 工 種 | 22 | ２ | 階段工 | 段数 |  | ±0段 |  | 1回／1施工箇所 | Ｌ ｈ ｗ | 3-2-3-22
３ 土 木 工 事 共 通 編 | ２ 一 般 施 工 | ３ 共 通 的 工 種 | 24 | １ | 伸縮装置工（ゴムジョイント） | 据付け高さ |  | ±3 |  | 高さについては車道端部及び中央部の 3点 表面の凹凸は長手方向（橋軸直角方 向）に3mの直線定規で測って凹凸が3 ㎜以下 | 橋軸方向 Ⓑコンクリートの Ⓐゴムジョイント部材の天端高さ 施工後の高さ Ⓒ舗装の計画高 維持修繕の場合は、既設舗装面 据付け高：「Ⓐ」と「Ⓐの設計値」との差分 仕上げ高：後打ちコンが有る場合「Ⓐ」と「Ⓑ」の差分、 後打ちコンが無い場合「Ⓐ」と「Ⓒ」の差分 | 3-2-3-24
３ 土 木 工 事 共 通 編 | ２ 一 般 施 工 | ３ 共 通 的 工 種 | 24 | １ | 伸縮装置工（ゴムジョイント） | 表面の凹凸 |  | 3 |  | 高さについては車道端部及び中央部の 3点 表面の凹凸は長手方向（橋軸直角方 向）に3mの直線定規で測って凹凸が3 ㎜以下 | 橋軸方向 Ⓑコンクリートの Ⓐゴムジョイント部材の天端高さ 施工後の高さ Ⓒ舗装の計画高 維持修繕の場合は、既設舗装面 据付け高：「Ⓐ」と「Ⓐの設計値」との差分 仕上げ高：後打ちコンが有る場合「Ⓐ」と「Ⓑ」の差分、 後打ちコンが無い場合「Ⓐ」と「Ⓒ」の差分 | 3-2-3-24
３ 土 木 工 事 共 通 編 | ２ 一 般 施 工 | ３ 共 通 的 工 種 | 24 | １ | 伸縮装置工（ゴムジョイント） | 仕上げ高さ | ℓ＜3m | 舗装面に対し 0～－2 |  | 高さについては車道端部及び中央部の 3点 表面の凹凸は長手方向（橋軸直角方 向）に3mの直線定規で測って凹凸が3 ㎜以下 | 橋軸方向 Ⓑコンクリートの Ⓐゴムジョイント部材の天端高さ 施工後の高さ Ⓒ舗装の計画高 維持修繕の場合は、既設舗装面 据付け高：「Ⓐ」と「Ⓐの設計値」との差分 仕上げ高：後打ちコンが有る場合「Ⓐ」と「Ⓑ」の差分、 後打ちコンが無い場合「Ⓐ」と「Ⓒ」の差分 | 3-2-3-24
３ 土 木 工 事 共 通 編 | ２ 一 般 施 工 | ３ 共 通 的 工 種 | 24 | ２ | 伸縮装置工（鋼製フィンガージョイント） | 高さ | 据付け高さ | ±3 |  | 高さについては車道端部、中央部にお いて橋軸方向に各3点計9点 表面の凹凸は長手方向(橋軸直角方 向）に3mの直線定規で測って凹凸が3 ㎜以下 歯咬み合い部は車道端部、中央部の計 3点 | 橋軸⽅向 C.L C.L A ⻭型板⾯の⻭咬み合 B い部の⾼低差：咬み W 2 合い部中⼼Ａ，Ｂ点 W の差 1 C.L 舗装⾯ 仕上げ⾼さ あと打ち コンクリート | 3-2-3-24
３ 土 木 工 事 共 通 編 | ２ 一 般 施 工 | ３ 共 通 的 工 種 | 24 | ２ | 伸縮装置工（鋼製フィンガージョイント） | 表面の凹凸 |  | 3 |  | 高さについては車道端部、中央部にお いて橋軸方向に各3点計9点 表面の凹凸は長手方向(橋軸直角方 向）に3mの直線定規で測って凹凸が3 ㎜以下 歯咬み合い部は車道端部、中央部の計 3点 | 橋軸⽅向 C.L C.L A ⻭型板⾯の⻭咬み合 B い部の⾼低差：咬み W 2 合い部中⼼Ａ，Ｂ点 W の差 1 C.L 舗装⾯ 仕上げ⾼さ あと打ち コンクリート | 3-2-3-24
３ 土 木 工 事 共 通 編 | ２ 一 般 施 工 | ３ 共 通 的 工 種 | 24 | ２ | 伸縮装置工（鋼製フィンガージョイント） | 歯型板面の歯咬み合い 部の高低差 |  | 2 |  | 高さについては車道端部、中央部にお いて橋軸方向に各3点計9点 表面の凹凸は長手方向(橋軸直角方 向）に3mの直線定規で測って凹凸が3 ㎜以下 歯咬み合い部は車道端部、中央部の計 3点 | 橋軸⽅向 C.L C.L A ⻭型板⾯の⻭咬み合 B い部の⾼低差：咬み W 2 合い部中⼼Ａ，Ｂ点 W の差 1 C.L 舗装⾯ 仕上げ⾼さ あと打ち コンクリート | 3-2-3-24
３ 土 木 工 事 共 通 編 | ２ 一 般 施 工 | ３ 共 通 的 工 種 | 24 | ２ | 伸縮装置工（鋼製フィンガージョイント） | 歯咬み合い部の縦方向 間隔Ｗ₁ |  | ±2 |  | 高さについては車道端部、中央部にお いて橋軸方向に各3点計9点 表面の凹凸は長手方向(橋軸直角方 向）に3mの直線定規で測って凹凸が3 ㎜以下 歯咬み合い部は車道端部、中央部の計 3点 | 橋軸⽅向 C.L C.L A ⻭型板⾯の⻭咬み合 B い部の⾼低差：咬み W 2 合い部中⼼Ａ，Ｂ点 W の差 1 C.L 舗装⾯ 仕上げ⾼さ あと打ち コンクリート | 3-2-3-24
３ 土 木 工 事 共 通 編 | ２ 一 般 施 工 | ３ 共 通 的 工 種 | 24 | ２ | 伸縮装置工（鋼製フィンガージョイント） | 歯咬み合い部の横方向 間隔Ｗ₂ |  | ±5 |  | 高さについては車道端部、中央部にお いて橋軸方向に各3点計9点 表面の凹凸は長手方向(橋軸直角方 向）に3mの直線定規で測って凹凸が3 ㎜以下 歯咬み合い部は車道端部、中央部の計 3点 | 橋軸⽅向 C.L C.L A ⻭型板⾯の⻭咬み合 B い部の⾼低差：咬み W 2 合い部中⼼Ａ，Ｂ点 W の差 1 C.L 舗装⾯ 仕上げ⾼さ あと打ち コンクリート | 3-2-3-24
３ 土 木 工 事 共 通 編 | ２ 一 般 施 工 | ３ 共 通 的 工 種 | 24 | ２ | 伸縮装置工（鋼製フィンガージョイント） | 仕上げ高さ |  | 舗装面に対し 0～－2 |  | 高さについては車道端部、中央部にお いて橋軸方向に各3点計9点 表面の凹凸は長手方向(橋軸直角方 向）に3mの直線定規で測って凹凸が3 ㎜以下 歯咬み合い部は車道端部、中央部の計 3点 | 橋軸⽅向 C.L C.L A ⻭型板⾯の⻭咬み合 B い部の⾼低差：咬み W 2 合い部中⼼Ａ，Ｂ点 W の差 1 C.L 舗装⾯ 仕上げ⾼さ あと打ち コンクリート | 3-2-3-24
３ 土 木 工 事 共 通 編 | ２ 一 般 施 工 | ３ 共 通 的 工 種 | 24 | ３ | 伸縮装置工（埋設型ジョイント） | 表面の凹凸 |  | 3 |  | 高さについては車道端部及び中央部の 3点 表面の凹凸は長手方向（橋軸直角方 向）に3mの直線定規で測って凹凸が3 ㎜以下 | 橋軸⽅向 C.L C.L A ⻭型板⾯の⻭咬み合 B い部の⾼低差：咬み W 2 合い部中⼼Ａ，Ｂ点 W の差 1 C.L 舗装⾯ 仕上げ⾼さ あと打ち コンクリート | 3-2-3-24
３ 土 木 工 事 共 通 編 | ２ 一 般 施 工 | ３ 共 通 的 工 種 | 24 | ３ | 伸縮装置工（埋設型ジョイント） | 仕上げ高さ |  | 舗装面に対し 0～+3 |  | 高さについては車道端部及び中央部の 3点 表面の凹凸は長手方向（橋軸直角方 向）に3mの直線定規で測って凹凸が3 ㎜以下 | 橋軸⽅向 C.L C.L A ⻭型板⾯の⻭咬み合 B い部の⾼低差：咬み W 2 合い部中⼼Ａ，Ｂ点 W の差 1 C.L 舗装⾯ 仕上げ⾼さ あと打ち コンクリート | 3-2-3-24
３ 土 木 工 事 共 通 編 | ２ 一 般 施 工 | ３ 共 通 的 工 種 | 24 | ３ | 伸縮装置工（埋設型ジョイント） | 高さ（橋軸直角方向の高さの相対差） |  | 3 |  | 1ヶ所／1施工箇所 ただし、「３次元計測技術を用いた出 来形管理要領（案）」の規定により管 理を行う場合は、延長の変化点で測 定。 | Ｌ ｈ ｈ ｗ ｗ | 3-2-3-24
３ 土 木 工 事 共 通 編 | ２ 一 般 施 工 | ３ 共 通 的 工 種 | 26 | １ | 多自然型護岸工 (巨石張り、巨石積み) | 基準高▽ |  | ±500 |  | 施工延長40m（測点間隔25mの場合は 50m）につき1ヶ所、延長40m（または 50m）以下のものは1施工箇所につき 2ヶ所。 | ℓ | 3-2-3-26
３ 土 木 工 事 共 通 編 | ２ 一 般 施 工 | ３ 共 通 的 工 種 | 26 | １ | 多自然型護岸工 (巨石張り、巨石積み) | 法長ℓ |  | －200 |  | 施工延長40m（測点間隔25mの場合は 50m）につき1ヶ所、延長40m（または 50m）以下のものは1施工箇所につき 2ヶ所。 | ℓ | 3-2-3-26
３ 土 木 工 事 共 通 編 | ２ 一 般 施 工 | ３ 共 通 的 工 種 | 26 | １ | 多自然型護岸工 (巨石張り、巨石積み) | 延長Ｌ |  | －200 |  | 施工延長40m（測点間隔25mの場合は 50m）につき1ヶ所、延長40m（または 50m）以下のものは1施工箇所につき 2ヶ所。 | ℓ | 3-2-3-26
３ 土 木 工 事 共 通 編 | ２ 一 般 施 工 | ３ 共 通 的 工 種 | 26 | ２ | 多自然型護岸工（かごマット） | 法長ℓ |  | －100 |  | 施工延長40m（測点間隔25mの場合は 50m）につき1ヶ所、延長40m（または 50m）以下のものは1施工箇所につき 2ヶ所。 | ℓ ｔ | 3-2-3-26
３ 土 木 工 事 共 通 編 | ２ 一 般 施 工 | ３ 共 通 的 工 種 | 26 | ２ | 多自然型護岸工（かごマット） | 厚さｔ |  | －0.2ｔ |  | 施工延長40m（測点間隔25mの場合は 50m）につき1ヶ所、延長40m（または 50m）以下のものは1施工箇所につき 2ヶ所。 | ℓ ｔ | 3-2-3-26
３ 土 木 工 事 共 通 編 | ２ 一 般 施 工 | ３ 共 通 的 工 種 | 26 | ２ | 多自然型護岸工（かごマット） | 延長Ｌ |  | －200 |  | 施工延長40m（測点間隔25mの場合は 50m）につき1ヶ所、延長40m（または 50m）以下のものは1施工箇所につき 2ヶ所。 | ℓ ｔ | 3-2-3-26
３ 土 木 工 事 共 通 編 | ２ 一 般 施 工 | ３ 共 通 的 工 種 | 27 | １ | 羽口工（じゃかご） | 法長ℓ | ℓ＜3m | －50 |  | 施工延長40m（測点間隔25mの場合は 50m）につき1ヶ所、延長40m（または 50m）以下のものは1施工箇所につき 2ヶ所。 | ℓ ｔ | 3-2-3-27
３ 土 木 工 事 共 通 編 | ２ 一 般 施 工 | ３ 共 通 的 工 種 | 27 | １ | 羽口工（じゃかご） | 厚さｔ |  | －50 |  | 施工延長40m（測点間隔25mの場合は 50m）につき1ヶ所、延長40m（または 50m）以下のものは1施工箇所につき 2ヶ所。 | ℓ ｔ | 3-2-3-27
３ 土 木 工 事 共 通 編 | ２ 一 般 施 工 | ３ 共 通 的 工 種 | 27 | ２ | 羽口工 (ふとんかご、かご枠) | 高さｈ |  | －100 |  | 施工延長40m（測点間隔25mの場合は 50m）につき1ヶ所、延長40m（または 50m）以下のものは1施工箇所につき 2ヶ所。 | Ｌ1 ｈ Ｌ2 | 3-2-3-27
３ 土 木 工 事 共 通 編 | ２ 一 般 施 工 | ３ 共 通 的 工 種 | 27 | ２ | 羽口工 (ふとんかご、かご枠) | 延長Ｌ，Ｌ 1 2 |  | －200 |  | 施工延長40m（測点間隔25mの場合は 50m）につき1ヶ所、延長40m（または 50m）以下のものは1施工箇所につき 2ヶ所。 | Ｌ1 ｈ Ｌ2 | 3-2-3-27
３ 土 木 工 事 共 通 編 | ２ 一 般 施 工 | ３ 共 通 的 工 種 | 27 | ２ | 羽口工 (ふとんかご、かご枠) | 法長ℓ | ℓ≧3m | －100 |  | 1ヶ所毎 ※は、現場打部分のある場合 厚さ以外の測定項目については、「３ 次元計測技術を用いた出来形管理要領 （案）」の規定による測点の管理方法 を用いることができる。 | ｔ3 ｗ1 ｔ4 ｗ2 ｔ1 ｔ2 ｈ2 ｈ1 ｔ5 | 3-2-3-27
３ 土 木 工 事 共 通 編 | ２ 一 般 施 工 | ３ 共 通 的 工 種 | 28 | ２ | プレキャストカルバート工（プレキャストボックス工）（プレキャストパイプ工） | 基準高▽ |  | ±30 |  | 施工延長40m（測点間隔25mの場合は 50m）につき1ヶ所、施工延長40m（ま たは50m）以下のものは1施工箇所につ き2ヶ所。 ※印は、現場打部分のある場合。 | Ｌ ｈ ｈ ｗ ｗ | 3-2-3-28
３ 土 木 工 事 共 通 編 | ２ 一 般 施 工 | ３ 共 通 的 工 種 | 28 | ２ | プレキャストカルバート工（プレキャストボックス工）（プレキャストパイプ工） | ※幅ｗ |  | －50 |  | 施工延長40m（測点間隔25mの場合は 50m）につき1ヶ所、施工延長40m（ま たは50m）以下のものは1施工箇所につ き2ヶ所。 ※印は、現場打部分のある場合。 | Ｌ ｈ ｈ ｗ ｗ | 3-2-3-28
３ 土 木 工 事 共 通 編 | ２ 一 般 施 工 | ３ 共 通 的 工 種 | 28 | ２ | プレキャストカルバート工（プレキャストボックス工）（プレキャストパイプ工） | ※高さｈ |  | －30 |  | 施工延長40m（測点間隔25mの場合は 50m）につき1ヶ所、施工延長40m（ま たは50m）以下のものは1施工箇所につ き2ヶ所。 ※印は、現場打部分のある場合。 | Ｌ ｈ ｈ ｗ ｗ | 3-2-3-28
３ 土 木 工 事 共 通 編 | ２ 一 般 施 工 | ３ 共 通 的 工 種 | 28 | ２ | プレキャストカルバート工（プレキャストボックス工）（プレキャストパイプ工） | 延長Ｌ |  | －200 |  | 1施工箇所毎 | Ｌ ｈ ｈ ｗ ｗ | 3-2-3-28
３ 土 木 工 事 共 通 編 | ２ 一 般 施 工 | ３ 共 通 的 工 種 | 29 | １ | 側溝工（プレキャストＵ型側溝）（Ｌ型側溝工）（自由勾配側溝）（管渠） | 基準高▽ |  | ±30 |  | 施工延長40m（測点間隔25mの場合は 50m）につき1ヶ所、施工延長40m（ま たは50m）以下のものは1施工箇所につ き2ヶ所。 厚さ以外の測定項目については、「３ 次元計測技術を用いた出来形管理要領 （案）」の規定による測点の管理方法 を用いることができる。 | Ｌ ｈ ｈ ｗ ｗ | 3-2-3-29
３ 土 木 工 事 共 通 編 | ２ 一 般 施 工 | ３ 共 通 的 工 種 | 29 | １ | 側溝工（プレキャストＵ型側溝）（Ｌ型側溝工）（自由勾配側溝）（管渠） | 延長Ｌ |  | －200 |  | 1ヶ所／1施工箇所 ただし、「３次元計測技術を用いた出 来形管理要領（案）」の規定により管 理を行う場合は、延長の変化点で測 定。 | Ｌ ｈ ｈ ｗ ｗ | 3-2-3-29
３ 土 木 工 事 共 通 編 | ２ 一 般 施 工 | ３ 共 通 的 工 種 | 29 | ２ | 側溝工（場所打水路工） | 基準高▽ |  | ±30 |  | 施工延長40m（測点間隔25mの場合は 50m）につき1ヶ所、施工延長40m（ま たは50m）以下のものは1施工箇所につ き2ヶ所。 厚さ以外の測定項目については、「３ 次元計測技術を用いた出来形管理要領 （案）」の規定による測点の管理方法 を用いることができる。 | ｔ1 ｗ ｔ2 ｈ1 ｈ2 | 3-2-3-29
３ 土 木 工 事 共 通 編 | ２ 一 般 施 工 | ３ 共 通 的 工 種 | 29 | ２ | 側溝工（場所打水路工） | 厚さｔ，ｔ 1 2 |  | －20 |  | 施工延長40m（測点間隔25mの場合は 50m）につき1ヶ所、施工延長40m（ま たは50m）以下のものは1施工箇所につ き2ヶ所。 厚さ以外の測定項目については、「３ 次元計測技術を用いた出来形管理要領 （案）」の規定による測点の管理方法 を用いることができる。 | ｔ1 ｗ ｔ2 ｈ1 ｈ2 | 3-2-3-29
３ 土 木 工 事 共 通 編 | ２ 一 般 施 工 | ３ 共 通 的 工 種 | 29 | ２ | 側溝工（場所打水路工） | 幅ｗ |  | －30 |  | 施工延長40m（測点間隔25mの場合は 50m）につき1ヶ所、施工延長40m（ま たは50m）以下のものは1施工箇所につ き2ヶ所。 厚さ以外の測定項目については、「３ 次元計測技術を用いた出来形管理要領 （案）」の規定による測点の管理方法 を用いることができる。 | ｔ1 ｗ ｔ2 ｈ1 ｈ2 | 3-2-3-29
３ 土 木 工 事 共 通 編 | ２ 一 般 施 工 | ３ 共 通 的 工 種 | 29 | ２ | 側溝工（場所打水路工） | 高さｈ，ｈ 1 2 |  | －30 |  | 施工延長40m（測点間隔25mの場合は 50m）につき1ヶ所、施工延長40m（ま たは50m）以下のものは1施工箇所につ き2ヶ所。 厚さ以外の測定項目については、「３ 次元計測技術を用いた出来形管理要領 （案）」の規定による測点の管理方法 を用いることができる。 | ｔ1 ｗ ｔ2 ｈ1 ｈ2 | 3-2-3-29
３ 土 木 工 事 共 通 編 | ２ 一 般 施 工 | ３ 共 通 的 工 種 | 29 | ２ | 側溝工（場所打水路工） | 延長Ｌ |  | －200 |  | 1施工箇所毎 ただし、「３次元計測技術を用いた出 来形管理要領（案）」の規定により管 理を行う場合は、延長の変化点で測 定。 | ｔ1 ｗ ｔ2 ｈ1 ｈ2 | 3-2-3-29
３ 土 木 工 事 共 通 編 | ２ 一 般 施 工 | ３ 共 通 的 工 種 | 29 | ３ | 側溝工（暗渠工） | 基準高▽ |  | ±30 |  | 施工延長40m（測点間隔25mの場合は 50m）につき1ヶ所、延長40m（または 50m）以下のものは1施工につき2ヶ 所。 「３次元計測技術を用いた出来形管理 要領（案）」の規定による測点の管理 方法を用いることができる。 | ｗ1 ｈ ｗ2 | 3-2-3-29
３ 土 木 工 事 共 通 編 | ２ 一 般 施 工 | ３ 共 通 的 工 種 | 29 | ３ | 側溝工（暗渠工） | 幅ｗ，ｗ 1 2 |  | －50 |  | 施工延長40m（測点間隔25mの場合は 50m）につき1ヶ所、延長40m（または 50m）以下のものは1施工につき2ヶ 所。 「３次元計測技術を用いた出来形管理 要領（案）」の規定による測点の管理 方法を用いることができる。 | ｗ1 ｈ ｗ2 | 3-2-3-29
３ 土 木 工 事 共 通 編 | ２ 一 般 施 工 | ３ 共 通 的 工 種 | 29 | ３ | 側溝工（暗渠工） | 深さｈ |  | －30 |  | 施工延長40m（測点間隔25mの場合は 50m）につき1ヶ所、延長40m（または 50m）以下のものは1施工につき2ヶ 所。 「３次元計測技術を用いた出来形管理 要領（案）」の規定による測点の管理 方法を用いることができる。 | ｗ1 ｈ ｗ2 | 3-2-3-29
３ 土 木 工 事 共 通 編 | ２ 一 般 施 工 | ３ 共 通 的 工 種 | 29 | ３ | 側溝工（暗渠工） | 延長Ｌ |  | －200 |  | 1施工箇所毎 ただし、「３次元計測技術を用いた出 来形管理要領（案）」の規定により管 理を行う場合は、延長の変化点で測 定。 | ｗ1 ｈ ｗ2 | 3-2-3-29
３ 土 木 工 事 共 通 編 | ２ 一 般 施 工 | ３ 共 通 的 工 種 | 30 | ３ | 集水桝工 | 基準高▽ |  | ±30 |  | 1ヶ所毎 ※は、現場打部分のある場合 厚さ以外の測定項目については、「３ 次元計測技術を用いた出来形管理要領 （案）」の規定による測点の管理方法 を用いることができる。 | ｔ3 ｗ1 ｔ4 ｗ2 ｔ1 ｔ2 ｈ2 ｈ1 ｔ5 | 3-2-3-30
３ 土 木 工 事 共 通 編 | ２ 一 般 施 工 | ３ 共 通 的 工 種 | 30 | ３ | 集水桝工 | ※厚さｔ～ｔ 1 5 |  | －20 |  | 1ヶ所毎 ※は、現場打部分のある場合 厚さ以外の測定項目については、「３ 次元計測技術を用いた出来形管理要領 （案）」の規定による測点の管理方法 を用いることができる。 | ｔ3 ｗ1 ｔ4 ｗ2 ｔ1 ｔ2 ｈ2 ｈ1 ｔ5 | 3-2-3-30
３ 土 木 工 事 共 通 編 | ２ 一 般 施 工 | ３ 共 通 的 工 種 | 30 | ３ | 集水桝工 | ※幅ｗ，ｗ 1 2 |  | －30 |  | 1ヶ所毎 ※は、現場打部分のある場合 厚さ以外の測定項目については、「３ 次元計測技術を用いた出来形管理要領 （案）」の規定による測点の管理方法 を用いることができる。 | ｔ3 ｗ1 ｔ4 ｗ2 ｔ1 ｔ2 ｈ2 ｈ1 ｔ5 | 3-2-3-30
３ 土 木 工 事 共 通 編 | ２ 一 般 施 工 | ３ 共 通 的 工 種 | 30 | ３ | 集水桝工 | ※高さｈ，ｈ 1 2 |  | －30 |  | 1ヶ所毎 ※は、現場打部分のある場合 厚さ以外の測定項目については、「３ 次元計測技術を用いた出来形管理要領 （案）」の規定による測点の管理方法 を用いることができる。 | ｔ3 ｗ1 ｔ4 ｗ2 ｔ1 ｔ2 ｈ2 ｈ1 ｔ5 | 3-2-3-30
３ 土 木 工 事 共 通 編 | ２ 一 般 施 工 | ３ 共 通 的 工 種 | 31 | ３ | 現場塗装工 | 塗膜厚 |  | ａ．ロットの塗膜厚平 均値は、目標塗膜厚合 計値の90％以上。 ｂ．測定値の最小値 は、目標塗膜厚合計値 の70％以上。 ｃ．測定値の分布の標 準偏差は、目標塗膜厚 合計値の20％以下。た だし、測定値の平均値 が目標塗膜厚合計値よ り大きい場合はこの限 りではない。 |  | 塗装終了時に測定。 1ロットの大きさは500㎡とする。 1ロット当たりの測定数は25点とし、 各点の測定は5回行い、その平均値を その点の測定値とする。ただし、1 ロットの面積が200㎡に満たない場合 は10㎡ごとに1点とする。 | ｔ3 ｗ1 ｔ4 ｗ2 ｔ1 ｔ2 ｈ2 ｈ1 ｔ5 | 3-2-3-31
３ 土 木 工 事 共 通 編 | ２ 一 般 施 工 | ４ 基 礎 工 | １ | ３ | 一般事項（切込砂利）（砕石基礎工）（割ぐり石基礎工）（均しコンクリート） | 幅ｗ |  | 設計値以上 |  | 施工延長40m（測点間隔25mの場合は 50m）につき1ヶ所、延長40m（または 50m）以下のものは1施工箇所につき 2ヶ所。 | t2 t 1 w | 3-2-4-1
３ 土 木 工 事 共 通 編 | ２ 一 般 施 工 | ４ 基 礎 工 | １ | ３ | 一般事項（切込砂利）（砕石基礎工）（割ぐり石基礎工）（均しコンクリート） | 厚さｔ ｔ 1， 2 |  | －30 |  | 施工延長40m（測点間隔25mの場合は 50m）につき1ヶ所、延長40m（または 50m）以下のものは1施工箇所につき 2ヶ所。 | t2 t 1 w | 3-2-4-1
３ 土 木 工 事 共 通 編 | ２ 一 般 施 工 | ４ 基 礎 工 | １ | ３ | 一般事項（切込砂利）（砕石基礎工）（割ぐり石基礎工）（均しコンクリート） | 延長Ｌ |  | 各構造物の規格値によ る |  | 施工延長40m（測点間隔25mの場合は 50m）につき1ヶ所、延長40m（または 50m）以下のものは1施工箇所につき 2ヶ所。 | t2 t 1 w | 3-2-4-1
３ 土 木 工 事 共 通 編 | ２ 一 般 施 工 | ４ 基 礎 工 | ３ | １ | 基礎工（護岸）（現場打） | 基準高▽ |  | ±30 |  | 施工延長40m（測点間隔25mの場合は 50m）につき1ヶ所、延長40m（または 50m）以下のものは1施工箇所につき 2ヶ所。 「３次元計測技術を用いた出来形管理 要領（案）」に基づき出来形管理を実 施する場合は、同要領に規定する計測 精度・計測密度を満たす計測方法によ り出来形管理を実施することができ る。 | ｗ ｈ | 3-2-4-3
３ 土 木 工 事 共 通 編 | ２ 一 般 施 工 | ４ 基 礎 工 | ３ | １ | 基礎工（護岸）（現場打） | 幅ｗ |  | －30 |  | 施工延長40m（測点間隔25mの場合は 50m）につき1ヶ所、延長40m（または 50m）以下のものは1施工箇所につき 2ヶ所。 「３次元計測技術を用いた出来形管理 要領（案）」に基づき出来形管理を実 施する場合は、同要領に規定する計測 精度・計測密度を満たす計測方法によ り出来形管理を実施することができ る。 | ｗ ｈ | 3-2-4-3
３ 土 木 工 事 共 通 編 | ２ 一 般 施 工 | ４ 基 礎 工 | ３ | １ | 基礎工（護岸）（現場打） | 高さｈ |  | －30 |  | 施工延長40m（測点間隔25mの場合は 50m）につき1ヶ所、延長40m（または 50m）以下のものは1施工箇所につき 2ヶ所。 「３次元計測技術を用いた出来形管理 要領（案）」に基づき出来形管理を実 施する場合は、同要領に規定する計測 精度・計測密度を満たす計測方法によ り出来形管理を実施することができ る。 | ｗ ｈ | 3-2-4-3
３ 土 木 工 事 共 通 編 | ２ 一 般 施 工 | ４ 基 礎 工 | ３ | １ | 基礎工（護岸）（現場打） | 延長Ｌ |  | －200 |  | 施工延長40m（測点間隔25mの場合は 50m）につき1ヶ所、延長40m（または 50m）以下のものは1施工箇所につき 2ヶ所。 「３次元計測技術を用いた出来形管理 要領（案）」に基づき出来形管理を実 施する場合は、同要領に規定する計測 精度・計測密度を満たす計測方法によ り出来形管理を実施することができ る。 | ｗ ｈ | 3-2-4-3
３ 土 木 工 事 共 通 編 | ２ 一 般 施 工 | ４ 基 礎 工 | ３ | ２ | 基礎工（護岸）（プレキャスト） | 基準高▽ |  | ±30 |  | 施工延長40m（測点間隔25mの場合は 50m）につき1ヶ所、延長40m（または 50m）以下のものは1施工箇所につき 2ヶ所。 「３次元計測技術を用いた出来形管理 要領（案）」の規定による測点の管理 方法を用いることができる。 | ｗ ｈ | 3-2-4-3
３ 土 木 工 事 共 通 編 | ２ 一 般 施 工 | ４ 基 礎 工 | ３ | ２ | 基礎工（護岸）（プレキャスト） | 延長Ｌ |  | －200 |  | 施工延長40m（測点間隔25mの場合は 50m）につき1ヶ所、延長40m（または 50m）以下のものは1施工箇所につき 2ヶ所。 「３次元計測技術を用いた出来形管理 要領（案）」の規定による測点の管理 方法を用いることができる。 | ｗ ｈ | 3-2-4-3
３ 土 木 工 事 共 通 編 | ２ 一 般 施 工 | ４ 基 礎 工 | ４ | １ | 既製杭工（既製コンクリート杭）（鋼管杭）（Ｈ鋼杭） | 基準高▽ |  | ±50 |  | 全数について杭中心で測定。 傾斜は、縦断方向（道路線形方向、橋 軸方向等）とそれに直交する横断方向 の２方向で測定。 「３次元計測技術を用いた出来形管理 要領（案）」に基づき出来形管理を実 施する場合は、同要領に規定する計測 精度・計測密度を満たす計測方法によ り出来形管理を実施することができ る。 | ｄ＝ ｘ2＋ｙ2 ｄ D ｙ 根 入 長 ｘ | 3-2-4-4
３ 土 木 工 事 共 通 編 | ２ 一 般 施 工 | ４ 基 礎 工 | ４ | １ | 既製杭工（既製コンクリート杭）（鋼管杭）（Ｈ鋼杭） | 根入長 |  | 設計値以上 |  | 全数について杭中心で測定。 傾斜は、縦断方向（道路線形方向、橋 軸方向等）とそれに直交する横断方向 の２方向で測定。 「３次元計測技術を用いた出来形管理 要領（案）」に基づき出来形管理を実 施する場合は、同要領に規定する計測 精度・計測密度を満たす計測方法によ り出来形管理を実施することができ る。 | ｄ＝ ｘ2＋ｙ2 ｄ D ｙ 根 入 長 ｘ | 3-2-4-4
３ 土 木 工 事 共 通 編 | ２ 一 般 施 工 | ４ 基 礎 工 | ４ | １ | 既製杭工（既製コンクリート杭）（鋼管杭）（Ｈ鋼杭） | 偏心量ｄ |  | Ｄ／4以内かつ100以内 |  | 全数について杭中心で測定。 傾斜は、縦断方向（道路線形方向、橋 軸方向等）とそれに直交する横断方向 の２方向で測定。 「３次元計測技術を用いた出来形管理 要領（案）」に基づき出来形管理を実 施する場合は、同要領に規定する計測 精度・計測密度を満たす計測方法によ り出来形管理を実施することができ る。 | ｄ＝ ｘ2＋ｙ2 ｄ D ｙ 根 入 長 ｘ | 3-2-4-4
３ 土 木 工 事 共 通 編 | ２ 一 般 施 工 | ４ 基 礎 工 | ４ | １ | 既製杭工（既製コンクリート杭）（鋼管杭）（Ｈ鋼杭） | 傾斜 |  | 1／100以内 |  | 全数について杭中心で測定。 傾斜は、縦断方向（道路線形方向、橋 軸方向等）とそれに直交する横断方向 の２方向で測定。 「３次元計測技術を用いた出来形管理 要領（案）」に基づき出来形管理を実 施する場合は、同要領に規定する計測 精度・計測密度を満たす計測方法によ り出来形管理を実施することができ る。 | ｄ＝ ｘ2＋ｙ2 ｄ D ｙ 根 入 長 ｘ | 3-2-4-4
３ 土 木 工 事 共 通 編 | ２ 一 般 施 工 | ４ 基 礎 工 | ４ | ２ | 既製杭工（鋼管ソイルセメント杭） | 基準高▽ |  | ±50 |  | 全数について杭中心で測定。 傾斜は、縦断方向（道路線形方向、橋 軸方向等）とそれに直交する横断方向 の２方向で測定。 「３次元計測技術を用いた出来形管理 要領（案）」に基づき出来形管理を実 施する場合は、同要領に規定する計測 精度・計測密度を満たす計測方法によ り出来形管理を実施することができ る。 | ｄ＝ ｘ2＋ｙ2 ｄ D ｙ 根 入 長 ｘ | 3-2-4-4
３ 土 木 工 事 共 通 編 | ２ 一 般 施 工 | ４ 基 礎 工 | ４ | ２ | 既製杭工（鋼管ソイルセメント杭） | 根入長 |  | 設計値以上 |  | 全数について杭中心で測定。 傾斜は、縦断方向（道路線形方向、橋 軸方向等）とそれに直交する横断方向 の２方向で測定。 「３次元計測技術を用いた出来形管理 要領（案）」に基づき出来形管理を実 施する場合は、同要領に規定する計測 精度・計測密度を満たす計測方法によ り出来形管理を実施することができ る。 | ｄ＝ ｘ2＋ｙ2 ｄ D ｙ 根 入 長 ｘ | 3-2-4-4
３ 土 木 工 事 共 通 編 | ２ 一 般 施 工 | ４ 基 礎 工 | ４ | ２ | 既製杭工（鋼管ソイルセメント杭） | 偏心量ｄ |  | Ｄ／4以内かつ100以内 |  | 全数について杭中心で測定。 傾斜は、縦断方向（道路線形方向、橋 軸方向等）とそれに直交する横断方向 の２方向で測定。 「３次元計測技術を用いた出来形管理 要領（案）」に基づき出来形管理を実 施する場合は、同要領に規定する計測 精度・計測密度を満たす計測方法によ り出来形管理を実施することができ る。 | ｄ＝ ｘ2＋ｙ2 ｄ D ｙ 根 入 長 ｘ | 3-2-4-4
３ 土 木 工 事 共 通 編 | ２ 一 般 施 工 | ４ 基 礎 工 | ４ | ２ | 既製杭工（鋼管ソイルセメント杭） | 傾斜 |  | 1／100以内 |  | 全数について杭中心で測定。 傾斜は、縦断方向（道路線形方向、橋 軸方向等）とそれに直交する横断方向 の２方向で測定。 「３次元計測技術を用いた出来形管理 要領（案）」に基づき出来形管理を実 施する場合は、同要領に規定する計測 精度・計測密度を満たす計測方法によ り出来形管理を実施することができ る。 | ｄ＝ ｘ2＋ｙ2 ｄ D ｙ 根 入 長 ｘ | 3-2-4-4
３ 土 木 工 事 共 通 編 | ２ 一 般 施 工 | ４ 基 礎 工 | ４ | ２ | 既製杭工（鋼管ソイルセメント杭） | 杭径Ｄ |  | 設計値以上 |  | 全数について杭中心で測定。 傾斜は、縦断方向（道路線形方向、橋 軸方向等）とそれに直交する横断方向 の２方向で測定。 「３次元計測技術を用いた出来形管理 要領（案）」に基づき出来形管理を実 施する場合は、同要領に規定する計測 精度・計測密度を満たす計測方法によ り出来形管理を実施することができ る。 | ｄ＝ ｘ2＋ｙ2 ｄ D ｙ 根 入 長 ｘ | 3-2-4-4
３ 土 木 工 事 共 通 編 | ２ 一 般 施 工 | ４ 基 礎 工 | ５ | ２ | 場所打杭工 | 基準高▽ |  | ±50 |  | 全数について杭中心で測定。 傾斜は、縦断方向（道路線形方向、橋 軸方向等）とそれに直交する横断方向 の２方向で測定。 「３次元計測技術を用いた出来形管理 要領（案）」に基づき出来形管理を実 施する場合は、同要領に規定する計測 精度・計測密度を満たす計測方法によ り出来形管理を実施することができ る。 | ｄ＝ ｘ2＋ｙ2 ｄ D ｙ 根 入 長 ｘ | 3-2-4-5
３ 土 木 工 事 共 通 編 | ２ 一 般 施 工 | ４ 基 礎 工 | ５ | ２ | 場所打杭工 | 根入長 |  | 設計値以上 |  | 全数について杭中心で測定。 傾斜は、縦断方向（道路線形方向、橋 軸方向等）とそれに直交する横断方向 の２方向で測定。 「３次元計測技術を用いた出来形管理 要領（案）」に基づき出来形管理を実 施する場合は、同要領に規定する計測 精度・計測密度を満たす計測方法によ り出来形管理を実施することができ る。 | ｄ＝ ｘ2＋ｙ2 ｄ D ｙ 根 入 長 ｘ | 3-2-4-5
３ 土 木 工 事 共 通 編 | ２ 一 般 施 工 | ４ 基 礎 工 | ５ | ２ | 場所打杭工 | 偏心量ｄ |  | 100以内 |  | 全数について杭中心で測定。 傾斜は、縦断方向（道路線形方向、橋 軸方向等）とそれに直交する横断方向 の２方向で測定。 「３次元計測技術を用いた出来形管理 要領（案）」に基づき出来形管理を実 施する場合は、同要領に規定する計測 精度・計測密度を満たす計測方法によ り出来形管理を実施することができ る。 | ｄ＝ ｘ2＋ｙ2 ｄ D ｙ 根 入 長 ｘ | 3-2-4-5
３ 土 木 工 事 共 通 編 | ２ 一 般 施 工 | ４ 基 礎 工 | ５ | ２ | 場所打杭工 | 傾斜 |  | 1／100以内 |  | 全数について杭中心で測定。 傾斜は、縦断方向（道路線形方向、橋 軸方向等）とそれに直交する横断方向 の２方向で測定。 「３次元計測技術を用いた出来形管理 要領（案）」に基づき出来形管理を実 施する場合は、同要領に規定する計測 精度・計測密度を満たす計測方法によ り出来形管理を実施することができ る。 | ｄ＝ ｘ2＋ｙ2 ｄ D ｙ 根 入 長 ｘ | 3-2-4-5
３ 土 木 工 事 共 通 編 | ２ 一 般 施 工 | ４ 基 礎 工 | ５ | ２ | 場所打杭工 | 杭径Ｄ |  | 設計径（公称径） －30以上 |  | 全数について杭中心で測定。 傾斜は、縦断方向（道路線形方向、橋 軸方向等）とそれに直交する横断方向 の２方向で測定。 「３次元計測技術を用いた出来形管理 要領（案）」に基づき出来形管理を実 施する場合は、同要領に規定する計測 精度・計測密度を満たす計測方法によ り出来形管理を実施することができ る。 | ｄ＝ ｘ2＋ｙ2 ｄ D ｙ 根 入 長 ｘ | 3-2-4-5
３ 土 木 工 事 共 通 編 | ２ 一 般 施 工 | ４ 基 礎 工 | ６ | ２ | 深礎工 | 基準高▽ |  | ±50 |  | 全数について杭中心で測定。 傾斜は、縦断方向（道路線形方向、橋 軸方向等）とそれに直交する横断方向 の２方向で測定。 ※ライナープレートの場合はその内 径、補強リングを必要とする場合は補 強リングの内径とし、モルタルライニ ングの場合はモルタル等の土留め構造 の内径にて測定。 | ｄ＝ ｘ2＋ｙ2 ｄ D ｙ 根 入 長 ｘ | 3-2-4-6
３ 土 木 工 事 共 通 編 | ２ 一 般 施 工 | ４ 基 礎 工 | ６ | ２ | 深礎工 | 根入長 |  | 設計値以上 |  | 全数について杭中心で測定。 傾斜は、縦断方向（道路線形方向、橋 軸方向等）とそれに直交する横断方向 の２方向で測定。 ※ライナープレートの場合はその内 径、補強リングを必要とする場合は補 強リングの内径とし、モルタルライニ ングの場合はモルタル等の土留め構造 の内径にて測定。 | ｄ＝ ｘ2＋ｙ2 ｄ D ｙ 根 入 長 ｘ | 3-2-4-6
３ 土 木 工 事 共 通 編 | ２ 一 般 施 工 | ４ 基 礎 工 | ６ | ２ | 深礎工 | 偏心量ｄ |  | 150以内 |  | 全数について杭中心で測定。 傾斜は、縦断方向（道路線形方向、橋 軸方向等）とそれに直交する横断方向 の２方向で測定。 ※ライナープレートの場合はその内 径、補強リングを必要とする場合は補 強リングの内径とし、モルタルライニ ングの場合はモルタル等の土留め構造 の内径にて測定。 | ｄ＝ ｘ2＋ｙ2 ｄ D ｙ 根 入 長 ｘ | 3-2-4-6
３ 土 木 工 事 共 通 編 | ２ 一 般 施 工 | ４ 基 礎 工 | ６ | ２ | 深礎工 | 傾斜 |  | 1／50以内 |  | 全数について杭中心で測定。 傾斜は、縦断方向（道路線形方向、橋 軸方向等）とそれに直交する横断方向 の２方向で測定。 ※ライナープレートの場合はその内 径、補強リングを必要とする場合は補 強リングの内径とし、モルタルライニ ングの場合はモルタル等の土留め構造 の内径にて測定。 | ｄ＝ ｘ2＋ｙ2 ｄ D ｙ 根 入 長 ｘ | 3-2-4-6
３ 土 木 工 事 共 通 編 | ２ 一 般 施 工 | ４ 基 礎 工 | ６ | ２ | 深礎工 | 基礎径Ｄ | ℓ＜3m | 設計径（公称径） 以上※ |  | 全数について杭中心で測定。 傾斜は、縦断方向（道路線形方向、橋 軸方向等）とそれに直交する横断方向 の２方向で測定。 ※ライナープレートの場合はその内 径、補強リングを必要とする場合は補 強リングの内径とし、モルタルライニ ングの場合はモルタル等の土留め構造 の内径にて測定。 | ｄ＝ ｘ2＋ｙ2 ｄ D ｙ 根 入 長 ｘ | 3-2-4-6
３ 土 木 工 事 共 通 編 | ２ 一 般 施 工 | ４ 基 礎 工 | ７ | ２ | オープンケーソン基礎工 | 基準高▽ |  | ±100 |  | 壁厚、幅、高さ、長さ、偏心量につい ては各打設ロットごとに測定。 | ｄ＝ ｘ2＋ｙ2 ｗ ℓ ｈ ｔ ｔ ｔ ｔ ｔ ｔ ｄ ｙ ｘ | 3-2-4-7
３ 土 木 工 事 共 通 編 | ２ 一 般 施 工 | ４ 基 礎 工 | ７ | ２ | オープンケーソン基礎工 | ケーソンの長さℓ |  | －50 |  | 壁厚、幅、高さ、長さ、偏心量につい ては各打設ロットごとに測定。 | ｄ＝ ｘ2＋ｙ2 ｗ ℓ ｈ ｔ ｔ ｔ ｔ ｔ ｔ ｄ ｙ ｘ | 3-2-4-7
３ 土 木 工 事 共 通 編 | ２ 一 般 施 工 | ４ 基 礎 工 | ７ | ２ | オープンケーソン基礎工 | ケーソンの幅ｗ |  | －50 |  | 壁厚、幅、高さ、長さ、偏心量につい ては各打設ロットごとに測定。 | ｄ＝ ｘ2＋ｙ2 ｗ ℓ ｈ ｔ ｔ ｔ ｔ ｔ ｔ ｄ ｙ ｘ | 3-2-4-7
３ 土 木 工 事 共 通 編 | ２ 一 般 施 工 | ４ 基 礎 工 | ７ | ２ | オープンケーソン基礎工 | ケーソンの高さｈ |  | －100 |  | 壁厚、幅、高さ、長さ、偏心量につい ては各打設ロットごとに測定。 | ｄ＝ ｘ2＋ｙ2 ｗ ℓ ｈ ｔ ｔ ｔ ｔ ｔ ｔ ｄ ｙ ｘ | 3-2-4-7
３ 土 木 工 事 共 通 編 | ２ 一 般 施 工 | ４ 基 礎 工 | ７ | ２ | オープンケーソン基礎工 | ケーソンの壁厚ｔ |  | －20 |  | 壁厚、幅、高さ、長さ、偏心量につい ては各打設ロットごとに測定。 | ｄ＝ ｘ2＋ｙ2 ｗ ℓ ｈ ｔ ｔ ｔ ｔ ｔ ｔ ｄ ｙ ｘ | 3-2-4-7
３ 土 木 工 事 共 通 編 | ２ 一 般 施 工 | ４ 基 礎 工 | ７ | ２ | オープンケーソン基礎工 | 偏心量ｄ |  | 300以内 |  | 壁厚、幅、高さ、長さ、偏心量につい ては各打設ロットごとに測定。 | ｄ＝ ｘ2＋ｙ2 ｗ ℓ ｈ ｔ ｔ ｔ ｔ ｔ ｔ ｄ ｙ ｘ | 3-2-4-7
３ 土 木 工 事 共 通 編 | ２ 一 般 施 工 | ４ 基 礎 工 | ８ | ２ | ニューマチックケーソン基礎工 | 基準高▽ |  | ±100 |  | 壁厚、幅、高さ、長さ、偏心量につい ては各打設ロットごとに測定。 | ｄ＝ ｘ2＋ｙ2 ℓ ｗ ｔ ｔ ｔ ｔ ｈ ｔ ｔ ｄ ｙ ｘ | 3-2-4-8
３ 土 木 工 事 共 通 編 | ２ 一 般 施 工 | ４ 基 礎 工 | ８ | ２ | ニューマチックケーソン基礎工 | ケーソンの長さℓ |  | －50 |  | 壁厚、幅、高さ、長さ、偏心量につい ては各打設ロットごとに測定。 | ｄ＝ ｘ2＋ｙ2 ℓ ｗ ｔ ｔ ｔ ｔ ｈ ｔ ｔ ｄ ｙ ｘ | 3-2-4-8
３ 土 木 工 事 共 通 編 | ２ 一 般 施 工 | ４ 基 礎 工 | ８ | ２ | ニューマチックケーソン基礎工 | ケーソンの幅ｗ |  | －50 |  | 壁厚、幅、高さ、長さ、偏心量につい ては各打設ロットごとに測定。 | ｄ＝ ｘ2＋ｙ2 ℓ ｗ ｔ ｔ ｔ ｔ ｈ ｔ ｔ ｄ ｙ ｘ | 3-2-4-8
３ 土 木 工 事 共 通 編 | ２ 一 般 施 工 | ４ 基 礎 工 | ８ | ２ | ニューマチックケーソン基礎工 | ケーソンの高さｈ |  | －100 |  | 壁厚、幅、高さ、長さ、偏心量につい ては各打設ロットごとに測定。 | ｄ＝ ｘ2＋ｙ2 ℓ ｗ ｔ ｔ ｔ ｔ ｈ ｔ ｔ ｄ ｙ ｘ | 3-2-4-8
３ 土 木 工 事 共 通 編 | ２ 一 般 施 工 | ４ 基 礎 工 | ８ | ２ | ニューマチックケーソン基礎工 | ケーソンの壁厚ｔ | ℓ＜3m | －20 |  | 壁厚、幅、高さ、長さ、偏心量につい ては各打設ロットごとに測定。 | ｄ＝ ｘ2＋ｙ2 ℓ ｗ ｔ ｔ ｔ ｔ ｈ ｔ ｔ ｄ ｙ ｘ | 3-2-4-8
３ 土 木 工 事 共 通 編 | ２ 一 般 施 工 | ４ 基 礎 工 | ８ | ２ | ニューマチックケーソン基礎工 | 偏心量ｄ |  | 300以内 |  | 壁厚、幅、高さ、長さ、偏心量につい ては各打設ロットごとに測定。 | ｄ＝ ｘ2＋ｙ2 ℓ ｗ ｔ ｔ ｔ ｔ ｈ ｔ ｔ ｄ ｙ ｘ | 3-2-4-8
３ 土 木 工 事 共 通 編 | ２ 一 般 施 工 | ４ 基 礎 工 | ９ | ２ | 鋼管矢板基礎工 | 基準高▽ |  | ±100 |  | 基準高は、全数を測定。 偏心量は、1基ごとに測定。 | ｄ＝ ｘ2＋ｙ2 ｙ ｘ ｄ | 3-2-4-9
３ 土 木 工 事 共 通 編 | ２ 一 般 施 工 | ４ 基 礎 工 | ９ | ２ | 鋼管矢板基礎工 | 根入長 |  | 設計値以上 |  | 基準高は、全数を測定。 偏心量は、1基ごとに測定。 | ｄ＝ ｘ2＋ｙ2 ｙ ｘ ｄ | 3-2-4-9
３ 土 木 工 事 共 通 編 | ２ 一 般 施 工 | ４ 基 礎 工 | ９ | ２ | 鋼管矢板基礎工 | 偏心量ｄ |  | 300以内 |  | 基準高は、全数を測定。 偏心量は、1基ごとに測定。 | ｄ＝ ｘ2＋ｙ2 ｙ ｘ ｄ | 3-2-4-9
３ 土 木 工 事 共 通 編 | ２ 一 般 施 工 | ５ 石 ・ ブ ロ ッ ク 積 （ 張 ） 工 | ３ | １ | コンクリートブロック工（コンクリートブロック積）（コンクリートブロック張り） | 基準高▽ | ℓ＜3m | ±50 |  | 施工延長40m（測点間隔25mの場合は 50m）につき1ヶ所、延長40m（または 50m）以下のものは1施工箇所につき 2ヶ所。厚さは上端部及び下端部の2ヶ 所を測定。 「３次元計測技術を用いた出来形管理 要領（案）」の規定による測点の管理 方法を用いることができる。 | ｔ1ｔ2 ℓ ｔ1 ｔ2 ℓ ｔ1ｔ2 ｔ1 ｔ2 | 3-2-5-3
３ 土 木 工 事 共 通 編 | ２ 一 般 施 工 | ５ 石 ・ ブ ロ ッ ク 積 （ 張 ） 工 | ３ | １ | コンクリートブロック工（コンクリートブロック積）（コンクリートブロック張り） | 法長ℓ | ℓ＜3m | －50 |  | 施工延長40m（測点間隔25mの場合は 50m）につき1ヶ所、延長40m（または 50m）以下のものは1施工箇所につき 2ヶ所。厚さは上端部及び下端部の2ヶ 所を測定。 「３次元計測技術を用いた出来形管理 要領（案）」の規定による測点の管理 方法を用いることができる。 | ｔ1ｔ2 ℓ ｔ1 ｔ2 ℓ ｔ1ｔ2 ｔ1 ｔ2 | 3-2-5-3
３ 土 木 工 事 共 通 編 | ２ 一 般 施 工 | ５ 石 ・ ブ ロ ッ ク 積 （ 張 ） 工 | ３ | １ | コンクリートブロック工（コンクリートブロック積）（コンクリートブロック張り） | 厚さ （ブロック積・張）ｔ 1 |  | －50 |  | 施工延長40m（測点間隔25mの場合は 50m）につき1ヶ所、延長40m（または 50m）以下のものは1施工箇所につき 2ヶ所。厚さは上端部及び下端部の2ヶ 所を測定。 「３次元計測技術を用いた出来形管理 要領（案）」の規定による測点の管理 方法を用いることができる。 | ｔ1ｔ2 ℓ ｔ1 ｔ2 ℓ ｔ1ｔ2 ｔ1 ｔ2 | 3-2-5-3
３ 土 木 工 事 共 通 編 | ２ 一 般 施 工 | ５ 石 ・ ブ ロ ッ ク 積 （ 張 ） 工 | ３ | １ | コンクリートブロック工（コンクリートブロック積）（コンクリートブロック張り） | 厚さ（裏込）ｔ 2 |  | －50 |  | 施工延長40m（測点間隔25mの場合は 50m）につき1ヶ所、延長40m（または 50m）以下のものは1施工箇所につき 2ヶ所。厚さは上端部及び下端部の2ヶ 所を測定。 「３次元計測技術を用いた出来形管理 要領（案）」の規定による測点の管理 方法を用いることができる。 | ｔ1ｔ2 ℓ ｔ1 ｔ2 ℓ ｔ1ｔ2 ｔ1 ｔ2 | 3-2-5-3
３ 土 木 工 事 共 通 編 | ２ 一 般 施 工 | ５ 石 ・ ブ ロ ッ ク 積 （ 張 ） 工 | ３ | １ | コンクリートブロック工（コンクリートブロック積）（コンクリートブロック張り） | 延長Ｌ |  | －200 |  | 施工延長40m（測点間隔25mの場合は 50m）につき1ヶ所、延長40m（または 50m）以下のものは1施工箇所につき 2ヶ所。厚さは上端部及び下端部の2ヶ 所を測定。 「３次元計測技術を用いた出来形管理 要領（案）」の規定による測点の管理 方法を用いることができる。 | ｔ1ｔ2 ℓ ｔ1 ｔ2 ℓ ｔ1ｔ2 ｔ1 ｔ2 | 3-2-5-3
３ 土 木 工 事 共 通 編 | ２ 一 般 施 工 | ５ 石 ・ ブ ロ ッ ク 積 （ 張 ） 工 | ３ | ２ | コンクリートブロック工（連節ブロック張り） | 基準高▽ | ±40 | ±50 | ― | 施工延長40m（測点間隔25mの場合は 50m）につき1ヶ所、延長40m（または 50m）以下のものは1施工箇所につき 2ヶ所。 「３次元計測技術を用いた出来形管理 要領（案）」の規定による測点の管理 方法を用いることができる。 | Ｌ1 ℓ Ｌ2 | 3-2-5-3
３ 土 木 工 事 共 通 編 | ２ 一 般 施 工 | ５ 石 ・ ブ ロ ッ ク 積 （ 張 ） 工 | ３ | ２ | コンクリートブロック工（連節ブロック張り） | 法長ℓ | －45 | －100 | －15 | 施工延長40m（測点間隔25mの場合は 50m）につき1ヶ所、延長40m（または 50m）以下のものは1施工箇所につき 2ヶ所。 「３次元計測技術を用いた出来形管理 要領（案）」の規定による測点の管理 方法を用いることができる。 | Ｌ1 ℓ Ｌ2 | 3-2-5-3
３ 土 木 工 事 共 通 編 | ２ 一 般 施 工 | ５ 石 ・ ブ ロ ッ ク 積 （ 張 ） 工 | ３ | ２ | コンクリートブロック工（連節ブロック張り） | 延長Ｌ，Ｌ 1 2 | －50 | －200 | ― | 施工延長40m（測点間隔25mの場合は 50m）につき1ヶ所、延長40m（または 50m）以下のものは1施工箇所につき 2ヶ所。 「３次元計測技術を用いた出来形管理 要領（案）」の規定による測点の管理 方法を用いることができる。 | Ｌ1 ℓ Ｌ2 | 3-2-5-3
３ 土 木 工 事 共 通 編 | ２ 一 般 施 工 | ５ 石 ・ ブ ロ ッ ク 積 （ 張 ） 工 | ３ | ３ | コンクリートブロック工（天端保護ブロック） | 基準高▽ | ±90 | ±50 | ＋40 －15 | 施工延長40m（測点間隔25mの場合は 50m）につき1ヶ所、延長40m（または 50m）以下のものは1施工箇所につき 2ヶ所。 「３次元計測技術を用いた出来形管理 要領（案）」の規定による測点の管理 方法を用いることができる。 | ｗ 間詰かご ｗ 連結ブロック | 3-2-5-3
３ 土 木 工 事 共 通 編 | ２ 一 般 施 工 | ５ 石 ・ ブ ロ ッ ク 積 （ 張 ） 工 | ３ | ３ | コンクリートブロック工（天端保護ブロック） | 幅ｗ | ±90 | －100 | ＋40 －15 | 施工延長40m（測点間隔25mの場合は 50m）につき1ヶ所、延長40m（または 50m）以下のものは1施工箇所につき 2ヶ所。 「３次元計測技術を用いた出来形管理 要領（案）」の規定による測点の管理 方法を用いることができる。 | ｗ 間詰かご ｗ 連結ブロック | 3-2-5-3
３ 土 木 工 事 共 通 編 | ２ 一 般 施 工 | ５ 石 ・ ブ ロ ッ ク 積 （ 張 ） 工 | ３ | ３ | コンクリートブロック工（天端保護ブロック） | 延長Ｌ | －25 | －200 | －8 | 施工延長40m（測点間隔25mの場合は 50m）につき1ヶ所、延長40m（または 50m）以下のものは1施工箇所につき 2ヶ所。 「３次元計測技術を用いた出来形管理 要領（案）」の規定による測点の管理 方法を用いることができる。 | ｗ 間詰かご ｗ 連結ブロック | 3-2-5-3
３ 土 木 工 事 共 通 編 | ２ 一 般 施 工 | ５ 石 ・ ブ ロ ッ ク 積 （ 張 ） 工 | ３ | ３ | コンクリートブロック工（天端保護ブロック） | 法長ℓ | ℓ≧3m | －100 | ― | 幅は、延長80m毎に1ヶ所の割とし、厚 さは、各車線200m毎に1ヶ所を掘り起 こして測定。ただし、幅は設計図書の 測点によらず延長80m以下の間隔で測 定することができる。 「３次元計測技術を用いた出来形管理 要領（案）」の規定による測点の管理 方法を用いることができる。 | 工事規模の考え方 中規模以上の工事とは、管理図等 を描いた上での管理が可能な工事を いい、舗装施工面積が10,000㎡以上 あるいは使用する基層及び表層用混 合物の総使用量が、3,000ｔ以上の場 合が該当する。 小規模工事とは、中規模以上の工 事より規模は小さいものの、管理結 果を施工管理に反映できる規模の工 事をいい、同一工種の施工が数日連 続する場合で、次のいずれかに該当 するものをいう。 ①施工面積で2,000㎡以上10,000㎡未 満 ②使用する基層及び表層用混合物の 総使用量が500t以上3,000t未満 厚さは、個々の測定値が10個に9個 以上の割合で規格値を満足しなけれ ばならないとともに、10個の測定値 の平均値（Ｘ10）について満足しな ければならない。ただし、厚さの データ数が10個未満の場合は測定値 の平均値は適用しない。 | 3-2-5-3
３ 土 木 工 事 共 通 編 | ２ 一 般 施 工 | ５ 石 ・ ブ ロ ッ ク 積 （ 張 ） 工 | ４ | ３ | 緑化ブロック工 | 基準高▽ | －54 | ±50 | －8 | 施工延長40m（測点間隔25mの場合は 50m）につき1ヶ所、延長40m（または 50m）以下のものは1施工箇所につき 2ヶ所。厚さは上端部及び下端部の2ヶ 所を測定。 「３次元計測技術を用いた出来形管理 要領（案）」の規定による測点の管理 方法を用いることができる。 | ｔ1ｔ2 ℓ ｔ1 ｔ2 ｔ1ｔ2 ℓ ｔ1 ｔ2 | 3-2-5-4
３ 土 木 工 事 共 通 編 | ２ 一 般 施 工 | ５ 石 ・ ブ ロ ッ ク 積 （ 張 ） 工 | ４ | ３ | 緑化ブロック工 | 法長ℓ | ℓ＜3m | －50 | －8 | 施工延長40m（測点間隔25mの場合は 50m）につき1ヶ所、延長40m（または 50m）以下のものは1施工箇所につき 2ヶ所。厚さは上端部及び下端部の2ヶ 所を測定。 「３次元計測技術を用いた出来形管理 要領（案）」の規定による測点の管理 方法を用いることができる。 | ｔ1ｔ2 ℓ ｔ1 ｔ2 ｔ1ｔ2 ℓ ｔ1 ｔ2 | 3-2-5-4
３ 土 木 工 事 共 通 編 | ２ 一 般 施 工 | ５ 石 ・ ブ ロ ッ ク 積 （ 張 ） 工 | ４ | ３ | 緑化ブロック工 | 厚さ（ブロック）ｔ 1 | －50 | －50 | ― | 施工延長40m（測点間隔25mの場合は 50m）につき1ヶ所、延長40m（または 50m）以下のものは1施工箇所につき 2ヶ所。厚さは上端部及び下端部の2ヶ 所を測定。 「３次元計測技術を用いた出来形管理 要領（案）」の規定による測点の管理 方法を用いることができる。 | ｔ1ｔ2 ℓ ｔ1 ｔ2 ｔ1ｔ2 ℓ ｔ1 ｔ2 | 3-2-5-4
３ 土 木 工 事 共 通 編 | ２ 一 般 施 工 | ５ 石 ・ ブ ロ ッ ク 積 （ 張 ） 工 | ４ | ３ | 緑化ブロック工 | 厚さ（裏込）ｔ 2 | －54 | －50 | －8 | 施工延長40m（測点間隔25mの場合は 50m）につき1ヶ所、延長40m（または 50m）以下のものは1施工箇所につき 2ヶ所。厚さは上端部及び下端部の2ヶ 所を測定。 「３次元計測技術を用いた出来形管理 要領（案）」の規定による測点の管理 方法を用いることができる。 | ｔ1ｔ2 ℓ ｔ1 ｔ2 ｔ1ｔ2 ℓ ｔ1 ｔ2 | 3-2-5-4
３ 土 木 工 事 共 通 編 | ２ 一 般 施 工 | ５ 石 ・ ブ ロ ッ ク 積 （ 張 ） 工 | ４ | ３ | 緑化ブロック工 | 延長Ｌ | －15 | －200 | －5 | 施工延長40m（測点間隔25mの場合は 50m）につき1ヶ所、延長40m（または 50m）以下のものは1施工箇所につき 2ヶ所。厚さは上端部及び下端部の2ヶ 所を測定。 「３次元計測技術を用いた出来形管理 要領（案）」の規定による測点の管理 方法を用いることができる。 | ｔ1ｔ2 ℓ ｔ1 ｔ2 ｔ1ｔ2 ℓ ｔ1 ｔ2 | 3-2-5-4
３ 土 木 工 事 共 通 編 | ２ 一 般 施 工 | ５ 石 ・ ブ ロ ッ ク 積 （ 張 ） 工 | ４ | ３ | 緑化ブロック工 | 法長ℓ | ℓ≧3m | －100 | ― | 幅は、延長80m毎に1ヶ所の割とし、厚 さは、1,000㎡に1個の割でコアーを採 取して測定。ただし、幅は設計図書の 測点によらず延長80m以下の間隔で測 定することができる。 「３次元計測技術を用いた出来形管理 要領（案）」の規定による測点の管理 方法を用いることができる。 | 工事規模の考え方 中規模以上の工事とは、管理図等 を描いた上での管理が可能な工事を いい、舗装施工面積が10,000㎡以上 あるいは使用する基層及び表層用混 合物の総使用量が、3,000ｔ以上の場 合が該当する。 小規模工事とは、中規模以上の工 事より規模は小さいものの、管理結 果を施工管理に反映できる規模の工 事をいい、同一工種の施工が数日連 続する場合で、次のいずれかに該当 するものをいう。 ①施工面積で2,000㎡以上10,000㎡未 満 ②使用する基層及び表層用混合物の 総使用量が500t以上3,000t未満 厚さは、個々の測定値が10個に9個 以上の割合で規格値を満足しなけれ ばならないとともに、10個の測定値 の平均値（Ｘ10）について満足しな ければならない。ただし、厚さの データ数が10個未満の場合は測定値 の平均値は適用しない。 | 3-2-5-4
３ 土 木 工 事 共 通 編 | ２ 一 般 施 工 | ５ 石 ・ ブ ロ ッ ク 積 （ 張 ） 工 | ５ | ３ | 石積（張）工 | 基準高▽ | －36 | ±50 | －5 | 施工延長40m（測点間隔25mの場合は 50m）につき1ヶ所、延長40m（または 50m）以下のものは1施工箇所につき 2ヶ所。厚さは上端部及び下端部の2ヶ 所を測定。 「３次元計測技術を用いた出来形管理 要領（案）」の規定による測点の管理 方法を用いることができる。 | ｔ1ｔ2 ℓ ｔ1 ｔ2 | 3-2-5-5
３ 土 木 工 事 共 通 編 | ２ 一 般 施 工 | ５ 石 ・ ブ ロ ッ ク 積 （ 張 ） 工 | ５ | ３ | 石積（張）工 | 法長ℓ | ℓ＜3m | －50 | －3 | 施工延長40m（測点間隔25mの場合は 50m）につき1ヶ所、延長40m（または 50m）以下のものは1施工箇所につき 2ヶ所。厚さは上端部及び下端部の2ヶ 所を測定。 「３次元計測技術を用いた出来形管理 要領（案）」の規定による測点の管理 方法を用いることができる。 | ｔ1ｔ2 ℓ ｔ1 ｔ2 | 3-2-5-5
３ 土 木 工 事 共 通 編 | ２ 一 般 施 工 | ５ 石 ・ ブ ロ ッ ク 積 （ 張 ） 工 | ５ | ３ | 石積（張）工 | 厚さ（石積・張）ｔ 1 | －25 | －50 | ― | 施工延長40m（測点間隔25mの場合は 50m）につき1ヶ所、延長40m（または 50m）以下のものは1施工箇所につき 2ヶ所。厚さは上端部及び下端部の2ヶ 所を測定。 「３次元計測技術を用いた出来形管理 要領（案）」の規定による測点の管理 方法を用いることができる。 | ｔ1ｔ2 ℓ ｔ1 ｔ2 | 3-2-5-5
３ 土 木 工 事 共 通 編 | ２ 一 般 施 工 | ５ 石 ・ ブ ロ ッ ク 積 （ 張 ） 工 | ５ | ３ | 石積（張）工 | 厚さ（裏込）ｔ 2 | －20 | －50 | －3 | 施工延長40m（測点間隔25mの場合は 50m）につき1ヶ所、延長40m（または 50m）以下のものは1施工箇所につき 2ヶ所。厚さは上端部及び下端部の2ヶ 所を測定。 「３次元計測技術を用いた出来形管理 要領（案）」の規定による測点の管理 方法を用いることができる。 | ｔ1ｔ2 ℓ ｔ1 ｔ2 | 3-2-5-5
３ 土 木 工 事 共 通 編 | ２ 一 般 施 工 | ５ 石 ・ ブ ロ ッ ク 積 （ 張 ） 工 | ５ | ３ | 石積（張）工 | 延長Ｌ | －7 | －200 | －2 | 施工延長40m（測点間隔25mの場合は 50m）につき1ヶ所、延長40m（または 50m）以下のものは1施工箇所につき 2ヶ所。厚さは上端部及び下端部の2ヶ 所を測定。 「３次元計測技術を用いた出来形管理 要領（案）」の規定による測点の管理 方法を用いることができる。 | ｔ1ｔ2 ℓ ｔ1 ｔ2 | 3-2-5-5
３ 土 木 工 事 共 通 編 | ２ 一 般 施 工 | ５ 石 ・ ブ ロ ッ ク 積 （ 張 ） 工 | ５ | ３ | 石積（張）工 | 法長ℓ | ℓ≧3m | －100 | ― | 幅は、延長80m毎に1ヶ所の割とし、厚 さは、1,000㎡に1個の割でコアーを採 取して測定。ただし、幅は設計図書の 測点によらず延長80m以下の間隔で測 定することができる。 「３次元計測技術を用いた出来形管理 要領（案）」の規定による測点の管理 方法を用いることができる。 | 工事規模の考え方 中規模以上の工事とは、管理図等 を描いた上での管理が可能な工事を いい、舗装施工面積が10,000㎡以上 あるいは使用する基層及び表層用混 合物の総使用量が、3,000ｔ以上の場 合が該当する。 小規模工事とは、中規模以上の工 事より規模は小さいものの、管理結 果を施工管理に反映できる規模の工 事をいい、同一工種の施工が数日連 続する場合で、次のいずれかに該当 するものをいう。 ①施工面積で2,000㎡以上10,000㎡未 満 ②使用する基層及び表層用混合物の 総使用量が500t以上3,000t未満 厚さは、個々の測定値が10個に9個 以上の割合で規格値を満足しなけれ ばならないとともに、10個の測定値 の平均値（Ｘ10）について満足しな ければならない。ただし、厚さの データ数が10個未満の場合は測定値 の平均値は適用しない。 コアー採取について 橋面舗装等でコアー採取により床 版等に損傷を与える恐れのある場合 は、他の方法によることが出来る。 維持工事においては、平坦性の項 目を省略することが出来る。 | 3-2-5-5
３ 土 木 工 事 共 通 編 | ２ 一 般 施 工 | ６ 一 般 舗 装 工 | ６ | ４ | 橋面防水工（シート系床版防水層） | シートの重ね幅 | ― | －20～+50 | 3mプロフィル メーター (σ)2.4㎜以下 直読式(足付 き) (σ)1.75㎜以 下 | 標準重ね幅100㎜に対し、１施工箇所 毎に目視と測定により全面を確認 | ｔ1ｔ2 ℓ ｔ1 ｔ2 | 3-2-6-6-4
３ 土 木 工 事 共 通 編 | ２ 一 般 施 工 | ６ 一 般 舗 装 工 | ７ | １ | アスファルト舗装工（下層路盤工） | 基準高▽ | ±40 | ±50 | ― | 基準高は延長40m毎に1ヶ所の割とし、 道路中心線および端部で測定。厚さは 各車線200m毎に1ヶ所を掘り起こして 測定。幅は、延長80m毎に1ヶ所の割に 測定。ただし、幅は設計図書の測点に よらず延長80m以下の間隔で測定する ことができる。 「３次元計測技術を用いた出来形管理 要領（案）」の規定による測点の管理 方法を用いることができる。 | 工事規模の考え方 中規模以上の工事とは、管理図等 を描いた上での管理が可能な工事を いい、舗装施工面積が10,000㎡以上 あるいは使用する基層及び表層用混 合物の総使用量が、3,000ｔ以上の場 合が該当する。 小規模工事とは、中規模以上の工 事より規模は小さいものの、管理結 果を施工管理に反映できる規模の工 事をいい、同一工種の施工が数日連 続する場合で、次のいずれかに該当 するものをいう。 ①施工面積で2,000㎡以上10,000㎡未 満 ②使用する基層及び表層用混合物の 総使用量が500t以上3,000t未満 厚さは、個々の測定値が10個に9個 以上の割合で規格値を満足しなけれ ばならないとともに、10個の測定値 の平均値（Ｘ10）について満足しな ければならない。ただし、厚さの データ数が10個未満の場合は測定値 の平均値は適用しない。 | 3-2-6-7
３ 土 木 工 事 共 通 編 | ２ 一 般 施 工 | ６ 一 般 舗 装 工 | ７ | １ | アスファルト舗装工（下層路盤工） | 厚さ | －45 | －45 | －15 | 基準高は延長40m毎に1ヶ所の割とし、 道路中心線および端部で測定。厚さは 各車線200m毎に1ヶ所を掘り起こして 測定。幅は、延長80m毎に1ヶ所の割に 測定。ただし、幅は設計図書の測点に よらず延長80m以下の間隔で測定する ことができる。 「３次元計測技術を用いた出来形管理 要領（案）」の規定による測点の管理 方法を用いることができる。 | 工事規模の考え方 中規模以上の工事とは、管理図等 を描いた上での管理が可能な工事を いい、舗装施工面積が10,000㎡以上 あるいは使用する基層及び表層用混 合物の総使用量が、3,000ｔ以上の場 合が該当する。 小規模工事とは、中規模以上の工 事より規模は小さいものの、管理結 果を施工管理に反映できる規模の工 事をいい、同一工種の施工が数日連 続する場合で、次のいずれかに該当 するものをいう。 ①施工面積で2,000㎡以上10,000㎡未 満 ②使用する基層及び表層用混合物の 総使用量が500t以上3,000t未満 厚さは、個々の測定値が10個に9個 以上の割合で規格値を満足しなけれ ばならないとともに、10個の測定値 の平均値（Ｘ10）について満足しな ければならない。ただし、厚さの データ数が10個未満の場合は測定値 の平均値は適用しない。 | 3-2-6-7
３ 土 木 工 事 共 通 編 | ２ 一 般 施 工 | ６ 一 般 舗 装 工 | ７ | １ | アスファルト舗装工（下層路盤工） | 幅 | －50 | －50 | ― | 基準高は延長40m毎に1ヶ所の割とし、 道路中心線および端部で測定。厚さは 各車線200m毎に1ヶ所を掘り起こして 測定。幅は、延長80m毎に1ヶ所の割に 測定。ただし、幅は設計図書の測点に よらず延長80m以下の間隔で測定する ことができる。 「３次元計測技術を用いた出来形管理 要領（案）」の規定による測点の管理 方法を用いることができる。 | 工事規模の考え方 中規模以上の工事とは、管理図等 を描いた上での管理が可能な工事を いい、舗装施工面積が10,000㎡以上 あるいは使用する基層及び表層用混 合物の総使用量が、3,000ｔ以上の場 合が該当する。 小規模工事とは、中規模以上の工 事より規模は小さいものの、管理結 果を施工管理に反映できる規模の工 事をいい、同一工種の施工が数日連 続する場合で、次のいずれかに該当 するものをいう。 ①施工面積で2,000㎡以上10,000㎡未 満 ②使用する基層及び表層用混合物の 総使用量が500t以上3,000t未満 厚さは、個々の測定値が10個に9個 以上の割合で規格値を満足しなけれ ばならないとともに、10個の測定値 の平均値（Ｘ10）について満足しな ければならない。ただし、厚さの データ数が10個未満の場合は測定値 の平均値は適用しない。 | 3-2-6-7
３ 土 木 工 事 共 通 編 | ２ 一 般 施 工 | ６ 一 般 舗 装 工 | ７ | ２ | アスファルト舗装工（下層路盤工）（面管理の場合） | 基準高▽ | ±90 | ±90 | ＋40 －15 | １．３次元データによる出来形管理に おいて「３次元計測技術を用いた出来 形管理要領（案）」に基づき出来形管 理を実施する場合、その他本基準に規 定する計測精度・計測密度を満たす計 測方法により出来形管理を実施する場 合に適用する。 ２．個々の計測値の規格値には計測精 度として±10㎜が含まれている。 ３．計測は設計幅員の内側全面とし、 全ての点で標高値を算出する。計測密 度は1点／㎡（平面投影面積当たり） 以上とする。 ４．厚さは、直下層の標高値と当該層 の標高値との差で算出する。 ５．厚さを標高較差として評価する場 合は、直下層の目標高さ＋直下層の標 高較差平均値＋設計厚さから求まる高 さとの差とする。この場合、基準高の 評価は省略する。 | 工事規模の考え方 中規模以上の工事とは、管理図等 を描いた上での管理が可能な工事を いい、舗装施工面積が10,000㎡以上 あるいは使用する基層及び表層用混 合物の総使用量が、3,000ｔ以上の場 合が該当する。 小規模工事とは、中規模以上の工 事より規模は小さいものの、管理結 果を施工管理に反映できる規模の工 事をいい、同一工種の施工が数日連 続する場合で、次のいずれかに該当 するものをいう。 ①施工面積で2,000㎡以上10,000㎡未 満 ②使用する基層及び表層用混合物の 総使用量が500t以上3,000t未満 | 3-2-6-7
３ 土 木 工 事 共 通 編 | ２ 一 般 施 工 | ６ 一 般 舗 装 工 | ７ | ２ | アスファルト舗装工（下層路盤工）（面管理の場合） | 厚さあるい は標高較差 | ±90 | ±90 | ＋40 －15 | １．３次元データによる出来形管理に おいて「３次元計測技術を用いた出来 形管理要領（案）」に基づき出来形管 理を実施する場合、その他本基準に規 定する計測精度・計測密度を満たす計 測方法により出来形管理を実施する場 合に適用する。 ２．個々の計測値の規格値には計測精 度として±10㎜が含まれている。 ３．計測は設計幅員の内側全面とし、 全ての点で標高値を算出する。計測密 度は1点／㎡（平面投影面積当たり） 以上とする。 ４．厚さは、直下層の標高値と当該層 の標高値との差で算出する。 ５．厚さを標高較差として評価する場 合は、直下層の目標高さ＋直下層の標 高較差平均値＋設計厚さから求まる高 さとの差とする。この場合、基準高の 評価は省略する。 | 工事規模の考え方 中規模以上の工事とは、管理図等 を描いた上での管理が可能な工事を いい、舗装施工面積が10,000㎡以上 あるいは使用する基層及び表層用混 合物の総使用量が、3,000ｔ以上の場 合が該当する。 小規模工事とは、中規模以上の工 事より規模は小さいものの、管理結 果を施工管理に反映できる規模の工 事をいい、同一工種の施工が数日連 続する場合で、次のいずれかに該当 するものをいう。 ①施工面積で2,000㎡以上10,000㎡未 満 ②使用する基層及び表層用混合物の 総使用量が500t以上3,000t未満 | 3-2-6-7
３ 土 木 工 事 共 通 編 | ２ 一 般 施 工 | ６ 一 般 舗 装 工 | ７ | ３ | アスファルト舗装工（上層路盤工）粒度調整路盤工 | 厚さ | －25 | －30 | －8 | 幅は、延長80m毎に1ヶ所の割とし、厚 さは、各車線200m毎に1ヶ所を掘り起 こして測定。ただし、幅は設計図書の 測点によらず延長80m以下の間隔で測 定することができる。 「３次元計測技術を用いた出来形管理 要領（案）」の規定による測点の管理 方法を用いることができる。 | 工事規模の考え方 中規模以上の工事とは、管理図等 を描いた上での管理が可能な工事を いい、舗装施工面積が10,000㎡以上 あるいは使用する基層及び表層用混 合物の総使用量が、3,000ｔ以上の場 合が該当する。 小規模工事とは、中規模以上の工 事より規模は小さいものの、管理結 果を施工管理に反映できる規模の工 事をいい、同一工種の施工が数日連 続する場合で、次のいずれかに該当 するものをいう。 ①施工面積で2,000㎡以上10,000㎡未 満 ②使用する基層及び表層用混合物の 総使用量が500t以上3,000t未満 厚さは、個々の測定値が10個に9個 以上の割合で規格値を満足しなけれ ばならないとともに、10個の測定値 の平均値（Ｘ10）について満足しな ければならない。ただし、厚さの データ数が10個未満の場合は測定値 の平均値は適用しない。 | 3-2-6-7
３ 土 木 工 事 共 通 編 | ２ 一 般 施 工 | ６ 一 般 舗 装 工 | ７ | ３ | アスファルト舗装工（上層路盤工）粒度調整路盤工 | 幅 | －50 | －50 | ― | 幅は、延長80m毎に1ヶ所の割とし、厚 さは、各車線200m毎に1ヶ所を掘り起 こして測定。ただし、幅は設計図書の 測点によらず延長80m以下の間隔で測 定することができる。 「３次元計測技術を用いた出来形管理 要領（案）」の規定による測点の管理 方法を用いることができる。 | 工事規模の考え方 中規模以上の工事とは、管理図等 を描いた上での管理が可能な工事を いい、舗装施工面積が10,000㎡以上 あるいは使用する基層及び表層用混 合物の総使用量が、3,000ｔ以上の場 合が該当する。 小規模工事とは、中規模以上の工 事より規模は小さいものの、管理結 果を施工管理に反映できる規模の工 事をいい、同一工種の施工が数日連 続する場合で、次のいずれかに該当 するものをいう。 ①施工面積で2,000㎡以上10,000㎡未 満 ②使用する基層及び表層用混合物の 総使用量が500t以上3,000t未満 厚さは、個々の測定値が10個に9個 以上の割合で規格値を満足しなけれ ばならないとともに、10個の測定値 の平均値（Ｘ10）について満足しな ければならない。ただし、厚さの データ数が10個未満の場合は測定値 の平均値は適用しない。 | 3-2-6-7
３ 土 木 工 事 共 通 編 | ２ 一 般 施 工 | ６ 一 般 舗 装 工 | ７ | ４ | アスファルト舗装工（上層路盤工）粒度調整路盤工（面管理の場合） | 厚さあるい は標高較差 | －54 | －63 | －8 | １．３次元データによる出来形管理に おいて「３次元計測技術を用いた出来 形管理要領（案）」に基づき出来形管 理を実施する場合、その他本基準に規 定する計測精度・計測密度を満たす計 測方法により出来形管理を実施する場 合に適用する。 ２．個々の計測値の規格値には計測精 度として±10㎜が含まれている。 ３．計測は設計幅員の内側全面とし、 全ての点で標高値を算出する。計測密 度は1点／㎡（平面投影面積当たり） 以上とする。 ４．厚さは、直下層の標高値と当該層 の標高値との差で算出する。 ５．厚さを標高較差として評価する場 合は、直下層の目標高さ＋直下層の標 高較差平均値＋設計厚さから求まる高 さとの差とする。 | 工事規模の考え方 中規模以上の工事とは、管理図等 を描いた上での管理が可能な工事を いい、舗装施工面積が10,000㎡以上 あるいは使用する基層及び表層用混 合物の総使用量が、3,000ｔ以上の場 合が該当する。 小規模工事とは、中規模以上の工 事より規模は小さいものの、管理結 果を施工管理に反映できる規模の工 事をいい、同一工種の施工が数日連 続する場合で、次のいずれかに該当 するものをいう。 ①施工面積で2,000㎡以上10,000㎡未 満 ②使用する基層及び表層用混合物の 総使用量が500t以上3,000t未満 | 3-2-6-7
３ 土 木 工 事 共 通 編 | ２ 一 般 施 工 | ６ 一 般 舗 装 工 | ７ | ５ | アスファルト舗装工（上層路盤工）セメント（石灰）安定処理工 | 厚さ | －25 | －30 | －8 | 幅は、延長80m毎に1ヶ所の割とし、厚 さは、1,000㎡に1個の割でコアーを採 取もしくは掘り起こして測定。ただ し、幅は設計図書の測点によらず延長 80m以下の間隔で測定することができ る。 「３次元計測技術を用いた出来形管理 要領（案）」の規定による測点の管理 方法を用いることができる。 | 工事規模の考え方 中規模以上の工事とは、管理図等 を描いた上での管理が可能な工事を いい、舗装施工面積が10,000㎡以上 あるいは使用する基層及び表層用混 合物の総使用量が、3,000ｔ以上の場 合が該当する。 小規模工事とは、中規模以上の工 事より規模は小さいものの、管理結 果を施工管理に反映できる規模の工 事をいい、同一工種の施工が数日連 続する場合で、次のいずれかに該当 するものをいう。 ①施工面積で2,000㎡以上10,000㎡未 満 ②使用する基層及び表層用混合物の 総使用量が500t以上3,000t未満 厚さは、個々の測定値が10個に9個 以上の割合で規格値を満足しなけれ ばならないとともに、10個の測定値 の平均値（Ｘ10）について満足しな ければならない。ただし、厚さの データ数が10個未満の場合は測定値 の平均値は適用しない。 | 3-2-6-7
３ 土 木 工 事 共 通 編 | ２ 一 般 施 工 | ６ 一 般 舗 装 工 | ７ | ５ | アスファルト舗装工（上層路盤工）セメント（石灰）安定処理工 | 幅 | －50 | －50 | ― | 幅は、延長80m毎に1ヶ所の割とし、厚 さは、1,000㎡に1個の割でコアーを採 取もしくは掘り起こして測定。ただ し、幅は設計図書の測点によらず延長 80m以下の間隔で測定することができ る。 「３次元計測技術を用いた出来形管理 要領（案）」の規定による測点の管理 方法を用いることができる。 | 工事規模の考え方 中規模以上の工事とは、管理図等 を描いた上での管理が可能な工事を いい、舗装施工面積が10,000㎡以上 あるいは使用する基層及び表層用混 合物の総使用量が、3,000ｔ以上の場 合が該当する。 小規模工事とは、中規模以上の工 事より規模は小さいものの、管理結 果を施工管理に反映できる規模の工 事をいい、同一工種の施工が数日連 続する場合で、次のいずれかに該当 するものをいう。 ①施工面積で2,000㎡以上10,000㎡未 満 ②使用する基層及び表層用混合物の 総使用量が500t以上3,000t未満 厚さは、個々の測定値が10個に9個 以上の割合で規格値を満足しなけれ ばならないとともに、10個の測定値 の平均値（Ｘ10）について満足しな ければならない。ただし、厚さの データ数が10個未満の場合は測定値 の平均値は適用しない。 | 3-2-6-7
３ 土 木 工 事 共 通 編 | ２ 一 般 施 工 | ６ 一 般 舗 装 工 | ７ | ６ | アスファルト舗装工（上層路盤工）セメント（石灰）安定処理工（面管理の場合） | 厚さあるい は標高較差 | －54 | －63 | －8 | １．３次元データによる出来形管理に おいて「３次元計測技術を用いた出来 形管理要領（案）」に基づき出来形管 理を実施する場合、その他本基準に規 定する計測精度・計測密度を満たす計 測方法により出来形管理を実施する場 合に適用する。 ２．個々の計測値の規格値には計測精 度として±10㎜が含まれている。 ３．計測は設計幅員の内側全面とし、 全ての点で標高値を算出する。計測密 度は1点／㎡（平面投影面積当たり） 以上とする。 ４．厚さは、直下層の標高値と当該層 の標高値との差で算出する。 ５．厚さを標高較差として評価する場 合は、直下層の目標高さ＋直下層の標 高較差平均値＋設計厚さから求まる高 さとの差とする。 | 工事規模の考え方 中規模以上の工事とは、管理図等 を描いた上での管理が可能な工事を いい、舗装施工面積が10,000㎡以上 あるいは使用する基層及び表層用混 合物の総使用量が、3,000ｔ以上の場 合が該当する。 小規模工事とは、中規模以上の工 事より規模は小さいものの、管理結 果を施工管理に反映できる規模の工 事をいい、同一工種の施工が数日連 続する場合で、次のいずれかに該当 するものをいう。 ①施工面積で2,000㎡以上10,000㎡未 満 ②使用する基層及び表層用混合物の 総使用量が500t以上3,000t未満 | 3-2-6-7
３ 土 木 工 事 共 通 編 | ２ 一 般 施 工 | ６ 一 般 舗 装 工 | ７ | ７ | アスファルト舗装工（加熱アスファルト安定処理工） | 厚さ | －15 | －20 | －5 | 幅は、延長80m毎に1ヶ所の割とし、厚 さは、1,000㎡に1個の割でコアーを採 取して測定。ただし、幅は設計図書の 測点によらず延長80m以下の間隔で測 定することができる。 「３次元計測技術を用いた出来形管理 要領（案）」の規定による測点の管理 方法を用いることができる。 | 工事規模の考え方 中規模以上の工事とは、管理図等 を描いた上での管理が可能な工事を いい、舗装施工面積が10,000㎡以上 あるいは使用する基層及び表層用混 合物の総使用量が、3,000ｔ以上の場 合が該当する。 小規模工事とは、中規模以上の工 事より規模は小さいものの、管理結 果を施工管理に反映できる規模の工 事をいい、同一工種の施工が数日連 続する場合で、次のいずれかに該当 するものをいう。 ①施工面積で2,000㎡以上10,000㎡未 満 ②使用する基層及び表層用混合物の 総使用量が500t以上3,000t未満 厚さは、個々の測定値が10個に9個 以上の割合で規格値を満足しなけれ ばならないとともに、10個の測定値 の平均値（Ｘ10）について満足しな ければならない。ただし、厚さの データ数が10個未満の場合は測定値 の平均値は適用しない。 | 3-2-6-7
３ 土 木 工 事 共 通 編 | ２ 一 般 施 工 | ６ 一 般 舗 装 工 | ７ | ７ | アスファルト舗装工（加熱アスファルト安定処理工） | 幅 | －50 | －50 | ― | 幅は、延長80m毎に1ヶ所の割とし、厚 さは、1,000㎡に1個の割でコアーを採 取して測定。ただし、幅は設計図書の 測点によらず延長80m以下の間隔で測 定することができる。 「３次元計測技術を用いた出来形管理 要領（案）」の規定による測点の管理 方法を用いることができる。 | 工事規模の考え方 中規模以上の工事とは、管理図等 を描いた上での管理が可能な工事を いい、舗装施工面積が10,000㎡以上 あるいは使用する基層及び表層用混 合物の総使用量が、3,000ｔ以上の場 合が該当する。 小規模工事とは、中規模以上の工 事より規模は小さいものの、管理結 果を施工管理に反映できる規模の工 事をいい、同一工種の施工が数日連 続する場合で、次のいずれかに該当 するものをいう。 ①施工面積で2,000㎡以上10,000㎡未 満 ②使用する基層及び表層用混合物の 総使用量が500t以上3,000t未満 厚さは、個々の測定値が10個に9個 以上の割合で規格値を満足しなけれ ばならないとともに、10個の測定値 の平均値（Ｘ10）について満足しな ければならない。ただし、厚さの データ数が10個未満の場合は測定値 の平均値は適用しない。 | 3-2-6-7
３ 土 木 工 事 共 通 編 | ２ 一 般 施 工 | ６ 一 般 舗 装 工 | ７ | ８ | アスファルト舗装工（加熱アスファルト安定処理工）（面管理の場合） | 厚さあるい は標高較差 | －36 | －45 | －5 | １．３次元データによる出来形管理に おいて「３次元計測技術を用いた出来 形管理要領（案）」に基づき出来形管 理を実施する場合、その他本基準に規 定する計測精度・計測密度を満たす計 測方法により出来形管理を実施する場 合に適用する。 ２．個々の計測値の規格値には計測精 度として±10㎜が含まれている。 ３．計測は設計幅員の内側全面とし、 全ての点で標高値を算出する。計測密 度は1点／㎡（平面投影面積当たり） 以上とする。 ４．厚さは、直下層の標高値と当該層 の標高値との差で算出する。 ５．厚さを標高較差として評価する場 合は、直下層の目標高さ＋直下層の標 高較差平均値＋設計厚さから求まる高 さとの差とする。 | 工事規模の考え方 中規模以上の工事とは、管理図等 を描いた上での管理が可能な工事を いい、舗装施工面積が10,000㎡以上 あるいは使用する基層及び表層用混 合物の総使用量が、3,000ｔ以上の場 合が該当する。 小規模工事とは、中規模以上の工 事より規模は小さいものの、管理結 果を施工管理に反映できる規模の工 事をいい、同一工種の施工が数日連 続する場合で、次のいずれかに該当 するものをいう。 ①施工面積で2,000㎡以上10,000㎡未 満 ②使用する基層及び表層用混合物の 総使用量が500t以上3,000t未満 | 3-2-6-7
３ 土 木 工 事 共 通 編 | ２ 一 般 施 工 | ６ 一 般 舗 装 工 | ７ | ９ | アスファルト舗装工（基層工） | 厚さ | －9 | －12 | －3 | 幅は、延長80m毎に1ヶ所の割とし、厚 さは、1,000㎡に1個の割でコアーを採 取して測定。ただし、幅は設計図書の 測点によらず延長80m以下の間隔で測 定することができる。 「３次元計測技術を用いた出来形管理 要領（案）」の規定による測点の管理 方法を用いることができる。 | 工事規模の考え方 中規模以上の工事とは、管理図等 を描いた上での管理が可能な工事を いい、舗装施工面積が10,000㎡以上 あるいは使用する基層及び表層用混 合物の総使用量が、3,000ｔ以上の場 合が該当する。 小規模工事とは、中規模以上の工 事より規模は小さいものの、管理結 果を施工管理に反映できる規模の工 事をいい、同一工種の施工が数日連 続する場合で、次のいずれかに該当 するものをいう。 ①施工面積で2,000㎡以上10,000㎡未 満 ②使用する基層及び表層用混合物の 総使用量が500t以上3,000t未満 厚さは、個々の測定値が10個に9個 以上の割合で規格値を満足しなけれ ばならないとともに、10個の測定値 の平均値（Ｘ10）について満足しな ければならない。ただし、厚さの データ数が10個未満の場合は測定値 の平均値は適用しない。 コアー採取について 橋面舗装等でコアー採取により床 版等に損傷を与える恐れのある場合 は、他の方法によることが出来る。 | 3-2-6-7
３ 土 木 工 事 共 通 編 | ２ 一 般 施 工 | ６ 一 般 舗 装 工 | ７ | ９ | アスファルト舗装工（基層工） | 幅 | －25 | －25 | ― | 幅は、延長80m毎に1ヶ所の割とし、厚 さは、1,000㎡に1個の割でコアーを採 取して測定。ただし、幅は設計図書の 測点によらず延長80m以下の間隔で測 定することができる。 「３次元計測技術を用いた出来形管理 要領（案）」の規定による測点の管理 方法を用いることができる。 | 工事規模の考え方 中規模以上の工事とは、管理図等 を描いた上での管理が可能な工事を いい、舗装施工面積が10,000㎡以上 あるいは使用する基層及び表層用混 合物の総使用量が、3,000ｔ以上の場 合が該当する。 小規模工事とは、中規模以上の工 事より規模は小さいものの、管理結 果を施工管理に反映できる規模の工 事をいい、同一工種の施工が数日連 続する場合で、次のいずれかに該当 するものをいう。 ①施工面積で2,000㎡以上10,000㎡未 満 ②使用する基層及び表層用混合物の 総使用量が500t以上3,000t未満 厚さは、個々の測定値が10個に9個 以上の割合で規格値を満足しなけれ ばならないとともに、10個の測定値 の平均値（Ｘ10）について満足しな ければならない。ただし、厚さの データ数が10個未満の場合は測定値 の平均値は適用しない。 コアー採取について 橋面舗装等でコアー採取により床 版等に損傷を与える恐れのある場合 は、他の方法によることが出来る。 | 3-2-6-7
３ 土 木 工 事 共 通 編 | ２ 一 般 施 工 | ６ 一 般 舗 装 工 | ７ | 10 | アスファルト舗装工（基層工）（面管理の場合） | 厚さあるい は標高較差 | －20 | －25 | －3 | １．３次元データによる出来形管理に おいて「３次元計測技術を用いた出来 形管理要領（案）」に基づき出来形管 理を実施する場合、その他本基準に規 定する計測精度・計測密度を満たす計 測方法により出来形管理を実施する場 合に適用する。 ２．個々の計測値の規格値には計測精 度として±4㎜が含まれている。 ３．計測は設計幅員の内側全面とし、 全ての点で標高値を算出する。計測密 度は1点／㎡（平面投影面積当たり） 以上とする。 ４．厚さは、直下層の標高値と当該層 の標高値との差で算出する。 ５．厚さを標高較差として評価する場 合は、直下層の目標高さ＋直下層の標 高較差平均値＋設計厚さから求まる高 さとの差とする。 | 工事規模の考え方 中規模以上の工事とは、管理図等 を描いた上での管理が可能な工事を いい、舗装施工面積が10,000㎡以上 あるいは使用する基層及び表層用混 合物の総使用量が、3,000ｔ以上の場 合が該当する。 小規模工事とは、中規模以上の工 事より規模は小さいものの、管理結 果を施工管理に反映できる規模の工 事をいい、同一工種の施工が数日連 続する場合で、次のいずれかに該当 するものをいう。 ①施工面積で2,000㎡以上10,000㎡未 満 ②使用する基層及び表層用混合物の 総使用量が500t以上3,000t未満 | 3-2-6-7
３ 土 木 工 事 共 通 編 | ２ 一 般 施 工 | ６ 一 般 舗 装 工 | ７ | 11 | アスファルト舗装工（表層工） | 厚さ | －7 | －9 | －2 | 幅は、延長80m毎に1ヶ所の割とし、厚 さは、1,000㎡に1個の割でコアーを採 取して測定。ただし、幅は設計図書の 測点によらず延長80m以下の間隔で測 定することができる。 「３次元計測技術を用いた出来形管理 要領（案）」の規定による測点の管理 方法を用いることができる。 | 工事規模の考え方 中規模以上の工事とは、管理図等 を描いた上での管理が可能な工事を いい、舗装施工面積が10,000㎡以上 あるいは使用する基層及び表層用混 合物の総使用量が、3,000ｔ以上の場 合が該当する。 小規模工事とは、中規模以上の工 事より規模は小さいものの、管理結 果を施工管理に反映できる規模の工 事をいい、同一工種の施工が数日連 続する場合で、次のいずれかに該当 するものをいう。 ①施工面積で2,000㎡以上10,000㎡未 満 ②使用する基層及び表層用混合物の 総使用量が500t以上3,000t未満 厚さは、個々の測定値が10個に9個 以上の割合で規格値を満足しなけれ ばならないとともに、10個の測定値 の平均値（Ｘ10）について満足しな ければならない。ただし、厚さの データ数が10個未満の場合は測定値 の平均値は適用しない。 コアー採取について 橋面舗装等でコアー採取により床 版等に損傷を与える恐れのある場合 は、他の方法によることが出来る。 維持工事においては、平坦性の項 目を省略することが出来る。 | 3-2-6-7
３ 土 木 工 事 共 通 編 | ２ 一 般 施 工 | ６ 一 般 舗 装 工 | ７ | 11 | アスファルト舗装工（表層工） | 幅 | －25 | －25 | ― | 幅は、延長80m毎に1ヶ所の割とし、厚 さは、1,000㎡に1個の割でコアーを採 取して測定。ただし、幅は設計図書の 測点によらず延長80m以下の間隔で測 定することができる。 「３次元計測技術を用いた出来形管理 要領（案）」の規定による測点の管理 方法を用いることができる。 | 工事規模の考え方 中規模以上の工事とは、管理図等 を描いた上での管理が可能な工事を いい、舗装施工面積が10,000㎡以上 あるいは使用する基層及び表層用混 合物の総使用量が、3,000ｔ以上の場 合が該当する。 小規模工事とは、中規模以上の工 事より規模は小さいものの、管理結 果を施工管理に反映できる規模の工 事をいい、同一工種の施工が数日連 続する場合で、次のいずれかに該当 するものをいう。 ①施工面積で2,000㎡以上10,000㎡未 満 ②使用する基層及び表層用混合物の 総使用量が500t以上3,000t未満 厚さは、個々の測定値が10個に9個 以上の割合で規格値を満足しなけれ ばならないとともに、10個の測定値 の平均値（Ｘ10）について満足しな ければならない。ただし、厚さの データ数が10個未満の場合は測定値 の平均値は適用しない。 コアー採取について 橋面舗装等でコアー採取により床 版等に損傷を与える恐れのある場合 は、他の方法によることが出来る。 維持工事においては、平坦性の項 目を省略することが出来る。 | 3-2-6-7
３ 土 木 工 事 共 通 編 | ２ 一 般 施 工 | ６ 一 般 舗 装 工 | ７ | 11 | アスファルト舗装工（表層工） | 平坦性 | ― | －9 | 3mプロフィル メーター (σ)2.4㎜以下 直読式(足付 き) (σ)1.75㎜以 下 | 幅は、延長80m毎に1ヶ所の割とし、厚 さは、1,000㎡に1個の割でコアーを採 取して測定。ただし、幅は設計図書の 測点によらず延長80m以下の間隔で測 定することができる。 「３次元計測技術を用いた出来形管理 要領（案）」の規定による測点の管理 方法を用いることができる。 | 工事規模の考え方 中規模以上の工事とは、管理図等 を描いた上での管理が可能な工事を いい、舗装施工面積が10,000㎡以上 あるいは使用する基層及び表層用混 合物の総使用量が、3,000ｔ以上の場 合が該当する。 小規模工事とは、中規模以上の工 事より規模は小さいものの、管理結 果を施工管理に反映できる規模の工 事をいい、同一工種の施工が数日連 続する場合で、次のいずれかに該当 するものをいう。 ①施工面積で2,000㎡以上10,000㎡未 満 ②使用する基層及び表層用混合物の 総使用量が500t以上3,000t未満 厚さは、個々の測定値が10個に9個 以上の割合で規格値を満足しなけれ ばならないとともに、10個の測定値 の平均値（Ｘ10）について満足しな ければならない。ただし、厚さの データ数が10個未満の場合は測定値 の平均値は適用しない。 コアー採取について 橋面舗装等でコアー採取により床 版等に損傷を与える恐れのある場合 は、他の方法によることが出来る。 維持工事においては、平坦性の項 目を省略することが出来る。 | 3-2-6-7
３ 土 木 工 事 共 通 編 | ２ 一 般 施 工 | ６ 一 般 舗 装 工 | ７ | 12 | アスファルト舗装工（表層工）（面管理の場合） | 厚さあるい は標高較差 | －17 | －20 | －2 | １．３次元データによる出来形管理に おいて「３次元計測技術を用いた出来 形管理要領（案）」に基づき出来形管 理を実施する場合、その他本基準に規 定する計測精度・計測密度を満たす計 測方法により出来形管理を実施する場 合に適用する。 ２．個々の計測値の規格値には計測精 度として±4㎜が含まれている。 ３．計測は設計幅員の内側全面とし、 全ての点で標高値を算出する。計測密 度は1点／㎡（平面投影面積当たり） 以上とする。 ４．厚さは、直下層の標高値と当該層 の標高値との差で算出する。 ５．厚さを標高較差として評価する場 合は、直下層の目標高さ＋直下層の標 高較差平均値＋設計厚さから求まる高 さとの差とする。 | 工事規模の考え方 中規模以上の工事とは、管理図等 を描いた上での管理が可能な工事を いい、舗装施工面積が10,000㎡以上 あるいは使用する基層及び表層用混 合物の総使用量が、3,000ｔ以上の場 合が該当する。 小規模工事とは、中規模以上の工 事より規模は小さいものの、管理結 果を施工管理に反映できる規模の工 事をいい、同一工種の施工が数日連 続する場合で、次のいずれかに該当 するものをいう。 ①施工面積で2,000㎡以上10,000㎡未 満 ②使用する基層及び表層用混合物の 総使用量が500t以上3,000t未満 維持工事においては、平坦性の項 目を省略することが出来る。 | 3-2-6-7
３ 土 木 工 事 共 通 編 | ２ 一 般 施 工 | ６ 一 般 舗 装 工 | ７ | 12 | アスファルト舗装工（表層工）（面管理の場合） | 平坦性 | ― |  | 3mプロフィル メーター (σ)2.4㎜以下 直読式(足付 き) (σ)1.75㎜以 下 | １．３次元データによる出来形管理に おいて「３次元計測技術を用いた出来 形管理要領（案）」に基づき出来形管 理を実施する場合、その他本基準に規 定する計測精度・計測密度を満たす計 測方法により出来形管理を実施する場 合に適用する。 ２．個々の計測値の規格値には計測精 度として±4㎜が含まれている。 ３．計測は設計幅員の内側全面とし、 全ての点で標高値を算出する。計測密 度は1点／㎡（平面投影面積当たり） 以上とする。 ４．厚さは、直下層の標高値と当該層 の標高値との差で算出する。 ５．厚さを標高較差として評価する場 合は、直下層の目標高さ＋直下層の標 高較差平均値＋設計厚さから求まる高 さとの差とする。 | 工事規模の考え方 中規模以上の工事とは、管理図等 を描いた上での管理が可能な工事を いい、舗装施工面積が10,000㎡以上 あるいは使用する基層及び表層用混 合物の総使用量が、3,000ｔ以上の場 合が該当する。 小規模工事とは、中規模以上の工 事より規模は小さいものの、管理結 果を施工管理に反映できる規模の工 事をいい、同一工種の施工が数日連 続する場合で、次のいずれかに該当 するものをいう。 ①施工面積で2,000㎡以上10,000㎡未 満 ②使用する基層及び表層用混合物の 総使用量が500t以上3,000t未満 維持工事においては、平坦性の項 目を省略することが出来る。 | 3-2-6-7
３ 土 木 工 事 共 通 編 | ２ 一 般 施 工 | ６ 一 般 舗 装 工 | ８ | １ | 半たわみ性舗装工（下層路盤工） | 基準高▽ | ±40 | ±50 | ― | 基準高は延長40m毎に1ヶ所の割とし、 道路中心線および端部で測定。厚さは 各車線200m毎に1ヶ所を掘り起こして 測定。幅は、延長80m毎に1ヶ所の割に 測定。ただし、幅は設計図書の測点に よらず延長80m以下の間隔で測定する ことができる。 「３次元計測技術を用いた出来形管理 要領（案）」の規定による測点の管理 方法を用いることができる。 | 工事規模の考え方 中規模以上の工事は、管理図等を 描いた上での管理が可能な工事をい い、基層及び表層用混合物の総使用 量が3,000ｔ以上の場合が該当する。 小規模工事とは、中規模以上の工 事より規模は小さいものの、管理結 果を施工管理に反映できる規模の工 事をいい、同一工種の施工が数日連 続する場合が該当する。 | 3-2-6-8
３ 土 木 工 事 共 通 編 | ２ 一 般 施 工 | ６ 一 般 舗 装 工 | ８ | １ | 半たわみ性舗装工（下層路盤工） | 厚さ | －45 | －45 | －15 | 基準高は延長40m毎に1ヶ所の割とし、 道路中心線および端部で測定。厚さは 各車線200m毎に1ヶ所を掘り起こして 測定。幅は、延長80m毎に1ヶ所の割に 測定。ただし、幅は設計図書の測点に よらず延長80m以下の間隔で測定する ことができる。 「３次元計測技術を用いた出来形管理 要領（案）」の規定による測点の管理 方法を用いることができる。 | 工事規模の考え方 中規模以上の工事は、管理図等を 描いた上での管理が可能な工事をい い、基層及び表層用混合物の総使用 量が3,000ｔ以上の場合が該当する。 小規模工事とは、中規模以上の工 事より規模は小さいものの、管理結 果を施工管理に反映できる規模の工 事をいい、同一工種の施工が数日連 続する場合が該当する。 | 3-2-6-8
３ 土 木 工 事 共 通 編 | ２ 一 般 施 工 | ６ 一 般 舗 装 工 | ８ | １ | 半たわみ性舗装工（下層路盤工） | 幅 | －50 | －50 | ― | 基準高は延長40m毎に1ヶ所の割とし、 道路中心線および端部で測定。厚さは 各車線200m毎に1ヶ所を掘り起こして 測定。幅は、延長80m毎に1ヶ所の割に 測定。ただし、幅は設計図書の測点に よらず延長80m以下の間隔で測定する ことができる。 「３次元計測技術を用いた出来形管理 要領（案）」の規定による測点の管理 方法を用いることができる。 | 工事規模の考え方 中規模以上の工事は、管理図等を 描いた上での管理が可能な工事をい い、基層及び表層用混合物の総使用 量が3,000ｔ以上の場合が該当する。 小規模工事とは、中規模以上の工 事より規模は小さいものの、管理結 果を施工管理に反映できる規模の工 事をいい、同一工種の施工が数日連 続する場合が該当する。 | 3-2-6-8
３ 土 木 工 事 共 通 編 | ２ 一 般 施 工 | ６ 一 般 舗 装 工 | ８ | ２ | 半たわみ性舗装工（下層路盤工）（面管理の場合） | 基準高▽ | ±90 | ±90 | ＋40 －15 | １．３次元データによる出来形管理に おいて「３次元計測技術を用いた出来 形管理要領（案）」に基づき出来形管 理を実施する場合、その他本基準に規 定する計測精度・計測密度を満たす計 測方法により出来形管理を実施する場 合に適用する。 ２．個々の計測値の規格値には計測精 度として±10㎜が含まれている。 ３．計測は設計幅員の内側全面とし、 全ての点で標高値を算出する。計測密 度は1点／㎡（平面投影面積当たり） 以上とする。 ４．厚さは、直下層の標高値と当該層 の標高値との差で算出する。 ５．厚さを標高較差として評価する場 合は、直下層の目標高さ＋直下層の標 高較差平均値＋設計厚さから求まる高 さとの差とする。この場合、基準高の 評価は省略する。 | 工事規模の考え方 中規模以上の工事は、管理図等を 描いた上での管理が可能な工事をい い、基層及び表層用混合物の総使用 量が3,000ｔ以上の場合が該当する。 小規模工事とは、中規模以上の工 事より規模は小さいものの、管理結 果を施工管理に反映できる規模の工 事をいい、同一工種の施工が数日連 続する場合が該当する。 | 3-2-6-8
３ 土 木 工 事 共 通 編 | ２ 一 般 施 工 | ６ 一 般 舗 装 工 | ８ | ２ | 半たわみ性舗装工（下層路盤工）（面管理の場合） | 厚さあるい は標高較差 | ±90 | ±90 | ＋40 －15 | １．３次元データによる出来形管理に おいて「３次元計測技術を用いた出来 形管理要領（案）」に基づき出来形管 理を実施する場合、その他本基準に規 定する計測精度・計測密度を満たす計 測方法により出来形管理を実施する場 合に適用する。 ２．個々の計測値の規格値には計測精 度として±10㎜が含まれている。 ３．計測は設計幅員の内側全面とし、 全ての点で標高値を算出する。計測密 度は1点／㎡（平面投影面積当たり） 以上とする。 ４．厚さは、直下層の標高値と当該層 の標高値との差で算出する。 ５．厚さを標高較差として評価する場 合は、直下層の目標高さ＋直下層の標 高較差平均値＋設計厚さから求まる高 さとの差とする。この場合、基準高の 評価は省略する。 | 工事規模の考え方 中規模以上の工事は、管理図等を 描いた上での管理が可能な工事をい い、基層及び表層用混合物の総使用 量が3,000ｔ以上の場合が該当する。 小規模工事とは、中規模以上の工 事より規模は小さいものの、管理結 果を施工管理に反映できる規模の工 事をいい、同一工種の施工が数日連 続する場合が該当する。 | 3-2-6-8
３ 土 木 工 事 共 通 編 | ２ 一 般 施 工 | ６ 一 般 舗 装 工 | ８ | ３ | 半たわみ性舗装工（上層路盤工）粒度調整路盤工 | 厚さ | －25 | －30 | －8 | 幅は、延長80m毎に1ヶ所の割とし、厚 さは、各車線200m毎に1ヶ所を掘り起 こして測定。ただし、幅は設計図書の 測点によらず延長80m以下の間隔で測 定することができる。 「３次元計測技術を用いた出来形管理 要領（案）」の規定による測点の管理 方法を用いることができる。 | 工事規模の考え方 中規模以上の工事は、管理図等を 描いた上での管理が可能な工事をい い、基層及び表層用混合物の総使用 量が3,000ｔ以上の場合が該当する。 小規模工事とは、中規模以上の工 事より規模は小さいものの、管理結 果を施工管理に反映できる規模の工 事をいい、同一工種の施工が数日連 続する場合が該当する。 | 3-2-6-8
３ 土 木 工 事 共 通 編 | ２ 一 般 施 工 | ６ 一 般 舗 装 工 | ８ | ３ | 半たわみ性舗装工（上層路盤工）粒度調整路盤工 | 幅 | －50 | －50 | ― | 幅は、延長80m毎に1ヶ所の割とし、厚 さは、各車線200m毎に1ヶ所を掘り起 こして測定。ただし、幅は設計図書の 測点によらず延長80m以下の間隔で測 定することができる。 「３次元計測技術を用いた出来形管理 要領（案）」の規定による測点の管理 方法を用いることができる。 | 工事規模の考え方 中規模以上の工事は、管理図等を 描いた上での管理が可能な工事をい い、基層及び表層用混合物の総使用 量が3,000ｔ以上の場合が該当する。 小規模工事とは、中規模以上の工 事より規模は小さいものの、管理結 果を施工管理に反映できる規模の工 事をいい、同一工種の施工が数日連 続する場合が該当する。 | 3-2-6-8
３ 土 木 工 事 共 通 編 | ２ 一 般 施 工 | ６ 一 般 舗 装 工 | ８ | ４ | 半たわみ性舗装工（上層路盤工）粒度調整路盤工（面管理の場合） | 厚さあるい は標高較差 | －54 | －63 | －8 | １．３次元データによる出来形管理に おいて「３次元計測技術を用いた出来 形管理要領（案）」に基づき出来形管 理を実施する場合、その他本基準に規 定する計測精度・計測密度を満たす計 測方法により出来形管理を実施する場 合に適用する。 ２．個々の計測値の規格値には計測精 度として±10㎜が含まれている。 ３．計測は設計幅員の内側全面とし、 全ての点で標高値を算出する。計測密 度は1点／㎡（平面投影面積当たり） 以上とする。 ４．厚さは、直下層の標高値と当該層 の標高値との差で算出する。 ５．厚さを標高較差として評価する場 合は、直下層の目標高さ＋直下層の標 高較差平均値＋設計厚さから求まる高 さとの差とする。 | 工事規模の考え方 中規模以上の工事は、管理図等を 描いた上での管理が可能な工事をい い、基層及び表層用混合物の総使用 量が3,000ｔ以上の場合が該当する。 小規模工事とは、中規模以上の工 事より規模は小さいものの、管理結 果を施工管理に反映できる規模の工 事をいい、同一工種の施工が数日連 続する場合が該当する。 | 3-2-6-8
３ 土 木 工 事 共 通 編 | ２ 一 般 施 工 | ６ 一 般 舗 装 工 | ８ | ５ | 半たわみ性舗装工（上層路盤工）セメント（石灰）安定処理工 | 厚さ | －25 | －30 | －8 | 幅は、延長80m毎に1ヶ所の割とし、厚 さは、1,000㎡に1個の割でコアーを採 取もしくは掘り起こして測定。ただ し、幅は設計図書の測点によらず延長 80m以下の間隔で測定することができ る。 「３次元計測技術を用いた出来形管理 要領（案）」の規定による測点の管理 方法を用いることができる。 | 工事規模の考え方 中規模以上の工事は、管理図等を 描いた上での管理が可能な工事をい い、基層及び表層用混合物の総使用 量が3,000ｔ以上の場合が該当する。 小規模工事とは、中規模以上の工 事より規模は小さいものの、管理結 果を施工管理に反映できる規模の工 事をいい、同一工種の施工が数日連 続する場合が該当する。 コアー採取について 橋面舗装等でコアー採取により床 版等に損傷を与える恐れのある場合 は、他の方法によることが出来る。 | 3-2-6-8
３ 土 木 工 事 共 通 編 | ２ 一 般 施 工 | ６ 一 般 舗 装 工 | ８ | ５ | 半たわみ性舗装工（上層路盤工）セメント（石灰）安定処理工 | 幅 | －50 | －50 | ― | 幅は、延長80m毎に1ヶ所の割とし、厚 さは、1,000㎡に1個の割でコアーを採 取もしくは掘り起こして測定。ただ し、幅は設計図書の測点によらず延長 80m以下の間隔で測定することができ る。 「３次元計測技術を用いた出来形管理 要領（案）」の規定による測点の管理 方法を用いることができる。 | 工事規模の考え方 中規模以上の工事は、管理図等を 描いた上での管理が可能な工事をい い、基層及び表層用混合物の総使用 量が3,000ｔ以上の場合が該当する。 小規模工事とは、中規模以上の工 事より規模は小さいものの、管理結 果を施工管理に反映できる規模の工 事をいい、同一工種の施工が数日連 続する場合が該当する。 コアー採取について 橋面舗装等でコアー採取により床 版等に損傷を与える恐れのある場合 は、他の方法によることが出来る。 | 3-2-6-8
３ 土 木 工 事 共 通 編 | ２ 一 般 施 工 | ６ 一 般 舗 装 工 | ８ | ６ | 半たわみ性舗装工（上層路盤工）セメント（石灰）安定処理工（面管理の場合） | 厚さあるい は標高較差 | －54 | －63 | －8 | １．３次元データによる出来形管理に おいて「３次元計測技術を用いた出来 形管理要領（案）」に基づき出来形管 理を実施する場合、その他本基準に規 定する計測精度・計測密度を満たす計 測方法により出来形管理を実施する場 合に適用する。 ２．個々の計測値の規格値には計測精 度として±10㎜が含まれている。 ３．計測は設計幅員の内側全面とし、 全ての点で標高値を算出する。計測密 度は1点／㎡（平面投影面積当たり） 以上とする。 ４．厚さは、直下層の標高値と当該層 の標高値との差で算出する。 ５．厚さを標高較差として評価する場 合は、直下層の目標高さ＋直下層の標 高較差平均値＋設計厚さから求まる高 さとの差とする。 | 工事規模の考え方 中規模以上の工事は、管理図等を 描いた上での管理が可能な工事をい い、基層及び表層用混合物の総使用 量が3,000ｔ以上の場合が該当する。 小規模工事とは、中規模以上の工 事より規模は小さいものの、管理結 果を施工管理に反映できる規模の工 事をいい、同一工種の施工が数日連 続する場合が該当する。 | 3-2-6-8
３ 土 木 工 事 共 通 編 | ２ 一 般 施 工 | ６ 一 般 舗 装 工 | ８ | ７ | 半たわみ性舗装工（加熱アスファルト安定処理工） | 厚さ | －15 | －20 | －5 | 幅は、延長80m毎に1ヶ所の割とし、厚 さは、1,000㎡に1個の割でコアーを採 取して測定。ただし、幅は設計図書の 測点によらず延長80m以下の間隔で測 定することができる。 「３次元計測技術を用いた出来形管理 要領（案）」の規定による測点の管理 方法を用いることができる。 | 工事規模の考え方 中規模以上の工事は、管理図等を 描いた上での管理が可能な工事をい い、基層及び表層用混合物の総使用 量が3,000ｔ以上の場合が該当する。 小規模工事とは、中規模以上の工 事より規模は小さいものの、管理結 果を施工管理に反映できる規模の工 事をいい、同一工種の施工が数日連 続する場合が該当する。 コアー採取について 橋面舗装等でコアー採取により床 版等に損傷を与える恐れのある場合 は、他の方法によることが出来る。 | 3-2-6-8
３ 土 木 工 事 共 通 編 | ２ 一 般 施 工 | ６ 一 般 舗 装 工 | ８ | ７ | 半たわみ性舗装工（加熱アスファルト安定処理工） | 幅 | －50 | －50 | ― | 幅は、延長80m毎に1ヶ所の割とし、厚 さは、1,000㎡に1個の割でコアーを採 取して測定。ただし、幅は設計図書の 測点によらず延長80m以下の間隔で測 定することができる。 「３次元計測技術を用いた出来形管理 要領（案）」の規定による測点の管理 方法を用いることができる。 | 工事規模の考え方 中規模以上の工事は、管理図等を 描いた上での管理が可能な工事をい い、基層及び表層用混合物の総使用 量が3,000ｔ以上の場合が該当する。 小規模工事とは、中規模以上の工 事より規模は小さいものの、管理結 果を施工管理に反映できる規模の工 事をいい、同一工種の施工が数日連 続する場合が該当する。 コアー採取について 橋面舗装等でコアー採取により床 版等に損傷を与える恐れのある場合 は、他の方法によることが出来る。 | 3-2-6-8
３ 土 木 工 事 共 通 編 | ２ 一 般 施 工 | ６ 一 般 舗 装 工 | ８ | ８ | 半たわみ性舗装工（加熱アスファルト安定処理工）（面管理の場合） | 厚さあるい は標高較差 | －36 | －45 | －5 | １．３次元データによる出来形管理に おいて「３次元計測技術を用いた出来 形管理要領（案）」に基づき出来形管 理を実施する場合、その他本基準に規 定する計測精度・計測密度を満たす計 測方法により出来形管理を実施する場 合に適用する。 ２．個々の計測値の規格値には計測精 度として±10㎜が含まれている。 ３．計測は設計幅員の内側全面とし、 全ての点で標高値を算出する。計測密 度は1点／㎡（平面投影面積当たり） 以上とする。 ４．厚さは、直下層の標高値と当該層 の標高値との差で算出する。 ５．厚さを標高較差として評価する場 合は、直下層の目標高さ＋直下層の標 高較差平均値＋設計厚さから求まる高 さとの差とする。 | 工事規模の考え方 中規模以上の工事は、管理図等を 描いた上での管理が可能な工事をい い、基層及び表層用混合物の総使用 量が3,000ｔ以上の場合が該当する。 小規模工事とは、中規模以上の工 事より規模は小さいものの、管理結 果を施工管理に反映できる規模の工 事をいい、同一工種の施工が数日連 続する場合が該当する。 | 3-2-6-8
３ 土 木 工 事 共 通 編 | ２ 一 般 施 工 | ６ 一 般 舗 装 工 | ８ | ９ | 半たわみ性舗装工（基層工） | 厚さ | －9 | －12 | －3 | 幅は、延長80m毎に1ヶ所の割とし、厚 さは、1,000㎡に1個の割でコアーを採 取して測定。ただし、幅は設計図書の 測点によらず延長80m以下の間隔で測 定することができる。 「３次元計測技術を用いた出来形管理 要領（案）」の規定による測点の管理 方法を用いることができる。 | 工事規模の考え方 中規模以上の工事は、管理図等を 描いた上での管理が可能な工事をい い、基層及び表層用混合物の総使用 量が3,000ｔ以上の場合が該当する。 小規模工事とは、中規模以上の工 事より規模は小さいものの、管理結 果を施工管理に反映できる規模の工 事をいい、同一工種の施工が数日連 続する場合が該当する。 コアー採取について 橋面舗装等でコアー採取により床 版等に損傷を与える恐れのある場合 は、他の方法によることが出来る。 | 3-2-6-8
３ 土 木 工 事 共 通 編 | ２ 一 般 施 工 | ６ 一 般 舗 装 工 | ８ | ９ | 半たわみ性舗装工（基層工） | 幅 | －25 | －25 | ― | 幅は、延長80m毎に1ヶ所の割とし、厚 さは、1,000㎡に1個の割でコアーを採 取して測定。ただし、幅は設計図書の 測点によらず延長80m以下の間隔で測 定することができる。 「３次元計測技術を用いた出来形管理 要領（案）」の規定による測点の管理 方法を用いることができる。 | 工事規模の考え方 中規模以上の工事は、管理図等を 描いた上での管理が可能な工事をい い、基層及び表層用混合物の総使用 量が3,000ｔ以上の場合が該当する。 小規模工事とは、中規模以上の工 事より規模は小さいものの、管理結 果を施工管理に反映できる規模の工 事をいい、同一工種の施工が数日連 続する場合が該当する。 コアー採取について 橋面舗装等でコアー採取により床 版等に損傷を与える恐れのある場合 は、他の方法によることが出来る。 | 3-2-6-8
３ 土 木 工 事 共 通 編 | ２ 一 般 施 工 | ６ 一 般 舗 装 工 | ８ | 10 | 半たわみ性舗装工（基層工）（面管理の場合） | 厚さあるい は標高較差 | －20 | －25 | －3 | １．３次元データによる出来形管理に おいて「３次元計測技術を用いた出来 形管理要領（案）」に基づき出来形管 理を実施する場合、その他本基準に規 定する計測精度・計測密度を満たす計 測方法により出来形管理を実施する場 合に適用する。 ２．個々の計測値の規格値には計測精 度として±4㎜が含まれている。 ３．計測は設計幅員の内側全面とし、 全ての点で標高値を算出する。計測密 度は1点／㎡（平面投影面積当たり） 以上とする。 ４．厚さは、直下層の標高値と当該層 の標高値との差で算出する。 ５．厚さを標高較差として評価する場 合は、直下層の目標高さ＋直下層の標 高較差平均値＋設計厚さから求まる高 さとの差とする。 | 工事規模の考え方 中規模以上の工事は、管理図等を 描いた上での管理が可能な工事をい い、基層及び表層用混合物の総使用 量が3,000ｔ以上の場合が該当する。 小規模工事とは、中規模以上の工 事より規模は小さいものの、管理結 果を施工管理に反映できる規模の工 事をいい、同一工種の施工が数日連 続する場合が該当する。 | 3-2-6-8
３ 土 木 工 事 共 通 編 | ２ 一 般 施 工 | ６ 一 般 舗 装 工 | ８ | 11 | 半たわみ性舗装工（表層工） | 厚さ | －7 | －9 | －2 | 幅は、延長80m毎に1ヶ所の割とし、厚 さは、1,000㎡毎に1個の割でコアーを 採取して測定。ただし、幅は設計図書 の測点によらず延長80m以下の間隔で 測定することができる。 「３次元計測技術を用いた出来形管理 要領（案）」の規定による測点の管理 方法を用いることができる。 | 工事規模の考え方 中規模以上の工事は、管理図等を 描いた上での管理が可能な工事をい い、基層及び表層用混合物の総使用 量が3,000ｔ以上の場合が該当する。 小規模工事とは、中規模以上の工 事より規模は小さいものの、管理結 果を施工管理に反映できる規模の工 事をいい、同一工種の施工が数日連 続する場合が該当する。 コアー採取について 橋面舗装等でコアー採取により床 版等に損傷を与える恐れのある場合 は、他の方法によることが出来る。 維持工事においては、平坦性の項 目を省略することが出来る。 | 3-2-6-8
３ 土 木 工 事 共 通 編 | ２ 一 般 施 工 | ６ 一 般 舗 装 工 | ８ | 11 | 半たわみ性舗装工（表層工） | 幅 | －25 | －25 | ― | 幅は、延長80m毎に1ヶ所の割とし、厚 さは、1,000㎡毎に1個の割でコアーを 採取して測定。ただし、幅は設計図書 の測点によらず延長80m以下の間隔で 測定することができる。 「３次元計測技術を用いた出来形管理 要領（案）」の規定による測点の管理 方法を用いることができる。 | 工事規模の考え方 中規模以上の工事は、管理図等を 描いた上での管理が可能な工事をい い、基層及び表層用混合物の総使用 量が3,000ｔ以上の場合が該当する。 小規模工事とは、中規模以上の工 事より規模は小さいものの、管理結 果を施工管理に反映できる規模の工 事をいい、同一工種の施工が数日連 続する場合が該当する。 コアー採取について 橋面舗装等でコアー採取により床 版等に損傷を与える恐れのある場合 は、他の方法によることが出来る。 維持工事においては、平坦性の項 目を省略することが出来る。 | 3-2-6-8
３ 土 木 工 事 共 通 編 | ２ 一 般 施 工 | ６ 一 般 舗 装 工 | ８ | 11 | 半たわみ性舗装工（表層工） | 平坦性 | ― | －9 | 3mプロフィル メーター (σ)2.4㎜以下 直読式(足付 き) (σ)1.75㎜以 下 | 幅は、延長80m毎に1ヶ所の割とし、厚 さは、1,000㎡毎に1個の割でコアーを 採取して測定。ただし、幅は設計図書 の測点によらず延長80m以下の間隔で 測定することができる。 「３次元計測技術を用いた出来形管理 要領（案）」の規定による測点の管理 方法を用いることができる。 | 工事規模の考え方 中規模以上の工事は、管理図等を 描いた上での管理が可能な工事をい い、基層及び表層用混合物の総使用 量が3,000ｔ以上の場合が該当する。 小規模工事とは、中規模以上の工 事より規模は小さいものの、管理結 果を施工管理に反映できる規模の工 事をいい、同一工種の施工が数日連 続する場合が該当する。 コアー採取について 橋面舗装等でコアー採取により床 版等に損傷を与える恐れのある場合 は、他の方法によることが出来る。 維持工事においては、平坦性の項 目を省略することが出来る。 | 3-2-6-8
３ 土 木 工 事 共 通 編 | ２ 一 般 施 工 | ６ 一 般 舗 装 工 | ８ | 12 | 半たわみ性舗装工（表層工）（面管理の場合） | 厚さあるい は標高較差 | －17 | －20 | －2 | １．３次元データによる出来形管理に おいて「３次元計測技術を用いた出来 形管理要領（案）」に基づき出来形管 理を実施する場合、その他本基準に規 定する計測精度・計測密度を満たす計 測方法により出来形管理を実施する場 合に適用する。 ２．個々の計測値の規格値には計測精 度として±4㎜が含まれている。 ３．計測は設計幅員の内側全面とし、 全ての点で標高値を算出する。計測密 度は1点／㎡（平面投影面積当たり） 以上とする。 ４．厚さは、直下層の標高値と当該層 の標高値との差で算出する。 ５．厚さを標高較差として評価する場 合は、直下層の目標高さ＋直下層の標 高較差平均値＋設計厚さから求まる高 さとの差とする。 | 工事規模の考え方 中規模以上の工事は、管理図等を 描いた上での管理が可能な工事をい い、基層及び表層用混合物の総使用 量が3,000ｔ以上の場合が該当する。 小規模工事とは、中規模以上の工 事より規模は小さいものの、管理結 果を施工管理に反映できる規模の工 事をいい、同一工種の施工が数日連 続する場合が該当する。 維持工事においては、平坦性の項 目を省略することが出来る。 | 3-2-6-8
３ 土 木 工 事 共 通 編 | ２ 一 般 施 工 | ６ 一 般 舗 装 工 | ８ | 12 | 半たわみ性舗装工（表層工）（面管理の場合） | 平坦性 | ― |  | 3mプロフィル メーター (σ)2.4㎜以下 直読式(足付 き) (σ)1.75㎜以 下 | １．３次元データによる出来形管理に おいて「３次元計測技術を用いた出来 形管理要領（案）」に基づき出来形管 理を実施する場合、その他本基準に規 定する計測精度・計測密度を満たす計 測方法により出来形管理を実施する場 合に適用する。 ２．個々の計測値の規格値には計測精 度として±4㎜が含まれている。 ３．計測は設計幅員の内側全面とし、 全ての点で標高値を算出する。計測密 度は1点／㎡（平面投影面積当たり） 以上とする。 ４．厚さは、直下層の標高値と当該層 の標高値との差で算出する。 ５．厚さを標高較差として評価する場 合は、直下層の目標高さ＋直下層の標 高較差平均値＋設計厚さから求まる高 さとの差とする。 | 工事規模の考え方 中規模以上の工事は、管理図等を 描いた上での管理が可能な工事をい い、基層及び表層用混合物の総使用 量が3,000ｔ以上の場合が該当する。 小規模工事とは、中規模以上の工 事より規模は小さいものの、管理結 果を施工管理に反映できる規模の工 事をいい、同一工種の施工が数日連 続する場合が該当する。 維持工事においては、平坦性の項 目を省略することが出来る。 | 3-2-6-8
３ 土 木 工 事 共 通 編 | ２ 一 般 施 工 | ６ 一 般 舗 装 工 | ９ | １ | 排水性舗装工（下層路盤工） | 基準高▽ | ±40 | ±50 | ― | 基準高は延長40m毎に1ヶ所の割とし、 道路中心線および端部で測定。厚さは 各車線200m毎に1ヶ所を掘り起こして 測定。幅は、延長80m毎に1ヶ所の割に 測定。ただし、幅は設計図書の測点に よらず延長80m以下の間隔で測定する ことができる。 「３次元計測技術を用いた出来形管理 要領（案）」の規定による測点の管理 方法を用いることができる。 | 工事規模の考え方 中規模以上の工事は、管理図等を 描いた上での管理が可能な工事をい い、基層及び表層用混合物の総使用 量が3,000ｔ以上の場合が該当する。 小規模工事とは、中規模以上の工 事より規模は小さいものの、管理結 果を施工管理に反映できる規模の工 事をいい、同一工種の施工が数日連 続する場合が該当する。 コアー採取について 橋面舗装等でコアー採取により床 版等に損傷を与える恐れのある場合 は、他の方法によることが出来る。 | 3-2-6-9
３ 土 木 工 事 共 通 編 | ２ 一 般 施 工 | ６ 一 般 舗 装 工 | ９ | １ | 排水性舗装工（下層路盤工） | 厚さ | －45 | －45 | －15 | 基準高は延長40m毎に1ヶ所の割とし、 道路中心線および端部で測定。厚さは 各車線200m毎に1ヶ所を掘り起こして 測定。幅は、延長80m毎に1ヶ所の割に 測定。ただし、幅は設計図書の測点に よらず延長80m以下の間隔で測定する ことができる。 「３次元計測技術を用いた出来形管理 要領（案）」の規定による測点の管理 方法を用いることができる。 | 工事規模の考え方 中規模以上の工事は、管理図等を 描いた上での管理が可能な工事をい い、基層及び表層用混合物の総使用 量が3,000ｔ以上の場合が該当する。 小規模工事とは、中規模以上の工 事より規模は小さいものの、管理結 果を施工管理に反映できる規模の工 事をいい、同一工種の施工が数日連 続する場合が該当する。 コアー採取について 橋面舗装等でコアー採取により床 版等に損傷を与える恐れのある場合 は、他の方法によることが出来る。 | 3-2-6-9
３ 土 木 工 事 共 通 編 | ２ 一 般 施 工 | ６ 一 般 舗 装 工 | ９ | １ | 排水性舗装工（下層路盤工） | 幅 | －50 | －50 | ― | 基準高は延長40m毎に1ヶ所の割とし、 道路中心線および端部で測定。厚さは 各車線200m毎に1ヶ所を掘り起こして 測定。幅は、延長80m毎に1ヶ所の割に 測定。ただし、幅は設計図書の測点に よらず延長80m以下の間隔で測定する ことができる。 「３次元計測技術を用いた出来形管理 要領（案）」の規定による測点の管理 方法を用いることができる。 | 工事規模の考え方 中規模以上の工事は、管理図等を 描いた上での管理が可能な工事をい い、基層及び表層用混合物の総使用 量が3,000ｔ以上の場合が該当する。 小規模工事とは、中規模以上の工 事より規模は小さいものの、管理結 果を施工管理に反映できる規模の工 事をいい、同一工種の施工が数日連 続する場合が該当する。 コアー採取について 橋面舗装等でコアー採取により床 版等に損傷を与える恐れのある場合 は、他の方法によることが出来る。 | 3-2-6-9
３ 土 木 工 事 共 通 編 | ２ 一 般 施 工 | ６ 一 般 舗 装 工 | ９ | ２ | 排水性舗装工（下層路盤工）（面管理の場合） | 基準高▽ | ±90 | ±90 | ＋40 －15 | １．３次元データによる出来形管理に おいて「３次元計測技術を用いた出来 形管理要領（案）」に基づき出来形管 理を実施する場合、その他本基準に規 定する計測精度・計測密度を満たす計 測方法により出来形管理を実施する場 合に適用する。 ２．個々の計測値の規格値には計測精 度として±10㎜が含まれている。 ３．計測は設計幅員の内側全面とし、 全ての点で標高値を算出する。計測密 度は1点／㎡（平面投影面積当たり） 以上とする。 ４．厚さは、直下層の標高値と当該層 の標高値との差で算出する。 ５．厚さを標高較差として評価する場 合は、直下層の目標高さ＋直下層の標 高較差平均値＋設計厚さから求まる高 さとの差とする。この場合、基準高の 評価は省略する。 | 工事規模の考え方 中規模以上の工事は、管理図等を 描いた上での管理が可能な工事をい い、基層及び表層用混合物の総使用 量が3,000ｔ以上の場合が該当する。 小規模工事とは、中規模以上の工 事より規模は小さいものの、管理結 果を施工管理に反映できる規模の工 事をいい、同一工種の施工が数日連 続する場合が該当する。 | 3-2-6-9
３ 土 木 工 事 共 通 編 | ２ 一 般 施 工 | ６ 一 般 舗 装 工 | ９ | ２ | 排水性舗装工（下層路盤工）（面管理の場合） | 厚さあるい は標高較差 | ±90 | ±90 | ＋40 －15 | １．３次元データによる出来形管理に おいて「３次元計測技術を用いた出来 形管理要領（案）」に基づき出来形管 理を実施する場合、その他本基準に規 定する計測精度・計測密度を満たす計 測方法により出来形管理を実施する場 合に適用する。 ２．個々の計測値の規格値には計測精 度として±10㎜が含まれている。 ３．計測は設計幅員の内側全面とし、 全ての点で標高値を算出する。計測密 度は1点／㎡（平面投影面積当たり） 以上とする。 ４．厚さは、直下層の標高値と当該層 の標高値との差で算出する。 ５．厚さを標高較差として評価する場 合は、直下層の目標高さ＋直下層の標 高較差平均値＋設計厚さから求まる高 さとの差とする。この場合、基準高の 評価は省略する。 | 工事規模の考え方 中規模以上の工事は、管理図等を 描いた上での管理が可能な工事をい い、基層及び表層用混合物の総使用 量が3,000ｔ以上の場合が該当する。 小規模工事とは、中規模以上の工 事より規模は小さいものの、管理結 果を施工管理に反映できる規模の工 事をいい、同一工種の施工が数日連 続する場合が該当する。 | 3-2-6-9
３ 土 木 工 事 共 通 編 | ２ 一 般 施 工 | ６ 一 般 舗 装 工 | ９ | ３ | 排水性舗装工（上層路盤工）粒度調整路盤工 | 厚さ | －25 | －30 | －8 | 幅は、延長80m毎に1ヶ所の割とし、厚 さは、各車線200m毎に1ヶ所を掘り起 こして測定。ただし、幅は設計図書の 測点によらず延長80m以下の間隔で測 定することができる。 「３次元計測技術を用いた出来形管理 要領（案）」の規定による測点の管理 方法を用いることができる。 | 工事規模の考え方 中規模以上の工事は、管理図等を 描いた上での管理が可能な工事をい い、基層及び表層用混合物の総使用 量が3,000ｔ以上の場合が該当する。 小規模工事とは、中規模以上の工 事より規模は小さいものの、管理結 果を施工管理に反映できる規模の工 事をいい、同一工種の施工が数日連 続する場合が該当する。 コアー採取について 橋面舗装等でコアー採取により床 版等に損傷を与える恐れのある場合 は、他の方法によることが出来る。 | 3-2-6-9
３ 土 木 工 事 共 通 編 | ２ 一 般 施 工 | ６ 一 般 舗 装 工 | ９ | ３ | 排水性舗装工（上層路盤工）粒度調整路盤工 | 幅 | －50 | －50 | ― | 幅は、延長80m毎に1ヶ所の割とし、厚 さは、各車線200m毎に1ヶ所を掘り起 こして測定。ただし、幅は設計図書の 測点によらず延長80m以下の間隔で測 定することができる。 「３次元計測技術を用いた出来形管理 要領（案）」の規定による測点の管理 方法を用いることができる。 | 工事規模の考え方 中規模以上の工事は、管理図等を 描いた上での管理が可能な工事をい い、基層及び表層用混合物の総使用 量が3,000ｔ以上の場合が該当する。 小規模工事とは、中規模以上の工 事より規模は小さいものの、管理結 果を施工管理に反映できる規模の工 事をいい、同一工種の施工が数日連 続する場合が該当する。 コアー採取について 橋面舗装等でコアー採取により床 版等に損傷を与える恐れのある場合 は、他の方法によることが出来る。 | 3-2-6-9
３ 土 木 工 事 共 通 編 | ２ 一 般 施 工 | ６ 一 般 舗 装 工 | ９ | ４ | 排水性舗装工（上層路盤工）粒度調整路盤工（面管理の場合） | 厚さあるい は標高較差 | －54 | －63 | －8 | １．３次元データによる出来形管理に おいて「３次元計測技術を用いた出来 形管理要領（案）」に基づき出来形管 理を実施する場合、その他本基準に規 定する計測精度・計測密度を満たす計 測方法により出来形管理を実施する場 合に適用する。 ２．個々の計測値の規格値には計測精 度として±10㎜が含まれている。 ３．計測は設計幅員の内側全面とし、 全ての点で標高値を算出する。計測密 度は1点／㎡（平面投影面積当たり） 以上とする。 ４．厚さは、直下層の標高値と当該層 の標高値との差で算出する。 ５．厚さを標高較差として評価する場 合は、直下層の目標高さ＋直下層の標 高較差平均値＋設計厚さから求まる高 さとの差とする。 | 工事規模の考え方 中規模以上の工事は、管理図等を 描いた上での管理が可能な工事をい い、基層及び表層用混合物の総使用 量が3,000ｔ以上の場合が該当する。 小規模工事とは、中規模以上の工 事より規模は小さいものの、管理結 果を施工管理に反映できる規模の工 事をいい、同一工種の施工が数日連 続する場合が該当する。 | 3-2-6-9
３ 土 木 工 事 共 通 編 | ２ 一 般 施 工 | ６ 一 般 舗 装 工 | ９ | ５ | 排水性舗装工（上層路盤工）セメント（石灰）安定処理工 | 厚さ | －25 | －30 | －8 | 幅は、延長80m毎に1ヶ所の割とし、厚 さは、1,000㎡に1個の割でコアーを採 取もしくは掘り起こして測定。ただ し、幅は設計図書の測点によらず延長 80m以下の間隔で測定することができ る。 「３次元計測技術を用いた出来形管理 要領（案）」の規定による測点の管理 方法を用いることができる。 | 工事規模の考え方 中規模以上の工事は、管理図等を 描いた上での管理が可能な工事をい い、基層及び表層用混合物の総使用 量が3,000ｔ以上の場合が該当する。 小規模工事とは、中規模以上の工 事より規模は小さいものの、管理結 果を施工管理に反映できる規模の工 事をいい、同一工種の施工が数日連 続する場合が該当する。 コアー採取について 橋面舗装等でコアー採取により床 版等に損傷を与える恐れのある場合 は、他の方法によることが出来る。 | 3-2-6-9
３ 土 木 工 事 共 通 編 | ２ 一 般 施 工 | ６ 一 般 舗 装 工 | ９ | ５ | 排水性舗装工（上層路盤工）セメント（石灰）安定処理工 | 幅 | －50 | －50 | ― | 幅は、延長80m毎に1ヶ所の割とし、厚 さは、1,000㎡に1個の割でコアーを採 取もしくは掘り起こして測定。ただ し、幅は設計図書の測点によらず延長 80m以下の間隔で測定することができ る。 「３次元計測技術を用いた出来形管理 要領（案）」の規定による測点の管理 方法を用いることができる。 | 工事規模の考え方 中規模以上の工事は、管理図等を 描いた上での管理が可能な工事をい い、基層及び表層用混合物の総使用 量が3,000ｔ以上の場合が該当する。 小規模工事とは、中規模以上の工 事より規模は小さいものの、管理結 果を施工管理に反映できる規模の工 事をいい、同一工種の施工が数日連 続する場合が該当する。 コアー採取について 橋面舗装等でコアー採取により床 版等に損傷を与える恐れのある場合 は、他の方法によることが出来る。 | 3-2-6-9
３ 土 木 工 事 共 通 編 | ２ 一 般 施 工 | ６ 一 般 舗 装 工 | ９ | ６ | 排水性舗装工（上層路盤工）セメント（石灰）安定処理工（面管理の場合） | 厚さあるい は標高較差 | －54 | －63 | －8 | １．３次元データによる出来形管理に おいて「３次元計測技術を用いた出来 形管理要領（案）」に基づき出来形管 理を実施する場合、その他本基準に規 定する計測精度・計測密度を満たす計 測方法により出来形管理を実施する場 合に適用する。 ２．個々の計測値の規格値には計測精 度として±10㎜が含まれている。 ３．計測は設計幅員の内側全面とし、 全ての点で標高値を算出する。計測密 度は1点／㎡（平面投影面積当たり） 以上とする。 ４．厚さは、直下層の標高値と当該層 の標高値との差で算出する。 ５．厚さを標高較差として評価する場 合は、直下層の目標高さ＋直下層の標 高較差平均値＋設計厚さから求まる高 さとの差とする。 | 工事規模の考え方 中規模以上の工事は、管理図等を 描いた上での管理が可能な工事をい い、基層及び表層用混合物の総使用 量が3,000ｔ以上の場合が該当する。 小規模工事とは、中規模以上の工 事より規模は小さいものの、管理結 果を施工管理に反映できる規模の工 事をいい、同一工種の施工が数日連 続する場合が該当する。 | 3-2-6-9
３ 土 木 工 事 共 通 編 | ２ 一 般 施 工 | ６ 一 般 舗 装 工 | ９ | ７ | 排水性舗装工（加熱アスファルト安定処理工） | 厚さ | －15 | －20 | －5 | 幅は、延長80m毎に1ヶ所の割とし、厚 さは、1,000㎡に1個の割でコアーを採 取して測定。ただし、幅は設計図書の 測点によらず延長80m以下の間隔で測 定することができる。 「３次元計測技術を用いた出来形管理 要領（案）」の規定による測点の管理 方法を用いることができる。 | 工事規模の考え方 中規模以上の工事は、管理図等を 描いた上での管理が可能な工事をい い、基層及び表層用混合物の総使用 量が3,000ｔ以上の場合が該当する。 小規模工事とは、中規模以上の工 事より規模は小さいものの、管理結 果を施工管理に反映できる規模の工 事をいい、同一工種の施工が数日連 続する場合が該当する。 コアー採取について 橋面舗装等でコアー採取により床 版等に損傷を与える恐れのある場合 は、他の方法によることが出来る。 | 3-2-6-9
３ 土 木 工 事 共 通 編 | ２ 一 般 施 工 | ６ 一 般 舗 装 工 | ９ | ７ | 排水性舗装工（加熱アスファルト安定処理工） | 幅 | －50 | －50 | ― | 幅は、延長80m毎に1ヶ所の割とし、厚 さは、1,000㎡に1個の割でコアーを採 取して測定。ただし、幅は設計図書の 測点によらず延長80m以下の間隔で測 定することができる。 「３次元計測技術を用いた出来形管理 要領（案）」の規定による測点の管理 方法を用いることができる。 | 工事規模の考え方 中規模以上の工事は、管理図等を 描いた上での管理が可能な工事をい い、基層及び表層用混合物の総使用 量が3,000ｔ以上の場合が該当する。 小規模工事とは、中規模以上の工 事より規模は小さいものの、管理結 果を施工管理に反映できる規模の工 事をいい、同一工種の施工が数日連 続する場合が該当する。 コアー採取について 橋面舗装等でコアー採取により床 版等に損傷を与える恐れのある場合 は、他の方法によることが出来る。 | 3-2-6-9
３ 土 木 工 事 共 通 編 | ２ 一 般 施 工 | ６ 一 般 舗 装 工 | ９ | ８ | 排水性舗装工（加熱アスファルト安定処理工）（面管理の場合） | 厚さあるい は標高較差 | －36 | －45 | －5 | １．３次元データによる出来形管理に おいて「３次元計測技術を用いた出来 形管理要領（案）」に基づき出来形管 理を実施する場合、その他本基準に規 定する計測精度・計測密度を満たす計 測方法により出来形管理を実施する場 合に適用する。 ２．個々の計測値の規格値には計測精 度として±10㎜が含まれている。 ３．計測は設計幅員の内側全面とし、 全ての点で標高値を算出する。計測密 度は1点／㎡（平面投影面積当たり） 以上とする。 ４．厚さは、直下層の標高値と当該層 の標高値との差で算出する。 ５．厚さを標高較差として評価する場 合は、直下層の目標高さ＋直下層の標 高較差平均値＋設計厚さから求まる高 さとの差とする。 | 工事規模の考え方 中規模以上の工事は、管理図等を 描いた上での管理が可能な工事をい い、基層及び表層用混合物の総使用 量が3,000ｔ以上の場合が該当する。 小規模工事とは、中規模以上の工 事より規模は小さいものの、管理結 果を施工管理に反映できる規模の工 事をいい、同一工種の施工が数日連 続する場合が該当する。 | 3-2-6-9
３ 土 木 工 事 共 通 編 | ２ 一 般 施 工 | ６ 一 般 舗 装 工 | ９ | ９ | 排水性舗装工（基層工） | 厚さ | －9 | －12 | －3 | 幅は、延長80m毎に1ヶ所の割とし、厚 さは、1,000㎡に1個の割でコアーを採 取して測定。ただし、幅は設計図書の 測点によらず延長80m以下の間隔で測 定することができる。 「３次元計測技術を用いた出来形管理 要領（案）」の規定による測点の管理 方法を用いることができる。 | 工事規模の考え方 中規模以上の工事は、管理図等を 描いた上での管理が可能な工事をい い、基層及び表層用混合物の総使用 量が3,000ｔ以上の場合が該当する。 小規模工事とは、中規模以上の工 事より規模は小さいものの、管理結 果を施工管理に反映できる規模の工 事をいい、同一工種の施工が数日連 続する場合が該当する。 コアー採取について 橋面舗装等でコアー採取により床 版等に損傷を与える恐れのある場合 は、他の方法によることが出来る。 | 3-2-6-9
３ 土 木 工 事 共 通 編 | ２ 一 般 施 工 | ６ 一 般 舗 装 工 | ９ | ９ | 排水性舗装工（基層工） | 幅 | －25 | －25 | ― | 幅は、延長80m毎に1ヶ所の割とし、厚 さは、1,000㎡に1個の割でコアーを採 取して測定。ただし、幅は設計図書の 測点によらず延長80m以下の間隔で測 定することができる。 「３次元計測技術を用いた出来形管理 要領（案）」の規定による測点の管理 方法を用いることができる。 | 工事規模の考え方 中規模以上の工事は、管理図等を 描いた上での管理が可能な工事をい い、基層及び表層用混合物の総使用 量が3,000ｔ以上の場合が該当する。 小規模工事とは、中規模以上の工 事より規模は小さいものの、管理結 果を施工管理に反映できる規模の工 事をいい、同一工種の施工が数日連 続する場合が該当する。 コアー採取について 橋面舗装等でコアー採取により床 版等に損傷を与える恐れのある場合 は、他の方法によることが出来る。 | 3-2-6-9
３ 土 木 工 事 共 通 編 | ２ 一 般 施 工 | ６ 一 般 舗 装 工 | ９ | 10 | 排水性舗装工（基層工）（面管理の場合） | 厚さあるい は標高較差 | －20 | －25 | －3 | １．３次元データによる出来形管理に おいて「３次元計測技術を用いた出来 形管理要領（案）」に基づき出来形管 理を実施する場合、その他本基準に規 定する計測精度・計測密度を満たす計 測方法により出来形管理を実施する場 合に適用する。 ２．個々の計測値の規格値には計測精 度として±4㎜が含まれている。 ３．計測は設計幅員の内側全面とし、 全ての点で標高値を算出する。計測密 度は1点／㎡（平面投影面積当たり） 以上とする。 ４．厚さは、直下層の標高値と当該層 の標高値との差で算出する。 ５．厚さを標高較差として評価する場 合は、直下層の目標高さ＋直下層の標 高較差平均値＋設計厚さから求まる高 さとの差とする。 | 工事規模の考え方 中規模以上の工事は、管理図等を 描いた上での管理が可能な工事をい い、基層及び表層用混合物の総使用 量が3,000ｔ以上の場合が該当する。 小規模工事とは、中規模以上の工 事より規模は小さいものの、管理結 果を施工管理に反映できる規模の工 事をいい、同一工種の施工が数日連 続する場合が該当する。 | 3-2-6-9
３ 土 木 工 事 共 通 編 | ２ 一 般 施 工 | ６ 一 般 舗 装 工 | ９ | 11 | 排水性舗装工（表層工） | 厚さ | －7 | －9 | －2 | 幅は、延長80m毎に1ヶ所の割とし、厚 さは、1,000㎡毎に1個の割でコアーを 採取して測定。ただし、幅は設計図書 の測点によらず延長80m以下の間隔で 測定することができる。 「３次元計測技術を用いた出来形管理 要領（案）」の規定による測点の管理 方法を用いることができる。 | 工事規模の考え方 中規模以上の工事は、管理図等を 描いた上での管理が可能な工事をい い、基層及び表層用混合物の総使用 量が3,000ｔ以上の場合が該当する。 小規模工事とは、中規模以上の工 事より規模は小さいものの、管理結 果を施工管理に反映できる規模の工 事をいい、同一工種の施工が数日連 続する場合が該当する。 コアー採取について 橋面舗装等でコアー採取により床 版等に損傷を与える恐れのある場合 は、他の方法によることが出来る。 維持工事においては、平坦性の項 目を省略することが出来る。 | 3-2-6-9
３ 土 木 工 事 共 通 編 | ２ 一 般 施 工 | ６ 一 般 舗 装 工 | ９ | 11 | 排水性舗装工（表層工） | 幅 | －25 | －25 | ― | 幅は、延長80m毎に1ヶ所の割とし、厚 さは、1,000㎡毎に1個の割でコアーを 採取して測定。ただし、幅は設計図書 の測点によらず延長80m以下の間隔で 測定することができる。 「３次元計測技術を用いた出来形管理 要領（案）」の規定による測点の管理 方法を用いることができる。 | 工事規模の考え方 中規模以上の工事は、管理図等を 描いた上での管理が可能な工事をい い、基層及び表層用混合物の総使用 量が3,000ｔ以上の場合が該当する。 小規模工事とは、中規模以上の工 事より規模は小さいものの、管理結 果を施工管理に反映できる規模の工 事をいい、同一工種の施工が数日連 続する場合が該当する。 コアー採取について 橋面舗装等でコアー採取により床 版等に損傷を与える恐れのある場合 は、他の方法によることが出来る。 維持工事においては、平坦性の項 目を省略することが出来る。 | 3-2-6-9
３ 土 木 工 事 共 通 編 | ２ 一 般 施 工 | ６ 一 般 舗 装 工 | ９ | 11 | 排水性舗装工（表層工） | 平坦性 | ― | －20 | 3mプロフィル メーター (σ)2.4㎜以下 直読式(足付 き) (σ)1.75㎜以 下 | 幅は、延長80m毎に1ヶ所の割とし、厚 さは、1,000㎡毎に1個の割でコアーを 採取して測定。ただし、幅は設計図書 の測点によらず延長80m以下の間隔で 測定することができる。 「３次元計測技術を用いた出来形管理 要領（案）」の規定による測点の管理 方法を用いることができる。 | 工事規模の考え方 中規模以上の工事は、管理図等を 描いた上での管理が可能な工事をい い、基層及び表層用混合物の総使用 量が3,000ｔ以上の場合が該当する。 小規模工事とは、中規模以上の工 事より規模は小さいものの、管理結 果を施工管理に反映できる規模の工 事をいい、同一工種の施工が数日連 続する場合が該当する。 コアー採取について 橋面舗装等でコアー採取により床 版等に損傷を与える恐れのある場合 は、他の方法によることが出来る。 維持工事においては、平坦性の項 目を省略することが出来る。 | 3-2-6-9
３ 土 木 工 事 共 通 編 | ２ 一 般 施 工 | ６ 一 般 舗 装 工 | ９ | 12 | 排水性舗装工（表層工）（面管理の場合） | 厚さあるい は標高較差 | －17 | －20 | －2 | １．３次元データによる出来形管理に おいて「３次元計測技術を用いた出来 形管理要領（案）」に基づき出来形管 理を実施する場合、その他本基準に規 定する計測精度・計測密度を満たす計 測方法により出来形管理を実施する場 合に適用する。 ２．個々の計測値の規格値には計測精 度として±4㎜が含まれている。 ３．計測は設計幅員の内側全面とし、 全ての点で標高値を算出する。計測密 度は1点／㎡（平面投影面積当たり） 以上とする。 ４．厚さは、直下層の標高値と当該層 の標高値との差で算出する。 ５．厚さを標高較差として評価する場 合は、直下層の目標高さ＋直下層の標 高較差平均値＋設計厚さから求まる高 さとの差とする。 | 工事規模の考え方 中規模以上の工事は、管理図等を 描いた上での管理が可能な工事をい い、基層及び表層用混合物の総使用 量が3,000ｔ以上の場合が該当する。 小規模工事とは、中規模以上の工 事より規模は小さいものの、管理結 果を施工管理に反映できる規模の工 事をいい、同一工種の施工が数日連 続する場合が該当する。 維持工事においては、平坦性の項 目を省略することが出来る。 | 3-2-6-9
３ 土 木 工 事 共 通 編 | ２ 一 般 施 工 | ６ 一 般 舗 装 工 | ９ | 12 | 排水性舗装工（表層工）（面管理の場合） | 平坦性 | ― | ±50 | 3mプロフィル メーター (σ)2.4㎜以下 直読式(足付 き) (σ)1.75㎜以 下 | １．３次元データによる出来形管理に おいて「３次元計測技術を用いた出来 形管理要領（案）」に基づき出来形管 理を実施する場合、その他本基準に規 定する計測精度・計測密度を満たす計 測方法により出来形管理を実施する場 合に適用する。 ２．個々の計測値の規格値には計測精 度として±4㎜が含まれている。 ３．計測は設計幅員の内側全面とし、 全ての点で標高値を算出する。計測密 度は1点／㎡（平面投影面積当たり） 以上とする。 ４．厚さは、直下層の標高値と当該層 の標高値との差で算出する。 ５．厚さを標高較差として評価する場 合は、直下層の目標高さ＋直下層の標 高較差平均値＋設計厚さから求まる高 さとの差とする。 | 工事規模の考え方 中規模以上の工事は、管理図等を 描いた上での管理が可能な工事をい い、基層及び表層用混合物の総使用 量が3,000ｔ以上の場合が該当する。 小規模工事とは、中規模以上の工 事より規模は小さいものの、管理結 果を施工管理に反映できる規模の工 事をいい、同一工種の施工が数日連 続する場合が該当する。 維持工事においては、平坦性の項 目を省略することが出来る。 | 3-2-6-9
３ 土 木 工 事 共 通 編 | ２ 一 般 施 工 | ６ 一 般 舗 装 工 | 10 | １ | 透水性舗装工（路盤工） | 基準高▽ | ±50 |  | ― | 基準高は片側延長40m毎に１ヶ所の割 で測定。 厚さは、片側延長200m毎に１ヶ所掘り 起こして測定。 幅は、片側延長80m毎に１ヶ所測定。 ただし、幅は設計図書の測点によらず 延長80m以下の間隔で測定することが できる。 ※歩道舗装に適用する。 「３次元計測技術を用いた出来形管理 要領（案）」の規定による測点の管理 方法を用いることができる。 | 工事規模の考え方 中規模以上の工事は、管理図等を描 いた上での管理が可能な工事をい い、基層及び表層用混合物の総使用 量が3,000ｔ以上の場合が該当する。 小規模工事とは、中規模以上の工 事より規模は小さいものの、管理結 果を施工管理に反映できる規模の工 事をいい、同一工種の施工が数日連 続する場合が該当する。 コアー採取について 橋面舗装等でコアー採取により床 版等に損傷を与える恐れのある場合 は、他の方法によることが出来る。 | 3-2-6-10
３ 土 木 工 事 共 通 編 | ２ 一 般 施 工 | ６ 一 般 舗 装 工 | 10 | １ | 透水性舗装工（路盤工） | 厚さ | ｔ＜ 15㎝ | －30 | －10 | 基準高は片側延長40m毎に１ヶ所の割 で測定。 厚さは、片側延長200m毎に１ヶ所掘り 起こして測定。 幅は、片側延長80m毎に１ヶ所測定。 ただし、幅は設計図書の測点によらず 延長80m以下の間隔で測定することが できる。 ※歩道舗装に適用する。 「３次元計測技術を用いた出来形管理 要領（案）」の規定による測点の管理 方法を用いることができる。 | 工事規模の考え方 中規模以上の工事は、管理図等を描 いた上での管理が可能な工事をい い、基層及び表層用混合物の総使用 量が3,000ｔ以上の場合が該当する。 小規模工事とは、中規模以上の工 事より規模は小さいものの、管理結 果を施工管理に反映できる規模の工 事をいい、同一工種の施工が数日連 続する場合が該当する。 コアー採取について 橋面舗装等でコアー採取により床 版等に損傷を与える恐れのある場合 は、他の方法によることが出来る。 | 3-2-6-10
３ 土 木 工 事 共 通 編 | ２ 一 般 施 工 | ６ 一 般 舗 装 工 | 10 | １ | 透水性舗装工（路盤工） | 幅 | －100 | ±90 | ― | 基準高は片側延長40m毎に１ヶ所の割 で測定。 厚さは、片側延長200m毎に１ヶ所掘り 起こして測定。 幅は、片側延長80m毎に１ヶ所測定。 ただし、幅は設計図書の測点によらず 延長80m以下の間隔で測定することが できる。 ※歩道舗装に適用する。 「３次元計測技術を用いた出来形管理 要領（案）」の規定による測点の管理 方法を用いることができる。 | 工事規模の考え方 中規模以上の工事は、管理図等を描 いた上での管理が可能な工事をい い、基層及び表層用混合物の総使用 量が3,000ｔ以上の場合が該当する。 小規模工事とは、中規模以上の工 事より規模は小さいものの、管理結 果を施工管理に反映できる規模の工 事をいい、同一工種の施工が数日連 続する場合が該当する。 コアー採取について 橋面舗装等でコアー採取により床 版等に損傷を与える恐れのある場合 は、他の方法によることが出来る。 | 3-2-6-10
３ 土 木 工 事 共 通 編 | ２ 一 般 施 工 | ６ 一 般 舗 装 工 | 10 | ２ | 透水性舗装工（路盤工）（面管理の場合） | 基準高▽ | ｔ＜ 15㎝ | ＋90 －70 | ＋50 －10 | １．３次元データによる出来形管理に おいて「３次元計測技術を用いた出来 形管理要領（案）」に基づき出来形管 理を実施する場合、その他本基準に規 定する計測精度・計測密度を満たす計 測方法により出来形管理を実施する場 合に適用する。 ２．個々の計測値の規格値には計測精 度として±10㎜が含まれている。 ３．計測は設計幅員の内側全面とし、 全ての点で標高値を算出する。計測密 度は１点／㎡（平面投影面積当たり） 以上とする。 ４．厚さは、直下層の標高値と当該層 の標高値との差で算出する。 ５．厚さを標高較差として評価する場 合は、直下層の目標高さ＋直下層の標 高較差平均値＋設計厚さから求まる高 さとの差とする。 ※歩道舗装に適用する。 | 工事規模の考え方 中規模以上の工事は、管理図等を描 いた上での管理が可能な工事をい い、基層及び表層用混合物の総使用 量が3,000ｔ以上の場合が該当する。 小規模工事とは、中規模以上の工 事より規模は小さいものの、管理結 果を施工管理に反映できる規模の工 事をいい、同一工種の施工が数日連 続する場合が該当する。 | 3-2-6-10
３ 土 木 工 事 共 通 編 | ２ 一 般 施 工 | ６ 一 般 舗 装 工 | 10 | ２ | 透水性舗装工（路盤工）（面管理の場合） | 厚さあるい は標高較差 | ｔ＜ 15㎝ | ＋90 －70 | ＋50 －10 | １．３次元データによる出来形管理に おいて「３次元計測技術を用いた出来 形管理要領（案）」に基づき出来形管 理を実施する場合、その他本基準に規 定する計測精度・計測密度を満たす計 測方法により出来形管理を実施する場 合に適用する。 ２．個々の計測値の規格値には計測精 度として±10㎜が含まれている。 ３．計測は設計幅員の内側全面とし、 全ての点で標高値を算出する。計測密 度は１点／㎡（平面投影面積当たり） 以上とする。 ４．厚さは、直下層の標高値と当該層 の標高値との差で算出する。 ５．厚さを標高較差として評価する場 合は、直下層の目標高さ＋直下層の標 高較差平均値＋設計厚さから求まる高 さとの差とする。 ※歩道舗装に適用する。 | 工事規模の考え方 中規模以上の工事は、管理図等を描 いた上での管理が可能な工事をい い、基層及び表層用混合物の総使用 量が3,000ｔ以上の場合が該当する。 小規模工事とは、中規模以上の工 事より規模は小さいものの、管理結 果を施工管理に反映できる規模の工 事をいい、同一工種の施工が数日連 続する場合が該当する。 | 3-2-6-10
３ 土 木 工 事 共 通 編 | ２ 一 般 施 工 | ６ 一 般 舗 装 工 | 10 | ３ | 透水性舗装工（表層工） | 厚さ | －9 |  | －3 | 幅は、片側延長80m毎に１ヶ所の割で 測定。 厚さは、片側延長200m毎に１ヶ所コ アーを採取して測定。 ただし、幅は設計図書の測点によらず 延長80m以下の間隔で測定することが できる。 ※歩道舗装に適用する。 「３次元計測技術を用いた出来形管理 要領（案）」の規定による測点の管理 方法を用いることができる。 | 工事規模の考え方 中規模以上の工事は、管理図等を描 いた上での管理が可能な工事をい い、基層及び表層用混合物の総使用 量が3,000ｔ以上の場合が該当する。 小規模工事とは、中規模以上の工 事より規模は小さいものの、管理結 果を施工管理に反映できる規模の工 事をいい、同一工種の施工が数日連 続する場合が該当する。 コアー採取について 橋面舗装等でコアー採取により床 版等に損傷を与える恐れのある場合 は、他の方法によることが出来る。 | 3-2-6-10
３ 土 木 工 事 共 通 編 | ２ 一 般 施 工 | ６ 一 般 舗 装 工 | 10 | ３ | 透水性舗装工（表層工） | 幅 | －25 | －66 | ― | 幅は、片側延長80m毎に１ヶ所の割で 測定。 厚さは、片側延長200m毎に１ヶ所コ アーを採取して測定。 ただし、幅は設計図書の測点によらず 延長80m以下の間隔で測定することが できる。 ※歩道舗装に適用する。 「３次元計測技術を用いた出来形管理 要領（案）」の規定による測点の管理 方法を用いることができる。 | 工事規模の考え方 中規模以上の工事は、管理図等を描 いた上での管理が可能な工事をい い、基層及び表層用混合物の総使用 量が3,000ｔ以上の場合が該当する。 小規模工事とは、中規模以上の工 事より規模は小さいものの、管理結 果を施工管理に反映できる規模の工 事をいい、同一工種の施工が数日連 続する場合が該当する。 コアー採取について 橋面舗装等でコアー採取により床 版等に損傷を与える恐れのある場合 は、他の方法によることが出来る。 | 3-2-6-10
３ 土 木 工 事 共 通 編 | ２ 一 般 施 工 | ６ 一 般 舗 装 工 | 10 | ４ | 透水性舗装工（表層工）（面管理の場合） | 厚さあるい は標高較差 | －20 | －30 | －3 | １．３次元データによる出来形管理に おいて「３次元計測技術を用いた出来 形管理要領（案）」に基づき出来形管 理を実施する場合、その他本基準に規 定する計測精度・計測密度を満たす計 測方法により出来形管理を実施する場 合に適用する。 ２．個々の計測値の規格値には計測精 度として±4㎜が含まれている。 ３．計測は設計幅員の内側全面とし、 全ての点で標高値を算出する。計測密 度は１点／㎡（平面投影面積当たり） 以上とする。 ４．厚さは、直下層の標高値と当該層 の標高値との差で算出する。 ５．厚さを標高較差として評価する場 合は、直下層の目標高さ＋直下層の標 高較差平均値＋設計厚さから求まる高 さとの差とする。 ※歩道舗装に適用する。 | 工事規模の考え方 中規模以上の工事は、管理図等を描 いた上での管理が可能な工事をい い、基層及び表層用混合物の総使用 量が3,000ｔ以上の場合が該当する。 小規模工事とは、中規模以上の工 事より規模は小さいものの、管理結 果を施工管理に反映できる規模の工 事をいい、同一工種の施工が数日連 続する場合が該当する。 | 3-2-6-10
３ 土 木 工 事 共 通 編 | ２ 一 般 施 工 | ６ 一 般 舗 装 工 | 10 | ４ | 透水性舗装工（表層工）（面管理の場合） | 基準高▽ | ｔ≧15cm | ＋90（平均＋50－15） | ― | 幅は、延長80m毎に1ヶ所の割とし、厚 さは、1,000㎡に1個の割でコアーを採 取もしくは掘り起こして測定。ただ し、幅は設計図書の測点によらず延長 80m以下の間隔で測定することができ る。 | 工事規模の考え方 中規模とは、1層あたりの施工面積 が2,000㎡以上とする。 小規模とは、表層及び基層の加熱 アスファルト混合物の総使用量が500 ｔ未満あるいは施工面積が2,000㎡未 満。 厚さは、個々の測定値が10個に9個 以上の割合で規格値を満足しなけれ ばならないとともに、10個の測定値 の平均値（Ｘ10）について満足しな ければならない。ただし、厚さの データ数が10個未満の場合は測定値 の平均値は適用しない。 コアー採取について 橋面舗装等でコアー採取により床 版等に損傷を与える恐れのある場合 は、他の方法によることが出来る。 | 3-2-6-10
３ 土 木 工 事 共 通 編 | ２ 一 般 施 工 | ６ 一 般 舗 装 工 | 10 | ４ | 透水性舗装工（表層工）（面管理の場合） | 厚さあるいは標高較差 | ｔ≧15cm | ＋90（平均＋50－15） | －8 | １．３次元データによる出来形管理に おいて「３次元計測技術を用いた出来 形管理要領（案）」に基づき出来形管 理を実施する場合、その他本基準に規 定する計測精度・計測密度を満たす計 測方法により出来形管理を実施する場 合に適用する。 ２．個々の計測値の規格値には計測精 度として±10㎜が含まれている。 ３．計測は設計幅員の内側全面とし、 全ての点で標高値を算出する。計測密 度は1点／㎡（平面投影面積当たり） 以上とする。 ４．厚さは、直下層の標高値と当該層 の標高値との差で算出する。 ５．厚さを標高較差として評価する場 合は、直下層の目標高さ＋直下層の標 高較差平均値＋設計厚さから求まる高 さとの差とする。 | 工事規模の考え方 中規模とは、1層あたりの施工面積 が2,000㎡以上とする。 小規模とは、表層及び基層の加熱 アスファルト混合物の総使用量が500 ｔ未満あるいは施工面積が2,000㎡未 満。 | 3-2-6-10
３ 土 木 工 事 共 通 編 | ２ 一 般 施 工 | ６ 一 般 舗 装 工 | 10 | ４ | 透水性舗装工（表層工）（面管理の場合） | 厚さ | ｔ≧15cm | －45（平均－15） | －3 | 幅は、延長80m毎に1ヶ所の割とし、厚 さは、1,000㎡に1個の割でコアーを採 取して測定。ただし、幅は設計図書の 測点によらず延長80m以下の間隔で測 定することができる。 | 工事規模の考え方 中規模とは、1層あたりの施工面積 が2,000㎡以上とする。 小規模とは、表層及び基層の加熱 アスファルト混合物の総使用量が500 ｔ未満あるいは施工面積が2,000㎡未 満。 厚さは、個々の測定値が10個に9個 以上の割合で規格値を満足しなけれ ばならないとともに、10個の測定値 の平均値（Ｘ10）について満足しな ければならない。ただし、厚さの データ数が10個未満の場合は測定値 の平均値は適用しない。 コアー採取について 橋面舗装等でコアー採取により床 版等に損傷を与える恐れのある場合 は、他の方法によることが出来る。 | 3-2-6-10
３ 土 木 工 事 共 通 編 | ２ 一 般 施 工 | ６ 一 般 舗 装 工 | 11 | １ | グースアスファルト舗装工（加熱アスファルト安定処理工） | 厚さ | －15 | －20 | －5 | 幅は、延長80m毎に1ヶ所の割とし、厚 さは、1,000㎡に1個の割でコアーを採 取して測定。ただし、幅は設計図書の 測点によらず延長80m以下の間隔で測 定することができる。 「３次元計測技術を用いた出来形管理 要領（案）」に基づき出来形管理を実 施する場合は、同要領に規定する計測 精度・計測密度を満たす計測方法によ り出来形管理を実施することができ る。 | 工事規模の考え方 中規模以上の工事は、管理図等を 描いた上での管理が可能な工事をい い、基層及び表層用混合物の総使用 量が3,000ｔ以上の場合が該当する。 小規模工事とは、中規模以上の工 事より規模は小さいものの、管理結 果を施工管理に反映できる規模の工 事をいい、同一工種の施工が数日連 続する場合が該当する。 コアー採取について 橋面舗装等でコアー採取により床 版等に損傷を与える恐れのある場合 は、他の方法によることが出来る。 | 3-2-6-11
３ 土 木 工 事 共 通 編 | ２ 一 般 施 工 | ６ 一 般 舗 装 工 | 11 | １ | グースアスファルト舗装工（加熱アスファルト安定処理工） | 幅 | －50 | －50 | ― | 幅は、延長80m毎に1ヶ所の割とし、厚 さは、1,000㎡に1個の割でコアーを採 取して測定。ただし、幅は設計図書の 測点によらず延長80m以下の間隔で測 定することができる。 「３次元計測技術を用いた出来形管理 要領（案）」に基づき出来形管理を実 施する場合は、同要領に規定する計測 精度・計測密度を満たす計測方法によ り出来形管理を実施することができ る。 | 工事規模の考え方 中規模以上の工事は、管理図等を 描いた上での管理が可能な工事をい い、基層及び表層用混合物の総使用 量が3,000ｔ以上の場合が該当する。 小規模工事とは、中規模以上の工 事より規模は小さいものの、管理結 果を施工管理に反映できる規模の工 事をいい、同一工種の施工が数日連 続する場合が該当する。 コアー採取について 橋面舗装等でコアー採取により床 版等に損傷を与える恐れのある場合 は、他の方法によることが出来る。 | 3-2-6-11
３ 土 木 工 事 共 通 編 | ２ 一 般 施 工 | ６ 一 般 舗 装 工 | 11 | ２ | グースアスファルト舗装工（加熱アスファルト安定処理工）（面管理の場合） | 厚さあるい は標高較差 | －36 | －45 | －5 | １．３次元データによる出来形管理に おいて「３次元計測技術を用いた出来 形管理要領（案）」に基づき出来形管 理を実施する場合、その他本基準に規 定する計測精度・計測密度を満たす計 測方法により出来形管理を実施する場 合に適用する。 ２．個々の計測値の規格値には計測精 度として±10㎜が含まれている。 ３．計測は設計幅員の内側全面とし、 全ての点で標高値を算出する。計測密 度は1点／㎡（平面投影面積当たり） 以上とする。 ４．厚さは、直下層の標高値と当該層 の標高値との差で算出する。 ５．厚さを標高較差として評価する場 合は、直下層の目標高さ＋直下層の標 高較差平均値＋設計厚さから求まる高 さとの差とする。 | 工事規模の考え方 中規模以上の工事は、管理図等を 描いた上での管理が可能な工事をい い、基層及び表層用混合物の総使用 量が3,000ｔ以上の場合が該当する。 小規模工事とは、中規模以上の工 事より規模は小さいものの、管理結 果を施工管理に反映できる規模の工 事をいい、同一工種の施工が数日連 続する場合が該当する。 | 3-2-6-11
３ 土 木 工 事 共 通 編 | ２ 一 般 施 工 | ６ 一 般 舗 装 工 | 11 | ３ | グースアスファルト舗装工（基層工） | 厚さ | －9 | －12 | －3 | 幅は、延長80m毎に1ヶ所の割とし、厚 さは、1,000㎡に1個の割でコアーを採 取して測定。ただし、幅は設計図書の 測点によらず延長80m以下の間隔で測 定することができる。 「３次元計測技術を用いた出来形管理 要領（案）」に基づき出来形管理を実 施する場合は、同要領に規定する計測 精度・計測密度を満たす計測方法によ り出来形管理を実施することができ る。 | 工事規模の考え方 中規模以上の工事は、管理図等を 描いた上での管理が可能な工事をい い、基層及び表層用混合物の総使用 量が3,000ｔ以上の場合が該当する。 小規模工事とは、中規模以上の工 事より規模は小さいものの、管理結 果を施工管理に反映できる規模の工 事をいい、同一工種の施工が数日連 続する場合が該当する。 コアー採取について 橋面舗装等でコアー採取により床 版等に損傷を与える恐れのある場合 は、他の方法によることが出来る。 | 3-2-6-11
３ 土 木 工 事 共 通 編 | ２ 一 般 施 工 | ６ 一 般 舗 装 工 | 11 | ３ | グースアスファルト舗装工（基層工） | 幅 | －25 | －25 | ― | 幅は、延長80m毎に1ヶ所の割とし、厚 さは、1,000㎡に1個の割でコアーを採 取して測定。ただし、幅は設計図書の 測点によらず延長80m以下の間隔で測 定することができる。 「３次元計測技術を用いた出来形管理 要領（案）」に基づき出来形管理を実 施する場合は、同要領に規定する計測 精度・計測密度を満たす計測方法によ り出来形管理を実施することができ る。 | 工事規模の考え方 中規模以上の工事は、管理図等を 描いた上での管理が可能な工事をい い、基層及び表層用混合物の総使用 量が3,000ｔ以上の場合が該当する。 小規模工事とは、中規模以上の工 事より規模は小さいものの、管理結 果を施工管理に反映できる規模の工 事をいい、同一工種の施工が数日連 続する場合が該当する。 コアー採取について 橋面舗装等でコアー採取により床 版等に損傷を与える恐れのある場合 は、他の方法によることが出来る。 | 3-2-6-11
３ 土 木 工 事 共 通 編 | ２ 一 般 施 工 | ６ 一 般 舗 装 工 | 11 | ４ | グースアスファルト舗装工（基層工）（面管理の場合） | 厚さあるい は標高較差 | －20 | －25 | －3 | １．３次元データによる出来形管理に おいて「３次元計測技術を用いた出来 形管理要領（案）」に基づき出来形管 理を実施する場合、その他本基準に規 定する計測精度・計測密度を満たす計 測方法により出来形管理を実施する場 合に適用する。 ２．個々の計測値の規格値には計測精 度として±4㎜が含まれている。 ３．計測は設計幅員の内側全面とし、 全ての点で標高値を算出する。計測密 度は1点／㎡（平面投影面積当たり） 以上とする。 ４．厚さは、直下層の標高値と当該層 の標高値との差で算出する。 ５．厚さを標高較差として評価する場 合は、直下層の目標高さ＋直下層の標 高較差平均値＋設計厚さから求まる高 さとの差とする。 | 工事規模の考え方 中規模以上の工事は、管理図等を 描いた上での管理が可能な工事をい い、基層及び表層用混合物の総使用 量が3,000ｔ以上の場合が該当する。 小規模工事とは、中規模以上の工 事より規模は小さいものの、管理結 果を施工管理に反映できる規模の工 事をいい、同一工種の施工が数日連 続する場合が該当する。 | 3-2-6-11
３ 土 木 工 事 共 通 編 | ２ 一 般 施 工 | ６ 一 般 舗 装 工 | 11 | ５ | グースアスファルト舗装工（表層工） | 厚さ | －7 | －9 | －2 | 幅は、延長80m毎に1ヶ所の割とし、厚 さは、1,000㎡毎に1個の割でコアーを 採取して測定。ただし、幅は設計図書 の測点によらず延長80m以下の間隔で 測定することができる。 「３次元計測技術を用いた出来形管理 要領（案）」に基づき出来形管理を実 施する場合は、同要領に規定する計測 精度・計測密度を満たす計測方法によ り出来形管理を実施することができ る。 | 工事規模の考え方 中規模以上の工事は、管理図等を 描いた上での管理が可能な工事をい い、基層及び表層用混合物の総使用 量が3,000ｔ以上の場合が該当する。 小規模工事とは、中規模以上の工 事より規模は小さいものの、管理結 果を施工管理に反映できる規模の工 事をいい、同一工種の施工が数日連 続する場合が該当する。 コアー採取について 橋面舗装等でコアー採取により床 版等に損傷を与える恐れのある場合 は、他の方法によることが出来る。 維持工事においては、平坦性の項 目を省略することが出来る。 | 3-2-6-11
３ 土 木 工 事 共 通 編 | ２ 一 般 施 工 | ６ 一 般 舗 装 工 | 11 | ５ | グースアスファルト舗装工（表層工） | 幅 | －25 | －25 | ― | 幅は、延長80m毎に1ヶ所の割とし、厚 さは、1,000㎡毎に1個の割でコアーを 採取して測定。ただし、幅は設計図書 の測点によらず延長80m以下の間隔で 測定することができる。 「３次元計測技術を用いた出来形管理 要領（案）」に基づき出来形管理を実 施する場合は、同要領に規定する計測 精度・計測密度を満たす計測方法によ り出来形管理を実施することができ る。 | 工事規模の考え方 中規模以上の工事は、管理図等を 描いた上での管理が可能な工事をい い、基層及び表層用混合物の総使用 量が3,000ｔ以上の場合が該当する。 小規模工事とは、中規模以上の工 事より規模は小さいものの、管理結 果を施工管理に反映できる規模の工 事をいい、同一工種の施工が数日連 続する場合が該当する。 コアー採取について 橋面舗装等でコアー採取により床 版等に損傷を与える恐れのある場合 は、他の方法によることが出来る。 維持工事においては、平坦性の項 目を省略することが出来る。 | 3-2-6-11
３ 土 木 工 事 共 通 編 | ２ 一 般 施 工 | ６ 一 般 舗 装 工 | 11 | ５ | グースアスファルト舗装工（表層工） | 平坦性 | ― |  | 3mプロフィル メーター (σ)2.4㎜以下 直読式(足付 き) (σ)1.75㎜以 下 | 幅は、延長80m毎に1ヶ所の割とし、厚 さは、1,000㎡毎に1個の割でコアーを 採取して測定。ただし、幅は設計図書 の測点によらず延長80m以下の間隔で 測定することができる。 「３次元計測技術を用いた出来形管理 要領（案）」に基づき出来形管理を実 施する場合は、同要領に規定する計測 精度・計測密度を満たす計測方法によ り出来形管理を実施することができ る。 | 工事規模の考え方 中規模以上の工事は、管理図等を 描いた上での管理が可能な工事をい い、基層及び表層用混合物の総使用 量が3,000ｔ以上の場合が該当する。 小規模工事とは、中規模以上の工 事より規模は小さいものの、管理結 果を施工管理に反映できる規模の工 事をいい、同一工種の施工が数日連 続する場合が該当する。 コアー採取について 橋面舗装等でコアー採取により床 版等に損傷を与える恐れのある場合 は、他の方法によることが出来る。 維持工事においては、平坦性の項 目を省略することが出来る。 | 3-2-6-11
３ 土 木 工 事 共 通 編 | ２ 一 般 施 工 | ６ 一 般 舗 装 工 | 11 | ６ | グースアスファルト舗装工（表層工）（面管理の場合） | 厚さあるい は標高較差 | －17 | －20 | －2 | １．３次元データによる出来形管理に おいて「３次元計測技術を用いた出来 形管理要領（案）」に基づき出来形管 理を実施する場合、その他本基準に規 定する計測精度・計測密度を満たす計 測方法により出来形管理を実施する場 合に適用する。 ２．個々の計測値の規格値には計測精 度として±4㎜が含まれている。 ３．計測は設計幅員の内側全面とし、 全ての点で標高値を算出する。計測密 度は1点／㎡（平面投影面積当たり） 以上とする。 ４．厚さは、直下層の標高値と当該層 の標高値との差で算出する。 ５．厚さを標高較差として評価する場 合は、直下層の目標高さ＋直下層の標 高較差平均値＋設計厚さから求まる高 さとの差とする。 | 工事規模の考え方 中規模以上の工事は、管理図等を 描いた上での管理が可能な工事をい い、基層及び表層用混合物の総使用 量が3,000ｔ以上の場合が該当する。 小規模工事とは、中規模以上の工 事より規模は小さいものの、管理結 果を施工管理に反映できる規模の工 事をいい、同一工種の施工が数日連 続する場合が該当する。 維持工事においては、平坦性の項 目を省略することが出来る。 | 3-2-6-11
３ 土 木 工 事 共 通 編 | ２ 一 般 施 工 | ６ 一 般 舗 装 工 | 11 | ６ | グースアスファルト舗装工（表層工）（面管理の場合） | 平坦性 | ― |  | 3mプロフィル メーター (σ)2.4㎜以下 直読式(足付 き) (σ)1.75㎜以 下 | １．３次元データによる出来形管理に おいて「３次元計測技術を用いた出来 形管理要領（案）」に基づき出来形管 理を実施する場合、その他本基準に規 定する計測精度・計測密度を満たす計 測方法により出来形管理を実施する場 合に適用する。 ２．個々の計測値の規格値には計測精 度として±4㎜が含まれている。 ３．計測は設計幅員の内側全面とし、 全ての点で標高値を算出する。計測密 度は1点／㎡（平面投影面積当たり） 以上とする。 ４．厚さは、直下層の標高値と当該層 の標高値との差で算出する。 ５．厚さを標高較差として評価する場 合は、直下層の目標高さ＋直下層の標 高較差平均値＋設計厚さから求まる高 さとの差とする。 | 工事規模の考え方 中規模以上の工事は、管理図等を 描いた上での管理が可能な工事をい い、基層及び表層用混合物の総使用 量が3,000ｔ以上の場合が該当する。 小規模工事とは、中規模以上の工 事より規模は小さいものの、管理結 果を施工管理に反映できる規模の工 事をいい、同一工種の施工が数日連 続する場合が該当する。 維持工事においては、平坦性の項 目を省略することが出来る。 | 3-2-6-11
３ 土 木 工 事 共 通 編 | ２ 一 般 施 工 | ６ 一 般 舗 装 工 | 12 | １ | コンクリート舗装工（下層路盤工） | 基準高▽ | ±40 | ±50 | ― | 基準高は、延長40m毎に1ヶ所の割と し、道路中心線及び端部で測定。厚さ は、各車線200m毎に1ヶ所を掘り起こ して測定。幅は、延長80m毎に1ヶ所の 割に測定。ただし、幅は設計図書の測 点によらず延長80m以下の間隔で測定 することができる。 「３次元計測技術を用いた出来形管理 要領（案）」に基づき出来形管理を実 施する場合は、同要領に規定する計測 精度・計測密度を満たす計測方法によ り出来形管理を実施することができ る。 | 工事規模の考え方 中規模とは、1層あたりの施工面積 が2,000㎡以上とする。 小規模とは、表層及び基層の加熱 アスファルト混合物の総使用量が500 ｔ未満あるいは施工面積が2,000㎡未 満。 厚さは、個々の測定値が10個に9個 以上の割合で規格値を満足しなけれ ばならないとともに、10個の測定値 の平均値（Ｘ10）について満足しな ければならない。ただし、厚さの データ数が10個未満の場合は測定値 の平均値は適用しない。 コアー採取について 橋面舗装等でコアー採取により床 版等に損傷を与える恐れのある場合 は、他の方法によることが出来る。 | 3-2-6-12
３ 土 木 工 事 共 通 編 | ２ 一 般 施 工 | ６ 一 般 舗 装 工 | 12 | １ | コンクリート舗装工（下層路盤工） | 厚さ | －45 | ±90 | －15 | 基準高は、延長40m毎に1ヶ所の割と し、道路中心線及び端部で測定。厚さ は、各車線200m毎に1ヶ所を掘り起こ して測定。幅は、延長80m毎に1ヶ所の 割に測定。ただし、幅は設計図書の測 点によらず延長80m以下の間隔で測定 することができる。 「３次元計測技術を用いた出来形管理 要領（案）」に基づき出来形管理を実 施する場合は、同要領に規定する計測 精度・計測密度を満たす計測方法によ り出来形管理を実施することができ る。 | 工事規模の考え方 中規模とは、1層あたりの施工面積 が2,000㎡以上とする。 小規模とは、表層及び基層の加熱 アスファルト混合物の総使用量が500 ｔ未満あるいは施工面積が2,000㎡未 満。 厚さは、個々の測定値が10個に9個 以上の割合で規格値を満足しなけれ ばならないとともに、10個の測定値 の平均値（Ｘ10）について満足しな ければならない。ただし、厚さの データ数が10個未満の場合は測定値 の平均値は適用しない。 コアー採取について 橋面舗装等でコアー採取により床 版等に損傷を与える恐れのある場合 は、他の方法によることが出来る。 | 3-2-6-12
３ 土 木 工 事 共 通 編 | ２ 一 般 施 工 | ６ 一 般 舗 装 工 | 12 | １ | コンクリート舗装工（下層路盤工） | 幅 | －50 | ±90 | ― | 基準高は、延長40m毎に1ヶ所の割と し、道路中心線及び端部で測定。厚さ は、各車線200m毎に1ヶ所を掘り起こ して測定。幅は、延長80m毎に1ヶ所の 割に測定。ただし、幅は設計図書の測 点によらず延長80m以下の間隔で測定 することができる。 「３次元計測技術を用いた出来形管理 要領（案）」に基づき出来形管理を実 施する場合は、同要領に規定する計測 精度・計測密度を満たす計測方法によ り出来形管理を実施することができ る。 | 工事規模の考え方 中規模とは、1層あたりの施工面積 が2,000㎡以上とする。 小規模とは、表層及び基層の加熱 アスファルト混合物の総使用量が500 ｔ未満あるいは施工面積が2,000㎡未 満。 厚さは、個々の測定値が10個に9個 以上の割合で規格値を満足しなけれ ばならないとともに、10個の測定値 の平均値（Ｘ10）について満足しな ければならない。ただし、厚さの データ数が10個未満の場合は測定値 の平均値は適用しない。 コアー採取について 橋面舗装等でコアー採取により床 版等に損傷を与える恐れのある場合 は、他の方法によることが出来る。 | 3-2-6-12
３ 土 木 工 事 共 通 編 | ２ 一 般 施 工 | ６ 一 般 舗 装 工 | 12 | ２ | コンクリート舗装工（下層路盤工）（面管理の場合） | 基準高▽ | ±90 | ±90 | ＋40 －15 | １．３次元データによる出来形管理に おいて「３次元計測技術を用いた出来 形管理要領（案）」に基づき出来形管 理を実施する場合、その他本基準に規 定する計測精度・計測密度を満たす計 測方法により出来形管理を実施する場 合に適用する。 ２．個々の計測値の規格値には計測精 度として±10㎜が含まれている。 ３．計測は設計幅員の内側全面とし、 全ての点で標高値を算出する。計測密 度は1点／㎡（平面投影面積当たり） 以上とする。 ４．厚さは、直下層の標高値と当該層 の標高値との差で算出する。 ５．厚さを標高較差として評価する場 合は、直下層の目標高さ＋直下層の標 高較差平均値＋設計厚さから求まる高 さとの差とする。この場合、基準高の 評価は省略する。 | 工事規模の考え方 中規模とは、1層あたりの施工面積 が2,000㎡以上とする。 小規模とは、表層及び基層の加熱 アスファルト混合物の総使用量が500 ｔ未満あるいは施工面積が2,000㎡未 満。 | 3-2-6-12
３ 土 木 工 事 共 通 編 | ２ 一 般 施 工 | ６ 一 般 舗 装 工 | 12 | ２ | コンクリート舗装工（下層路盤工）（面管理の場合） | 厚さあるい は標高較差 | ±90 | ±90 | ＋40 －15 | １．３次元データによる出来形管理に おいて「３次元計測技術を用いた出来 形管理要領（案）」に基づき出来形管 理を実施する場合、その他本基準に規 定する計測精度・計測密度を満たす計 測方法により出来形管理を実施する場 合に適用する。 ２．個々の計測値の規格値には計測精 度として±10㎜が含まれている。 ３．計測は設計幅員の内側全面とし、 全ての点で標高値を算出する。計測密 度は1点／㎡（平面投影面積当たり） 以上とする。 ４．厚さは、直下層の標高値と当該層 の標高値との差で算出する。 ５．厚さを標高較差として評価する場 合は、直下層の目標高さ＋直下層の標 高較差平均値＋設計厚さから求まる高 さとの差とする。この場合、基準高の 評価は省略する。 | 工事規模の考え方 中規模とは、1層あたりの施工面積 が2,000㎡以上とする。 小規模とは、表層及び基層の加熱 アスファルト混合物の総使用量が500 ｔ未満あるいは施工面積が2,000㎡未 満。 | 3-2-6-12
３ 土 木 工 事 共 通 編 | ２ 一 般 施 工 | ６ 一 般 舗 装 工 | 12 | ３ | コンクリート舗装工（粒度調整路盤工） | 厚さ | －25 | －30 | －8 | 幅は、延長80m毎に1ヶ所の割とし、厚 さは、各車線200m毎に1ヶ所を掘り起 こして測定。ただし、幅は設計図書の 測点によらず延長80m以下の間隔で測 定することができる。 | 工事規模の考え方 中規模とは、1層あたりの施工面積 が2,000㎡以上とする。 小規模とは、表層及び基層の加熱 アスファルト混合物の総使用量が500 ｔ未満あるいは施工面積が2,000㎡未 満。 厚さは、個々の測定値が10個に9個 以上の割合で規格値を満足しなけれ ばならないとともに、10個の測定値 の平均値（Ｘ10）について満足しな ければならない。ただし、厚さの データ数が10個未満の場合は測定値 の平均値は適用しない。 コアー採取について 橋面舗装等でコアー採取により床 版等に損傷を与える恐れのある場合 は、他の方法によることが出来る。 | 3-2-6-12
３ 土 木 工 事 共 通 編 | ２ 一 般 施 工 | ６ 一 般 舗 装 工 | 12 | ３ | コンクリート舗装工（粒度調整路盤工） | 幅 | －50 | －30 | ― | 幅は、延長80m毎に1ヶ所の割とし、厚 さは、各車線200m毎に1ヶ所を掘り起 こして測定。ただし、幅は設計図書の 測点によらず延長80m以下の間隔で測 定することができる。 | 工事規模の考え方 中規模とは、1層あたりの施工面積 が2,000㎡以上とする。 小規模とは、表層及び基層の加熱 アスファルト混合物の総使用量が500 ｔ未満あるいは施工面積が2,000㎡未 満。 厚さは、個々の測定値が10個に9個 以上の割合で規格値を満足しなけれ ばならないとともに、10個の測定値 の平均値（Ｘ10）について満足しな ければならない。ただし、厚さの データ数が10個未満の場合は測定値 の平均値は適用しない。 コアー採取について 橋面舗装等でコアー採取により床 版等に損傷を与える恐れのある場合 は、他の方法によることが出来る。 | 3-2-6-12
３ 土 木 工 事 共 通 編 | ２ 一 般 施 工 | ６ 一 般 舗 装 工 | 12 | ４ | コンクリート舗装工（粒度調整路盤工）（面管理の場合） | 厚さあるい は標高較差 | －55 | －66 | －8 | １．３次元データによる出来形管理に おいて「３次元計測技術を用いた出来 形管理要領（案）」に基づき出来形管 理を実施する場合、その他本基準に規 定する計測精度・計測密度を満たす計 測方法により出来形管理を実施する場 合に適用する。 ２．個々の計測値の規格値には計測精 度として±10㎜が含まれている。 ３．計測は設計幅員の内側全面とし、 全ての点で標高値を算出する。計測密 度は1点／㎡（平面投影面積当たり） 以上とする。 ４．厚さは、直下層の標高値と当該層 の標高値との差で算出する。 ５．厚さを標高較差として評価する場 合は、直下層の目標高さ＋直下層の標 高較差平均値＋設計厚さから求まる高 さとの差とする。 | 工事規模の考え方 中規模とは、1層あたりの施工面積 が2,000㎡以上とする。 小規模とは、表層及び基層の加熱 アスファルト混合物の総使用量が500 ｔ未満あるいは施工面積が2,000㎡未 満。 | 3-2-6-12
３ 土 木 工 事 共 通 編 | ２ 一 般 施 工 | ６ 一 般 舗 装 工 | 12 | ５ | コンクリート舗装工（セメント（石灰・瀝青）安定処理工） | 厚さ | －25 | －30 | －8 | 幅は、延長80m毎に1ヶ所の割とし、厚 さは、1,000㎡に1個の割でコアーを採 取もしくは掘り起こして測定。ただ し、幅は設計図書の測点によらず延長 80m以下の間隔で測定することができ る。 | 工事規模の考え方 中規模とは、1層あたりの施工面積 が2,000㎡以上とする。 小規模とは、表層及び基層の加熱 アスファルト混合物の総使用量が500 ｔ未満あるいは施工面積が2,000㎡未 満。 厚さは、個々の測定値が10個に9個 以上の割合で規格値を満足しなけれ ばならないとともに、10個の測定値 の平均値（Ｘ10）について満足しな ければならない。ただし、厚さの データ数が10個未満の場合は測定値 の平均値は適用しない。 コアー採取について 橋面舗装等でコアー採取により床 版等に損傷を与える恐れのある場合 は、他の方法によることが出来る。 | 3-2-6-12
３ 土 木 工 事 共 通 編 | ２ 一 般 施 工 | ６ 一 般 舗 装 工 | 12 | ５ | コンクリート舗装工（セメント（石灰・瀝青）安定処理工） | 幅 | －50 | －12 | ― | 幅は、延長80m毎に1ヶ所の割とし、厚 さは、1,000㎡に1個の割でコアーを採 取もしくは掘り起こして測定。ただ し、幅は設計図書の測点によらず延長 80m以下の間隔で測定することができ る。 | 工事規模の考え方 中規模とは、1層あたりの施工面積 が2,000㎡以上とする。 小規模とは、表層及び基層の加熱 アスファルト混合物の総使用量が500 ｔ未満あるいは施工面積が2,000㎡未 満。 厚さは、個々の測定値が10個に9個 以上の割合で規格値を満足しなけれ ばならないとともに、10個の測定値 の平均値（Ｘ10）について満足しな ければならない。ただし、厚さの データ数が10個未満の場合は測定値 の平均値は適用しない。 コアー採取について 橋面舗装等でコアー採取により床 版等に損傷を与える恐れのある場合 は、他の方法によることが出来る。 | 3-2-6-12
３ 土 木 工 事 共 通 編 | ２ 一 般 施 工 | ６ 一 般 舗 装 工 | 12 | ６ | コンクリート舗装工（セメント（石灰・瀝青）安定処理工）（面管理の場合） | 厚さあるい は標高較差 | －55 | －66 | －8 | １．３次元データによる出来形管理に おいて「３次元計測技術を用いた出来 形管理要領（案）」に基づき出来形管 理を実施する場合、その他本基準に規 定する計測精度・計測密度を満たす計 測方法により出来形管理を実施する場 合に適用する。 ２．個々の計測値の規格値には計測精 度として±10㎜が含まれている。 ３．計測は設計幅員の内側全面とし、 全ての点で標高値を算出する。計測密 度は1点／㎡（平面投影面積当たり） 以上とする。 ４．厚さは、直下層の標高値と当該層 の標高値との差で算出する。 ５．厚さを標高較差として評価する場 合は、直下層の目標高さ＋直下層の標 高較差平均値＋設計厚さから求まる高 さとの差とする。 | 工事規模の考え方 中規模とは、1層あたりの施工面積 が2,000㎡以上とする。 小規模とは、表層及び基層の加熱 アスファルト混合物の総使用量が500 ｔ未満あるいは施工面積が2,000㎡未 満。 | 3-2-6-12
３ 土 木 工 事 共 通 編 | ２ 一 般 施 工 | ６ 一 般 舗 装 工 | 12 | ７ | コンクリート舗装工（アスファルト中間層） | 厚さ | －9 | －12 | －3 | 幅は、延長80m毎に1ヶ所の割とし、厚 さは、1,000㎡に1個の割でコアーを採 取して測定。ただし、幅は設計図書の 測点によらず延長80m以下の間隔で測 定することができる。 | 工事規模の考え方 中規模とは、1層あたりの施工面積 が2,000㎡以上とする。 小規模とは、表層及び基層の加熱 アスファルト混合物の総使用量が500 ｔ未満あるいは施工面積が2,000㎡未 満。 厚さは、個々の測定値が10個に9個 以上の割合で規格値を満足しなけれ ばならないとともに、10個の測定値 の平均値（Ｘ10）について満足しな ければならない。ただし、厚さの データ数が10個未満の場合は測定値 の平均値は適用しない。 コアー採取について 橋面舗装等でコアー採取により床 版等に損傷を与える恐れのある場合 は、他の方法によることが出来る。 | 3-2-6-12
３ 土 木 工 事 共 通 編 | ２ 一 般 施 工 | ６ 一 般 舗 装 工 | 12 | ７ | コンクリート舗装工（アスファルト中間層） | 幅 | －25 |  | ― | 幅は、延長80m毎に1ヶ所の割とし、厚 さは、1,000㎡に1個の割でコアーを採 取して測定。ただし、幅は設計図書の 測点によらず延長80m以下の間隔で測 定することができる。 | 工事規模の考え方 中規模とは、1層あたりの施工面積 が2,000㎡以上とする。 小規模とは、表層及び基層の加熱 アスファルト混合物の総使用量が500 ｔ未満あるいは施工面積が2,000㎡未 満。 厚さは、個々の測定値が10個に9個 以上の割合で規格値を満足しなけれ ばならないとともに、10個の測定値 の平均値（Ｘ10）について満足しな ければならない。ただし、厚さの データ数が10個未満の場合は測定値 の平均値は適用しない。 コアー採取について 橋面舗装等でコアー採取により床 版等に損傷を与える恐れのある場合 は、他の方法によることが出来る。 | 3-2-6-12
３ 土 木 工 事 共 通 編 | ２ 一 般 施 工 | ６ 一 般 舗 装 工 | 12 | ８ | コンクリート舗装工（アスファルト中間層）（面管理の場合） | 厚さあるい は標高較差 | －20 | －27 | －3 | １．３次元データによる出来形管理に おいて「３次元計測技術を用いた出来 形管理要領（案）」に基づき出来形管 理を実施する場合、その他本基準に規 定する計測精度・計測密度を満たす計 測方法により出来形管理を実施する場 合に適用する。 ２．個々の計測値の規格値には計測精 度として±4㎜が含まれている。 ３．計測は設計幅員の内側全面とし、 全ての点で標高値を算出する。計測密 度は1点／㎡（平面投影面積当たり） 以上とする。 ４．厚さは、直下層の標高値と当該層 の標高値との差で算出する。 ５．厚さを標高較差として評価する場 合は、直下層の目標高さ＋直下層の標 高較差平均値＋設計厚さから求まる高 さとの差とする。 | 工事規模の考え方 中規模とは、1層あたりの施工面積 が2,000㎡以上とする。 小規模とは、表層及び基層の加熱 アスファルト混合物の総使用量が500 ｔ未満あるいは施工面積が2,000㎡未 満。 | 3-2-6-12
３ 土 木 工 事 共 通 編 | ２ 一 般 施 工 | ６ 一 般 舗 装 工 | 12 | ９ | コンクリート舗装工（コンクリート舗装版工） | 厚さ | －10 |  | －3.5 | 厚さは、各車線の中心付近で型枠据付 後各車線200m毎に水糸またはレベルに より1測線当たり横断方向に3ヶ所以上 測定、幅は、延長80m毎に1ヶ所の割で 測定。平坦性は各車線毎に版縁から1m の線上、全延長とする。 なお、スリップフォーム工法の場合 は、厚さ管理に関し、打設前に各車線 の中心付近で各車線200m毎に水糸また はレベルにより1測線当たり横断方向 に3ヶ所以上路盤の基準高を測定し、 測定打設後に各車線200m毎に両側の版 端を測定する。ただし、幅は設計図書 の測点によらず延長80m以下の間隔で 測定することができる。 | 工事規模の考え方 中規模とは、1層あたりの施工面積 が2,000㎡以上とする。 小規模とは、表層及び基層の加熱 アスファルト混合物の総使用量が500 ｔ未満あるいは施工面積が2,000㎡未 満。 厚さは、個々の測定値が10個に9個 以上の割合で規格値を満足しなけれ ばならないとともに、10個の測定値 の平均値（Ｘ10）について満足しな ければならない。ただし、厚さの データ数が10個未満の場合は測定値 の平均値は適用しない。 維持工事においては、平坦性の項 目を省略することが出来る。 | 3-2-6-12
３ 土 木 工 事 共 通 編 | ２ 一 般 施 工 | ６ 一 般 舗 装 工 | 12 | ９ | コンクリート舗装工（コンクリート舗装版工） | 幅 | －25 |  | ― | 厚さは、各車線の中心付近で型枠据付 後各車線200m毎に水糸またはレベルに より1測線当たり横断方向に3ヶ所以上 測定、幅は、延長80m毎に1ヶ所の割で 測定。平坦性は各車線毎に版縁から1m の線上、全延長とする。 なお、スリップフォーム工法の場合 は、厚さ管理に関し、打設前に各車線 の中心付近で各車線200m毎に水糸また はレベルにより1測線当たり横断方向 に3ヶ所以上路盤の基準高を測定し、 測定打設後に各車線200m毎に両側の版 端を測定する。ただし、幅は設計図書 の測点によらず延長80m以下の間隔で 測定することができる。 | 工事規模の考え方 中規模とは、1層あたりの施工面積 が2,000㎡以上とする。 小規模とは、表層及び基層の加熱 アスファルト混合物の総使用量が500 ｔ未満あるいは施工面積が2,000㎡未 満。 厚さは、個々の測定値が10個に9個 以上の割合で規格値を満足しなけれ ばならないとともに、10個の測定値 の平均値（Ｘ10）について満足しな ければならない。ただし、厚さの データ数が10個未満の場合は測定値 の平均値は適用しない。 維持工事においては、平坦性の項 目を省略することが出来る。 | 3-2-6-12
３ 土 木 工 事 共 通 編 | ２ 一 般 施 工 | ６ 一 般 舗 装 工 | 12 | ９ | コンクリート舗装工（コンクリート舗装版工） | 平坦性 | ― |  | コンクリート の硬化後、 3mプロフィル メーターによ り機械舗設の 場合(σ)2.4㎜ 以下 人力舗設の場 合(σ)3㎜以下 | 厚さは、各車線の中心付近で型枠据付 後各車線200m毎に水糸またはレベルに より1測線当たり横断方向に3ヶ所以上 測定、幅は、延長80m毎に1ヶ所の割で 測定。平坦性は各車線毎に版縁から1m の線上、全延長とする。 なお、スリップフォーム工法の場合 は、厚さ管理に関し、打設前に各車線 の中心付近で各車線200m毎に水糸また はレベルにより1測線当たり横断方向 に3ヶ所以上路盤の基準高を測定し、 測定打設後に各車線200m毎に両側の版 端を測定する。ただし、幅は設計図書 の測点によらず延長80m以下の間隔で 測定することができる。 | 工事規模の考え方 中規模とは、1層あたりの施工面積 が2,000㎡以上とする。 小規模とは、表層及び基層の加熱 アスファルト混合物の総使用量が500 ｔ未満あるいは施工面積が2,000㎡未 満。 厚さは、個々の測定値が10個に9個 以上の割合で規格値を満足しなけれ ばならないとともに、10個の測定値 の平均値（Ｘ10）について満足しな ければならない。ただし、厚さの データ数が10個未満の場合は測定値 の平均値は適用しない。 維持工事においては、平坦性の項 目を省略することが出来る。 | 3-2-6-12
３ 土 木 工 事 共 通 編 | ２ 一 般 施 工 | ６ 一 般 舗 装 工 | 12 | ９ | コンクリート舗装工（コンクリート舗装版工） | 目地段差 | ±2 |  | 転圧コンク リートの硬化 後、 3mプロフィル メーターによ り(σ)2.4㎜以 下 | 隣接する各目地に対して、道路中心線 及び端部で測定。 | 工事規模の考え方 中規模とは、1層あたりの施工面積 が2,000㎡以上とする。 小規模とは、表層及び基層の加熱 アスファルト混合物の総使用量が500 ｔ未満あるいは施工面積が2,000㎡未 満。 厚さは、個々の測定値が10個に9個 以上の割合で規格値を満足しなけれ ばならないとともに、10個の測定値 の平均値（Ｘ10）について満足しな ければならない。ただし、厚さの データ数が10個未満の場合は測定値 の平均値は適用しない。 維持工事においては、平坦性の項 目を省略することが出来る。 | 3-2-6-12
３ 土 木 工 事 共 通 編 | ２ 一 般 施 工 | ６ 一 般 舗 装 工 | 12 | 10 | コンクリート舗装工（コンクリート舗装版工）（面管理の場合） | 厚さあるい は標高較差 | －22 |  | －3.5 | １．３次元データによる出来形管理に おいて「３次元計測技術を用いた出来 形管理要領（案）」に基づき出来形管 理を実施する場合、その他本基準に規 定する計測精度・計測密度を満たす計 測方法により出来形管理を実施する場 合に適用する。 ２．個々の計測値の規格値には計測精 度として±4㎜が含まれている。 ３．計測は設計幅員の内側全面とし、 全ての点で標高値を算出する。計測密 度は1点／㎡（平面投影面積当たり） 以上とする。 ４．厚さは、直下層の標高値と当該層 の標高値との差で算出する。 ５．厚さを標高較差として評価する場 合は、直下層の目標高さ＋直下層の標 高較差平均値＋設計厚さから求まる高 さとの差とする。 | 工事規模の考え方 中規模とは、1層あたりの施工面積 が2,000㎡以上とする。 小規模とは、表層及び基層の加熱 アスファルト混合物の総使用量が500 ｔ未満あるいは施工面積が2,000㎡未 満。 維持工事においては、平坦性の項 目を省略することが出来る。 | 3-2-6-12
３ 土 木 工 事 共 通 編 | ２ 一 般 施 工 | ６ 一 般 舗 装 工 | 12 | 10 | コンクリート舗装工（コンクリート舗装版工）（面管理の場合） | 平坦性 | ― | ±50 | コンクリート の硬化後、 3mプロフィル メーターによ り機械舗設の 場合(σ)2.4㎜ 以下 人力舗設の場 合(σ)3㎜以下 | １．３次元データによる出来形管理に おいて「３次元計測技術を用いた出来 形管理要領（案）」に基づき出来形管 理を実施する場合、その他本基準に規 定する計測精度・計測密度を満たす計 測方法により出来形管理を実施する場 合に適用する。 ２．個々の計測値の規格値には計測精 度として±4㎜が含まれている。 ３．計測は設計幅員の内側全面とし、 全ての点で標高値を算出する。計測密 度は1点／㎡（平面投影面積当たり） 以上とする。 ４．厚さは、直下層の標高値と当該層 の標高値との差で算出する。 ５．厚さを標高較差として評価する場 合は、直下層の目標高さ＋直下層の標 高較差平均値＋設計厚さから求まる高 さとの差とする。 | 工事規模の考え方 中規模とは、1層あたりの施工面積 が2,000㎡以上とする。 小規模とは、表層及び基層の加熱 アスファルト混合物の総使用量が500 ｔ未満あるいは施工面積が2,000㎡未 満。 維持工事においては、平坦性の項 目を省略することが出来る。 | 3-2-6-12
３ 土 木 工 事 共 通 編 | ２ 一 般 施 工 | ６ 一 般 舗 装 工 | 12 | 10 | コンクリート舗装工（コンクリート舗装版工）（面管理の場合） | 目地段差 | ±2 |  | －15 | 隣接する各目地に対して、道路中心線 及び端部で測定。 | 工事規模の考え方 中規模とは、1層あたりの施工面積 が2,000㎡以上とする。 小規模とは、表層及び基層の加熱 アスファルト混合物の総使用量が500 ｔ未満あるいは施工面積が2,000㎡未 満。 維持工事においては、平坦性の項 目を省略することが出来る。 | 3-2-6-12
３ 土 木 工 事 共 通 編 | ２ 一 般 施 工 | ６ 一 般 舗 装 工 | 12 | 11 | コンクリート舗装工（転圧コンクリート版工）下層路盤工 | 基準高▽ | ±40 | ±50 | ― | 基準高は、延長40m毎に1ヶ所の割と し、道路中心線及び端部で測定。厚さ は、各車線200m毎に1ヶ所を掘り起こ して測定。幅は、延長80m毎に1ヶ所の 割に測定。ただし、幅は設計図書の測 点によらず延長80m以下の間隔で測定 することができる。 | 工事規模の考え方 中規模とは、1層あたりの施工面積 が2,000㎡以上とする。 小規模とは、表層及び基層の加熱 アスファルト混合物の総使用量が500 ｔ未満あるいは施工面積が2,000㎡未 満。 厚さは、個々の測定値が10個に9個 以上の割合で規格値を満足しなけれ ばならないとともに、10個の測定値 の平均値（Ｘ10）について満足しな ければならない。ただし、厚さの データ数が10個未満の場合は測定値 の平均値は適用しない。 | 3-2-6-12
３ 土 木 工 事 共 通 編 | ２ 一 般 施 工 | ６ 一 般 舗 装 工 | 12 | 11 | コンクリート舗装工（転圧コンクリート版工）下層路盤工 | 厚さ | －45 | －30 | －15 | 基準高は、延長40m毎に1ヶ所の割と し、道路中心線及び端部で測定。厚さ は、各車線200m毎に1ヶ所を掘り起こ して測定。幅は、延長80m毎に1ヶ所の 割に測定。ただし、幅は設計図書の測 点によらず延長80m以下の間隔で測定 することができる。 | 工事規模の考え方 中規模とは、1層あたりの施工面積 が2,000㎡以上とする。 小規模とは、表層及び基層の加熱 アスファルト混合物の総使用量が500 ｔ未満あるいは施工面積が2,000㎡未 満。 厚さは、個々の測定値が10個に9個 以上の割合で規格値を満足しなけれ ばならないとともに、10個の測定値 の平均値（Ｘ10）について満足しな ければならない。ただし、厚さの データ数が10個未満の場合は測定値 の平均値は適用しない。 | 3-2-6-12
３ 土 木 工 事 共 通 編 | ２ 一 般 施 工 | ６ 一 般 舗 装 工 | 12 | 11 | コンクリート舗装工（転圧コンクリート版工）下層路盤工 | 幅 | －50 |  | ― | 基準高は、延長40m毎に1ヶ所の割と し、道路中心線及び端部で測定。厚さ は、各車線200m毎に1ヶ所を掘り起こ して測定。幅は、延長80m毎に1ヶ所の 割に測定。ただし、幅は設計図書の測 点によらず延長80m以下の間隔で測定 することができる。 | 工事規模の考え方 中規模とは、1層あたりの施工面積 が2,000㎡以上とする。 小規模とは、表層及び基層の加熱 アスファルト混合物の総使用量が500 ｔ未満あるいは施工面積が2,000㎡未 満。 厚さは、個々の測定値が10個に9個 以上の割合で規格値を満足しなけれ ばならないとともに、10個の測定値 の平均値（Ｘ10）について満足しな ければならない。ただし、厚さの データ数が10個未満の場合は測定値 の平均値は適用しない。 | 3-2-6-12
３ 土 木 工 事 共 通 編 | ２ 一 般 施 工 | ６ 一 般 舗 装 工 | 12 | 12 | コンクリート舗装工（転圧コンクリート版工）下層路盤工（面管理の場合） | 基準高▽ | ±90 | ±90 | ＋40 －15 | １．３次元データによる出来形管理に おいて「３次元計測技術を用いた出来 形管理要領（案）」に基づき出来形管 理を実施する場合、その他本基準に規 定する計測精度・計測密度を満たす計 測方法により出来形管理を実施する場 合に適用する。 ２．個々の計測値の規格値には計測精 度として±10㎜が含まれている。 ３．計測は設計幅員の内側全面とし、 全ての点で標高値を算出する。計測密 度は1点／㎡（平面投影面積当たり） 以上とする。 ４．厚さは、直下層の標高値と当該層 の標高値との差で算出する。 ５．厚さを標高較差として評価する場 合は、直下層の目標高さ＋直下層の標 高較差平均値＋設計厚さから求まる高 さとの差とする。この場合、基準高の 評価は省略する。 | 工事規模の考え方 中規模とは、1層あたりの施工面積 が2,000㎡以上とする。 小規模とは、表層及び基層の加熱 アスファルト混合物の総使用量が500 ｔ未満あるいは施工面積が2,000㎡未 満。 | 3-2-6-12
３ 土 木 工 事 共 通 編 | ２ 一 般 施 工 | ６ 一 般 舗 装 工 | 12 | 12 | コンクリート舗装工（転圧コンクリート版工）下層路盤工（面管理の場合） | 厚さあるい は標高較差 | ±90 | ±90 | ＋40 －15 | １．３次元データによる出来形管理に おいて「３次元計測技術を用いた出来 形管理要領（案）」に基づき出来形管 理を実施する場合、その他本基準に規 定する計測精度・計測密度を満たす計 測方法により出来形管理を実施する場 合に適用する。 ２．個々の計測値の規格値には計測精 度として±10㎜が含まれている。 ３．計測は設計幅員の内側全面とし、 全ての点で標高値を算出する。計測密 度は1点／㎡（平面投影面積当たり） 以上とする。 ４．厚さは、直下層の標高値と当該層 の標高値との差で算出する。 ５．厚さを標高較差として評価する場 合は、直下層の目標高さ＋直下層の標 高較差平均値＋設計厚さから求まる高 さとの差とする。この場合、基準高の 評価は省略する。 | 工事規模の考え方 中規模とは、1層あたりの施工面積 が2,000㎡以上とする。 小規模とは、表層及び基層の加熱 アスファルト混合物の総使用量が500 ｔ未満あるいは施工面積が2,000㎡未 満。 | 3-2-6-12
３ 土 木 工 事 共 通 編 | ２ 一 般 施 工 | ６ 一 般 舗 装 工 | 12 | 13 | コンクリート舗装工（転圧コンクリート版工）粒度調整路盤工 | 厚さ | －25 | －30 | －8 | 幅は、延長80m毎に1ヶ所の割とし、厚 さは、各車線200m毎に1ヶ所を掘り起 こして測定。ただし、幅は設計図書の 測点によらず延長80m以下の間隔で測 定することができる。 | 工事規模の考え方 中規模とは、1層あたりの施工面積 が2,000㎡以上とする。 小規模とは、表層及び基層の加熱 アスファルト混合物の総使用量が500 ｔ未満あるいは施工面積が2,000㎡未 満。 厚さは、個々の測定値が10個に9個 以上の割合で規格値を満足しなけれ ばならないとともに、10個の測定値 の平均値（Ｘ10）について満足しな ければならない。ただし、厚さの データ数が10個未満の場合は測定値 の平均値は適用しない。 | 3-2-6-12
３ 土 木 工 事 共 通 編 | ２ 一 般 施 工 | ６ 一 般 舗 装 工 | 12 | 13 | コンクリート舗装工（転圧コンクリート版工）粒度調整路盤工 | 幅 | －50 |  | ― | 幅は、延長80m毎に1ヶ所の割とし、厚 さは、各車線200m毎に1ヶ所を掘り起 こして測定。ただし、幅は設計図書の 測点によらず延長80m以下の間隔で測 定することができる。 | 工事規模の考え方 中規模とは、1層あたりの施工面積 が2,000㎡以上とする。 小規模とは、表層及び基層の加熱 アスファルト混合物の総使用量が500 ｔ未満あるいは施工面積が2,000㎡未 満。 厚さは、個々の測定値が10個に9個 以上の割合で規格値を満足しなけれ ばならないとともに、10個の測定値 の平均値（Ｘ10）について満足しな ければならない。ただし、厚さの データ数が10個未満の場合は測定値 の平均値は適用しない。 | 3-2-6-12
３ 土 木 工 事 共 通 編 | ２ 一 般 施 工 | ６ 一 般 舗 装 工 | 12 | 14 | コンクリート舗装工（転圧コンクリート版工）粒度調整路盤工（面管理の場合） | 厚さあるい は標高較差 | －55 | －66 | －8 | １．３次元データによる出来形管理に おいて「３次元計測技術を用いた出来 形管理要領（案）」に基づき出来形管 理を実施する場合、その他本基準に規 定する計測精度・計測密度を満たす計 測方法により出来形管理を実施する場 合に適用する。 ２．個々の計測値の規格値には計測精 度として±10㎜が含まれている。 ３．計測は設計幅員の内側全面とし、 全ての点で標高値を算出する。計測密 度は1点／㎡（平面投影面積当たり） 以上とする。 ４．厚さは、直下層の標高値と当該層 の標高値との差で算出する。 ５．厚さを標高較差として評価する場 合は、直下層の目標高さ＋直下層の標 高較差平均値＋設計厚さから求まる高 さとの差とする。 | 工事規模の考え方 中規模とは、1層あたりの施工面積 が2,000㎡以上とする。 小規模とは、表層及び基層の加熱 アスファルト混合物の総使用量が500 ｔ未満あるいは施工面積が2,000㎡未 満。 | 3-2-6-12
３ 土 木 工 事 共 通 編 | ２ 一 般 施 工 | ６ 一 般 舗 装 工 | 12 | 15 | コンクリート舗装工（転圧コンクリート版工）セメント（石灰・瀝青）安定処理工 | 厚さ | －25 | －30 | －8 | 幅は、延長80m毎に1ヶ所の割とし、厚 さは、1,000㎡に1個の割でコアーを採 取もしくは掘り起こして測定。ただ し、幅は設計図書の測点によらず延長 80m以下の間隔で測定することができ る。 「３次元計測技術を用いた出来形管理 要領（案）」の規定による測点の管理 方法を用いることができる。 | 工事規模の考え方 中規模とは、1層あたりの施工面積 が2,000㎡以上とする。 小規模とは、表層及び基層の加熱 アスファルト混合物の総使用量が500 ｔ未満あるいは施工面積が2,000㎡未 満。 厚さは、個々の測定値が10個に9個 以上の割合で規格値を満足しなけれ ばならないとともに、10個の測定値 の平均値（Ｘ10）について満足しな ければならない。ただし、厚さの データ数が10個未満の場合は測定値 の平均値は適用しない。 コアー採取について 橋面舗装等でコアー採取により床 版等に損傷を与える恐れのある場合 は、他の方法によることが出来る。 | 3-2-6-12
３ 土 木 工 事 共 通 編 | ２ 一 般 施 工 | ６ 一 般 舗 装 工 | 12 | 15 | コンクリート舗装工（転圧コンクリート版工）セメント（石灰・瀝青）安定処理工 | 幅 | －50 | ±50 | ― | 幅は、延長80m毎に1ヶ所の割とし、厚 さは、1,000㎡に1個の割でコアーを採 取もしくは掘り起こして測定。ただ し、幅は設計図書の測点によらず延長 80m以下の間隔で測定することができ る。 「３次元計測技術を用いた出来形管理 要領（案）」の規定による測点の管理 方法を用いることができる。 | 工事規模の考え方 中規模とは、1層あたりの施工面積 が2,000㎡以上とする。 小規模とは、表層及び基層の加熱 アスファルト混合物の総使用量が500 ｔ未満あるいは施工面積が2,000㎡未 満。 厚さは、個々の測定値が10個に9個 以上の割合で規格値を満足しなけれ ばならないとともに、10個の測定値 の平均値（Ｘ10）について満足しな ければならない。ただし、厚さの データ数が10個未満の場合は測定値 の平均値は適用しない。 コアー採取について 橋面舗装等でコアー採取により床 版等に損傷を与える恐れのある場合 は、他の方法によることが出来る。 | 3-2-6-12
３ 土 木 工 事 共 通 編 | ２ 一 般 施 工 | ６ 一 般 舗 装 工 | 12 | 16 | コンクリート舗装工（転圧コンクリート版工）セメント（石灰・瀝青）安定処理工（面管理の場合） | 厚さあるい は標高較差 | －55 | －66 | －8 | １．３次元データによる出来形管理に おいて「３次元計測技術を用いた出来 形管理要領（案）」に基づき出来形管 理を実施する場合、その他本基準に規 定する計測精度・計測密度を満たす計 測方法により出来形管理を実施する場 合に適用する。 ２．個々の計測値の規格値には計測精 度として±10㎜が含まれている。 ３．計測は設計幅員の内側全面とし、 全ての点で標高値を算出する。計測密 度は1点／㎡（平面投影面積当たり） 以上とする。 ４．厚さは、直下層の標高値と当該層 の標高値との差で算出する。 ５．厚さを標高較差として評価する場 合は、直下層の目標高さ＋直下層の標 高較差平均値＋設計厚さから求まる高 さとの差とする。 | 工事規模の考え方 中規模とは、1層あたりの施工面積 が2,000㎡以上とする。 小規模とは、表層及び基層の加熱 アスファルト混合物の総使用量が500 ｔ未満あるいは施工面積が2,000㎡未 満。 | 3-2-6-12
３ 土 木 工 事 共 通 編 | ２ 一 般 施 工 | ６ 一 般 舗 装 工 | 12 | 17 | コンクリート舗装工（転圧コンクリート版工）アスファルト中間層 | 厚さ | －9 | －12 | －3 | 幅は、延長80m毎に1ヶ所の割とし、厚 さは、1,000㎡に1個の割でコアーを採 取して測定。ただし、幅は設計図書の 測点によらず延長80m以下の間隔で測 定することができる。 | 工事規模の考え方 中規模とは、1層あたりの施工面積 が2,000㎡以上とする。 小規模とは、表層及び基層の加熱 アスファルト混合物の総使用量が500 ｔ未満あるいは施工面積が2,000㎡未 満。 厚さは、個々の測定値が10個に9個 以上の割合で規格値を満足しなけれ ばならないとともに、10個の測定値 の平均値（Ｘ10）について満足しな ければならない。ただし、厚さの データ数が10個未満の場合は測定値 の平均値は適用しない。 コアー採取について 橋面舗装等でコアー採取により床 版等に損傷を与える恐れのある場合 は、他の方法によることが出来る。 | 3-2-6-12
３ 土 木 工 事 共 通 編 | ２ 一 般 施 工 | ６ 一 般 舗 装 工 | 12 | 17 | コンクリート舗装工（転圧コンクリート版工）アスファルト中間層 | 幅 | －25 | －30 | ― | 幅は、延長80m毎に1ヶ所の割とし、厚 さは、1,000㎡に1個の割でコアーを採 取して測定。ただし、幅は設計図書の 測点によらず延長80m以下の間隔で測 定することができる。 | 工事規模の考え方 中規模とは、1層あたりの施工面積 が2,000㎡以上とする。 小規模とは、表層及び基層の加熱 アスファルト混合物の総使用量が500 ｔ未満あるいは施工面積が2,000㎡未 満。 厚さは、個々の測定値が10個に9個 以上の割合で規格値を満足しなけれ ばならないとともに、10個の測定値 の平均値（Ｘ10）について満足しな ければならない。ただし、厚さの データ数が10個未満の場合は測定値 の平均値は適用しない。 コアー採取について 橋面舗装等でコアー採取により床 版等に損傷を与える恐れのある場合 は、他の方法によることが出来る。 | 3-2-6-12
３ 土 木 工 事 共 通 編 | ２ 一 般 施 工 | ６ 一 般 舗 装 工 | 12 | 18 | コンクリート舗装工（転圧コンクリート版工）アスファルト中間層（面管理の場合） | 厚さあるい は標高較差 | －20 | －27 | －3 | １．３次元データによる出来形管理に おいて「３次元計測技術を用いた出来 形管理要領（案）」に基づき出来形管 理を実施する場合、その他本基準に規 定する計測精度・計測密度を満たす計 測方法により出来形管理を実施する場 合に適用する。 ２．個々の計測値の規格値には計測精 度として±4㎜が含まれている。 ３．計測は設計幅員の内側全面とし、 全ての点で標高値を算出する。計測密 度は1点／㎡（平面投影面積当たり） 以上とする。 ４．厚さは、直下層の標高値と当該層 の標高値との差で算出する。 ５．厚さを標高較差として評価する場 合は、直下層の目標高さ＋直下層の標 高較差平均値＋設計厚さから求まる高 さとの差とする。 | 工事規模の考え方 中規模とは、1層あたりの施工面積 が2,000㎡以上とする。 小規模とは、表層及び基層の加熱 アスファルト混合物の総使用量が500 ｔ未満あるいは施工面積が2,000㎡未 満。 | 3-2-6-12
３ 土 木 工 事 共 通 編 | ２ 一 般 施 工 | ６ 一 般 舗 装 工 | 12 | 19 | コンクリート舗装工（転圧コンクリート版工） | 厚さ | －15 | －30 | －4.5 | 厚さは、各車線の中心付近で型枠据付 後各車線200m毎に水糸またはレベルに より1測線当たり横断方向に3ヶ所以上 測定、幅は、延長80m毎に1ヶ所の割で 測定、平坦性は各車線毎に版縁から1m の線上、全延長とする。ただし、幅は 設計図書の測点によらず延長80m以下 の間隔で測定することができる。 「３次元計測技術を用いた出来形管理 要領（案）」の規定による測点の管理 方法を用いることができる。 | 工事規模の考え方 中規模とは、1層あたりの施工面積 が2,000㎡以上とする。 小規模とは、表層及び基層の加熱 アスファルト混合物の総使用量が500 ｔ未満あるいは施工面積が2,000㎡未 満。 厚さは、個々の測定値が10個に9個 以上の割合で規格値を満足しなけれ ばならないとともに、10個の測定値 の平均値（Ｘ10）について満足しな ければならない。ただし、厚さの データ数が10個未満の場合は測定値 の平均値は適用しない。 コアー採取について 橋面舗装等でコアー採取により床 版等に損傷を与える恐れのある場合 は、他の方法によることが出来る。 維持工事においては、平坦性の項 目を省略することが出来る。 | 3-2-6-12
３ 土 木 工 事 共 通 編 | ２ 一 般 施 工 | ６ 一 般 舗 装 工 | 12 | 19 | コンクリート舗装工（転圧コンクリート版工） | 幅 | －35 |  | ― | 厚さは、各車線の中心付近で型枠据付 後各車線200m毎に水糸またはレベルに より1測線当たり横断方向に3ヶ所以上 測定、幅は、延長80m毎に1ヶ所の割で 測定、平坦性は各車線毎に版縁から1m の線上、全延長とする。ただし、幅は 設計図書の測点によらず延長80m以下 の間隔で測定することができる。 「３次元計測技術を用いた出来形管理 要領（案）」の規定による測点の管理 方法を用いることができる。 | 工事規模の考え方 中規模とは、1層あたりの施工面積 が2,000㎡以上とする。 小規模とは、表層及び基層の加熱 アスファルト混合物の総使用量が500 ｔ未満あるいは施工面積が2,000㎡未 満。 厚さは、個々の測定値が10個に9個 以上の割合で規格値を満足しなけれ ばならないとともに、10個の測定値 の平均値（Ｘ10）について満足しな ければならない。ただし、厚さの データ数が10個未満の場合は測定値 の平均値は適用しない。 コアー採取について 橋面舗装等でコアー採取により床 版等に損傷を与える恐れのある場合 は、他の方法によることが出来る。 維持工事においては、平坦性の項 目を省略することが出来る。 | 3-2-6-12
３ 土 木 工 事 共 通 編 | ２ 一 般 施 工 | ６ 一 般 舗 装 工 | 12 | 19 | コンクリート舗装工（転圧コンクリート版工） | 平坦性 | ― | －20 | 転圧コンク リートの硬化 後、 3mプロフィル メーターによ り(σ)2.4㎜以 下 | 厚さは、各車線の中心付近で型枠据付 後各車線200m毎に水糸またはレベルに より1測線当たり横断方向に3ヶ所以上 測定、幅は、延長80m毎に1ヶ所の割で 測定、平坦性は各車線毎に版縁から1m の線上、全延長とする。ただし、幅は 設計図書の測点によらず延長80m以下 の間隔で測定することができる。 「３次元計測技術を用いた出来形管理 要領（案）」の規定による測点の管理 方法を用いることができる。 | 工事規模の考え方 中規模とは、1層あたりの施工面積 が2,000㎡以上とする。 小規模とは、表層及び基層の加熱 アスファルト混合物の総使用量が500 ｔ未満あるいは施工面積が2,000㎡未 満。 厚さは、個々の測定値が10個に9個 以上の割合で規格値を満足しなけれ ばならないとともに、10個の測定値 の平均値（Ｘ10）について満足しな ければならない。ただし、厚さの データ数が10個未満の場合は測定値 の平均値は適用しない。 コアー採取について 橋面舗装等でコアー採取により床 版等に損傷を与える恐れのある場合 は、他の方法によることが出来る。 維持工事においては、平坦性の項 目を省略することが出来る。 | 3-2-6-12
３ 土 木 工 事 共 通 編 | ２ 一 般 施 工 | ６ 一 般 舗 装 工 | 12 | 19 | コンクリート舗装工（転圧コンクリート版工） | 目地段差 | ±2 |  | ― | 隣接する各目地に対して、道路中心線 及び端部で測定。 | 工事規模の考え方 中規模とは、1層あたりの施工面積 が2,000㎡以上とする。 小規模とは、表層及び基層の加熱 アスファルト混合物の総使用量が500 ｔ未満あるいは施工面積が2,000㎡未 満。 厚さは、個々の測定値が10個に9個 以上の割合で規格値を満足しなけれ ばならないとともに、10個の測定値 の平均値（Ｘ10）について満足しな ければならない。ただし、厚さの データ数が10個未満の場合は測定値 の平均値は適用しない。 コアー採取について 橋面舗装等でコアー採取により床 版等に損傷を与える恐れのある場合 は、他の方法によることが出来る。 維持工事においては、平坦性の項 目を省略することが出来る。 | 3-2-6-12
３ 土 木 工 事 共 通 編 | ２ 一 般 施 工 | ６ 一 般 舗 装 工 | 12 | 20 | コンクリート舗装工（転圧コンクリート版工）（面管理の場合） | 厚さあるい は標高較差 | －32 | －12 | －4.5 | １．３次元データによる出来形管理に おいて「３次元計測技術を用いた出来 形管理要領（案）」に基づき出来形管 理を実施する場合、その他本基準に規 定する計測精度・計測密度を満たす計 測方法により出来形管理を実施する場 合に適用する。 ２．個々の計測値の規格値には計測精 度として±4㎜が含まれている。 ３．計測は設計幅員の内側全面とし、 全ての点で標高値を算出する。計測密 度は1点／㎡（平面投影面積当たり） 以上とする。 ４．厚さは、直下層の標高値と当該層 の標高値との差で算出する。 ５．厚さを標高較差として評価する場 合は、直下層の目標高さ＋直下層の標 高較差平均値＋設計厚さから求まる高 さとの差とする。 | 工事規模の考え方 中規模とは、1層あたりの施工面積 が2,000㎡以上とする。 小規模とは、表層及び基層の加熱 アスファルト混合物の総使用量が500 ｔ未満あるいは施工面積が2,000㎡未 満。 維持工事においては、平坦性の項 目を省略することが出来る。 | 3-2-6-12
３ 土 木 工 事 共 通 編 | ２ 一 般 施 工 | ６ 一 般 舗 装 工 | 12 | 20 | コンクリート舗装工（転圧コンクリート版工）（面管理の場合） | 平坦性 | ― |  | 転圧コンク リートの硬化 後、 3mプロフィル メーターによ り(σ)2.4㎜以 下 | １．３次元データによる出来形管理に おいて「３次元計測技術を用いた出来 形管理要領（案）」に基づき出来形管 理を実施する場合、その他本基準に規 定する計測精度・計測密度を満たす計 測方法により出来形管理を実施する場 合に適用する。 ２．個々の計測値の規格値には計測精 度として±4㎜が含まれている。 ３．計測は設計幅員の内側全面とし、 全ての点で標高値を算出する。計測密 度は1点／㎡（平面投影面積当たり） 以上とする。 ４．厚さは、直下層の標高値と当該層 の標高値との差で算出する。 ５．厚さを標高較差として評価する場 合は、直下層の目標高さ＋直下層の標 高較差平均値＋設計厚さから求まる高 さとの差とする。 | 工事規模の考え方 中規模とは、1層あたりの施工面積 が2,000㎡以上とする。 小規模とは、表層及び基層の加熱 アスファルト混合物の総使用量が500 ｔ未満あるいは施工面積が2,000㎡未 満。 維持工事においては、平坦性の項 目を省略することが出来る。 | 3-2-6-12
３ 土 木 工 事 共 通 編 | ２ 一 般 施 工 | ６ 一 般 舗 装 工 | 12 | 20 | コンクリート舗装工（転圧コンクリート版工）（面管理の場合） | 目地段差 | ±2 | －2 |  | 隣接する各目地に対して、道路中心線 及び端部で測定。 | 工事規模の考え方 中規模とは、1層あたりの施工面積 が2,000㎡以上とする。 小規模とは、表層及び基層の加熱 アスファルト混合物の総使用量が500 ｔ未満あるいは施工面積が2,000㎡未 満。 維持工事においては、平坦性の項 目を省略することが出来る。 | 3-2-6-12
３ 土 木 工 事 共 通 編 | ２ 一 般 施 工 | ６ 一 般 舗 装 工 | 13 | １ | 薄層カラー舗装工（下層路盤工） | 基準高▽ | ±40 | ±50 | ― | 基準高は、延長40m毎に1ヶ所の割と し、道路中心線及び端部で測定。厚さ は、各車線200m毎に1ヶ所を掘り起こ して測定。幅は、延長80m毎に1ヶ所の 割に測定。 「３次元計測技術を用いた出来形管理 要領（案）」の規定による測点の管理 方法を用いることができる。 | 工事規模の考え方 中規模とは、1層あたりの施工面積 が2,000㎡以上とする。 小規模とは、表層及び基層の加熱 アスファルト混合物の総使用量が500 ｔ未満あるいは施工面積が2,000㎡未 満。 厚さは、個々の測定値が10個に9個 以上の割合で規格値を満足しなけれ ばならないとともに、10個の測定値 の平均値（Ｘ10）について満足しな ければならない。ただし、厚さの データ数が10個未満の場合は測定値 の平均値は適用しない。 | 3-2-6-13
３ 土 木 工 事 共 通 編 | ２ 一 般 施 工 | ６ 一 般 舗 装 工 | 13 | １ | 薄層カラー舗装工（下層路盤工） | 厚さ | －45 | －2 (2) | －15 | 基準高は、延長40m毎に1ヶ所の割と し、道路中心線及び端部で測定。厚さ は、各車線200m毎に1ヶ所を掘り起こ して測定。幅は、延長80m毎に1ヶ所の 割に測定。 「３次元計測技術を用いた出来形管理 要領（案）」の規定による測点の管理 方法を用いることができる。 | 工事規模の考え方 中規模とは、1層あたりの施工面積 が2,000㎡以上とする。 小規模とは、表層及び基層の加熱 アスファルト混合物の総使用量が500 ｔ未満あるいは施工面積が2,000㎡未 満。 厚さは、個々の測定値が10個に9個 以上の割合で規格値を満足しなけれ ばならないとともに、10個の測定値 の平均値（Ｘ10）について満足しな ければならない。ただし、厚さの データ数が10個未満の場合は測定値 の平均値は適用しない。 | 3-2-6-13
３ 土 木 工 事 共 通 編 | ２ 一 般 施 工 | ６ 一 般 舗 装 工 | 13 | １ | 薄層カラー舗装工（下層路盤工） | 幅 | －50 | ― | ― | 基準高は、延長40m毎に1ヶ所の割と し、道路中心線及び端部で測定。厚さ は、各車線200m毎に1ヶ所を掘り起こ して測定。幅は、延長80m毎に1ヶ所の 割に測定。 「３次元計測技術を用いた出来形管理 要領（案）」の規定による測点の管理 方法を用いることができる。 | 工事規模の考え方 中規模とは、1層あたりの施工面積 が2,000㎡以上とする。 小規模とは、表層及び基層の加熱 アスファルト混合物の総使用量が500 ｔ未満あるいは施工面積が2,000㎡未 満。 厚さは、個々の測定値が10個に9個 以上の割合で規格値を満足しなけれ ばならないとともに、10個の測定値 の平均値（Ｘ10）について満足しな ければならない。ただし、厚さの データ数が10個未満の場合は測定値 の平均値は適用しない。 | 3-2-6-13
３ 土 木 工 事 共 通 編 | ２ 一 般 施 工 | ６ 一 般 舗 装 工 | 13 | ２ | 薄層カラー舗装工（上層路盤工）粒度調整路盤工 | 厚さ | －25 | －30 | －8 | 幅は、延長80m毎に1ヶ所の割とし、厚 さは、各車線200m毎に1ヶ所を掘り起 こして測定。 「３次元計測技術を用いた出来形管理 要領（案）」の規定による測点の管理 方法を用いることができる。 | 工事規模の考え方 中規模とは、1層あたりの施工面積 が2,000㎡以上とする。 小規模とは、表層及び基層の加熱 アスファルト混合物の総使用量が500 ｔ未満あるいは施工面積が2,000㎡未 満。 厚さは、個々の測定値が10個に9個 以上の割合で規格値を満足しなけれ ばならないとともに、10個の測定値 の平均値（Ｘ10）について満足しな ければならない。ただし、厚さの データ数が10個未満の場合は測定値 の平均値は適用しない。 | 3-2-6-13
３ 土 木 工 事 共 通 編 | ２ 一 般 施 工 | ６ 一 般 舗 装 工 | 13 | ２ | 薄層カラー舗装工（上層路盤工）粒度調整路盤工 | 幅 | －50 | －25 | ― | 幅は、延長80m毎に1ヶ所の割とし、厚 さは、各車線200m毎に1ヶ所を掘り起 こして測定。 「３次元計測技術を用いた出来形管理 要領（案）」の規定による測点の管理 方法を用いることができる。 | 工事規模の考え方 中規模とは、1層あたりの施工面積 が2,000㎡以上とする。 小規模とは、表層及び基層の加熱 アスファルト混合物の総使用量が500 ｔ未満あるいは施工面積が2,000㎡未 満。 厚さは、個々の測定値が10個に9個 以上の割合で規格値を満足しなけれ ばならないとともに、10個の測定値 の平均値（Ｘ10）について満足しな ければならない。ただし、厚さの データ数が10個未満の場合は測定値 の平均値は適用しない。 | 3-2-6-13
３ 土 木 工 事 共 通 編 | ２ 一 般 施 工 | ６ 一 般 舗 装 工 | 13 | ３ | 薄層カラー舗装工（上層路盤工）セメント（石灰）安定処理工 | 厚さ | －25 | －30 | －8 | 幅は、延長80m毎に1ヶ所の割とし、厚 さは、1,000㎡に1個の割でコアーを採 取もしくは掘り起こして測定。 「３次元計測技術を用いた出来形管理 要領（案）」の規定による測点の管理 方法を用いることができる。 | 工事規模の考え方 中規模とは、1層あたりの施工面積 が2,000㎡以上とする。 小規模とは、表層及び基層の加熱 アスファルト混合物の総使用量が500 ｔ未満あるいは施工面積が2,000㎡未 満。 厚さは、個々の測定値が10個に9個 以上の割合で規格値を満足しなけれ ばならないとともに、10個の測定値 の平均値（Ｘ10）について満足しな ければならない。ただし、厚さの データ数が10個未満の場合は測定値 の平均値は適用しない。 コアー採取について 橋面舗装等でコアー採取により床 版等に損傷を与える恐れのある場合 は、他の方法によることが出来る。 | 3-2-6-13
３ 土 木 工 事 共 通 編 | ２ 一 般 施 工 | ６ 一 般 舗 装 工 | 13 | ３ | 薄層カラー舗装工（上層路盤工）セメント（石灰）安定処理工 | 幅 | －50 | －25 | ― | 幅は、延長80m毎に1ヶ所の割とし、厚 さは、1,000㎡に1個の割でコアーを採 取もしくは掘り起こして測定。 「３次元計測技術を用いた出来形管理 要領（案）」の規定による測点の管理 方法を用いることができる。 | 工事規模の考え方 中規模とは、1層あたりの施工面積 が2,000㎡以上とする。 小規模とは、表層及び基層の加熱 アスファルト混合物の総使用量が500 ｔ未満あるいは施工面積が2,000㎡未 満。 厚さは、個々の測定値が10個に9個 以上の割合で規格値を満足しなけれ ばならないとともに、10個の測定値 の平均値（Ｘ10）について満足しな ければならない。ただし、厚さの データ数が10個未満の場合は測定値 の平均値は適用しない。 コアー採取について 橋面舗装等でコアー採取により床 版等に損傷を与える恐れのある場合 は、他の方法によることが出来る。 | 3-2-6-13
３ 土 木 工 事 共 通 編 | ２ 一 般 施 工 | ６ 一 般 舗 装 工 | 13 | ４ | 薄層カラー舗装工（加熱アスファルト安定処理工） | 厚さ | －15 | －20 | －5 | 幅は、延長80m毎に1ヶ所の割とし、厚 さは、1,000㎡に1個の割でコアーを採 取して測定。 「３次元計測技術を用いた出来形管理 要領（案）」の規定による測点の管理 方法を用いることができる。 | 工事規模の考え方 中規模とは、1層あたりの施工面積 が2,000㎡以上とする。 小規模とは、表層及び基層の加熱 アスファルト混合物の総使用量が500 ｔ未満あるいは施工面積が2,000㎡未 満。 厚さは、個々の測定値が10個に9個 以上の割合で規格値を満足しなけれ ばならないとともに、10個の測定値 の平均値（Ｘ10）について満足しな ければならない。ただし、厚さの データ数が10個未満の場合は測定値 の平均値は適用しない。 コアー採取について 橋面舗装等でコアー採取により床 版等に損傷を与える恐れのある場合 は、他の方法によることが出来る。 | 3-2-6-13
３ 土 木 工 事 共 通 編 | ２ 一 般 施 工 | ６ 一 般 舗 装 工 | 13 | ４ | 薄層カラー舗装工（加熱アスファルト安定処理工） | 幅 | －50 | ― | ― | 幅は、延長80m毎に1ヶ所の割とし、厚 さは、1,000㎡に1個の割でコアーを採 取して測定。 「３次元計測技術を用いた出来形管理 要領（案）」の規定による測点の管理 方法を用いることができる。 | 工事規模の考え方 中規模とは、1層あたりの施工面積 が2,000㎡以上とする。 小規模とは、表層及び基層の加熱 アスファルト混合物の総使用量が500 ｔ未満あるいは施工面積が2,000㎡未 満。 厚さは、個々の測定値が10個に9個 以上の割合で規格値を満足しなけれ ばならないとともに、10個の測定値 の平均値（Ｘ10）について満足しな ければならない。ただし、厚さの データ数が10個未満の場合は測定値 の平均値は適用しない。 コアー採取について 橋面舗装等でコアー採取により床 版等に損傷を与える恐れのある場合 は、他の方法によることが出来る。 | 3-2-6-13
３ 土 木 工 事 共 通 編 | ２ 一 般 施 工 | ６ 一 般 舗 装 工 | 13 | ５ | 薄層カラー舗装工（基層工） | 厚さ | －9 | －12 | －3 | 幅は、延長80m毎に1ヶ所の割とし、厚 さは、1,000㎡に1個の割でコアーを採 取して測定。 「３次元計測技術を用いた出来形管理 要領（案）」の規定による測点の管理 方法を用いることができる。 | 工事規模の考え方 中規模とは、1層あたりの施工面積 が2,000㎡以上とする。 小規模とは、表層及び基層の加熱 アスファルト混合物の総使用量が500 ｔ未満あるいは施工面積が2,000㎡未 満。 厚さは、個々の測定値が10個に9個 以上の割合で規格値を満足しなけれ ばならないとともに、10個の測定値 の平均値（Ｘ10）について満足しな ければならない。ただし、厚さの データ数が10個未満の場合は測定値 の平均値は適用しない。 コアー採取について 橋面舗装等でコアー採取により床 版等に損傷を与える恐れのある場合 は、他の方法によることが出来る。 | 3-2-6-13
３ 土 木 工 事 共 通 編 | ２ 一 般 施 工 | ６ 一 般 舗 装 工 | 13 | ５ | 薄層カラー舗装工（基層工） | 幅 | －25 | 3mプロフィル メーター (σ)2.4㎜以下 直読式(足付 き) (σ)1.75㎜以 下 | ― | 幅は、延長80m毎に1ヶ所の割とし、厚 さは、1,000㎡に1個の割でコアーを採 取して測定。 「３次元計測技術を用いた出来形管理 要領（案）」の規定による測点の管理 方法を用いることができる。 | 工事規模の考え方 中規模とは、1層あたりの施工面積 が2,000㎡以上とする。 小規模とは、表層及び基層の加熱 アスファルト混合物の総使用量が500 ｔ未満あるいは施工面積が2,000㎡未 満。 厚さは、個々の測定値が10個に9個 以上の割合で規格値を満足しなけれ ばならないとともに、10個の測定値 の平均値（Ｘ10）について満足しな ければならない。ただし、厚さの データ数が10個未満の場合は測定値 の平均値は適用しない。 コアー採取について 橋面舗装等でコアー採取により床 版等に損傷を与える恐れのある場合 は、他の方法によることが出来る。 | 3-2-6-13
３ 土 木 工 事 共 通 編 | ２ 一 般 施 工 | ６ 一 般 舗 装 工 | 14 | １ | ブロック舗装工（下層路盤工） | 基準高▽ | ±40 | ±50 | ― | 基準高は、延長40m毎に1ヶ所の割と し、道路中心線及び端部で測定。厚さ は、各車線200m毎に1ヶ所を掘り起こ して測定。幅は、延長80m毎に1ヶ所の 割に測定。 | 工事規模の考え方 中規模とは、1層あたりの施工面積 が2,000㎡以上とする。 小規模とは、表層及び基層の加熱 アスファルト混合物の総使用量が500 ｔ未満あるいは施工面積が2,000㎡未 満。 厚さは、個々の測定値が10個に9個 以上の割合で規格値を満足しなけれ ばならないとともに、10個の測定値 の平均値（Ｘ10）について満足しな ければならない。ただし、厚さの データ数が10個未満の場合は測定値 の平均値は適用しない。 | 3-2-6-14
３ 土 木 工 事 共 通 編 | ２ 一 般 施 工 | ６ 一 般 舗 装 工 | 14 | １ | ブロック舗装工（下層路盤工） | 厚さ | －45 | －50 | －15 | 基準高は、延長40m毎に1ヶ所の割と し、道路中心線及び端部で測定。厚さ は、各車線200m毎に1ヶ所を掘り起こ して測定。幅は、延長80m毎に1ヶ所の 割に測定。 | 工事規模の考え方 中規模とは、1層あたりの施工面積 が2,000㎡以上とする。 小規模とは、表層及び基層の加熱 アスファルト混合物の総使用量が500 ｔ未満あるいは施工面積が2,000㎡未 満。 厚さは、個々の測定値が10個に9個 以上の割合で規格値を満足しなけれ ばならないとともに、10個の測定値 の平均値（Ｘ10）について満足しな ければならない。ただし、厚さの データ数が10個未満の場合は測定値 の平均値は適用しない。 | 3-2-6-14
３ 土 木 工 事 共 通 編 | ２ 一 般 施 工 | ６ 一 般 舗 装 工 | 14 | １ | ブロック舗装工（下層路盤工） | 幅 | －50 | －100 | ― | 基準高は、延長40m毎に1ヶ所の割と し、道路中心線及び端部で測定。厚さ は、各車線200m毎に1ヶ所を掘り起こ して測定。幅は、延長80m毎に1ヶ所の 割に測定。 | 工事規模の考え方 中規模とは、1層あたりの施工面積 が2,000㎡以上とする。 小規模とは、表層及び基層の加熱 アスファルト混合物の総使用量が500 ｔ未満あるいは施工面積が2,000㎡未 満。 厚さは、個々の測定値が10個に9個 以上の割合で規格値を満足しなけれ ばならないとともに、10個の測定値 の平均値（Ｘ10）について満足しな ければならない。ただし、厚さの データ数が10個未満の場合は測定値 の平均値は適用しない。 | 3-2-6-14
３ 土 木 工 事 共 通 編 | ２ 一 般 施 工 | ６ 一 般 舗 装 工 | 14 | ２ | ブロック舗装工（上層路盤工）粒度調整路盤工 | 厚さ | －25 | －30 | －8 | 幅は、延長80m毎に1ヶ所の割とし、厚 さは、各車線200m毎に1ヶ所を掘り起 こして測定。 | 工事規模の考え方 中規模とは、1層あたりの施工面積 が2,000㎡以上とする。 小規模とは、表層及び基層の加熱 アスファルト混合物の総使用量が500 ｔ未満あるいは施工面積が2,000㎡未 満。 厚さは、個々の測定値が10個に9個 以上の割合で規格値を満足しなけれ ばならないとともに、10個の測定値 の平均値（Ｘ10）について満足しな ければならない。ただし、厚さの データ数が10個未満の場合は測定値 の平均値は適用しない。 | 3-2-6-14
３ 土 木 工 事 共 通 編 | ２ 一 般 施 工 | ６ 一 般 舗 装 工 | 14 | ２ | ブロック舗装工（上層路盤工）粒度調整路盤工 | 幅 | －50 | ±50 | ― | 幅は、延長80m毎に1ヶ所の割とし、厚 さは、各車線200m毎に1ヶ所を掘り起 こして測定。 | 工事規模の考え方 中規模とは、1層あたりの施工面積 が2,000㎡以上とする。 小規模とは、表層及び基層の加熱 アスファルト混合物の総使用量が500 ｔ未満あるいは施工面積が2,000㎡未 満。 厚さは、個々の測定値が10個に9個 以上の割合で規格値を満足しなけれ ばならないとともに、10個の測定値 の平均値（Ｘ10）について満足しな ければならない。ただし、厚さの データ数が10個未満の場合は測定値 の平均値は適用しない。 | 3-2-6-14
３ 土 木 工 事 共 通 編 | ２ 一 般 施 工 | ６ 一 般 舗 装 工 | 14 | ３ | ブロック舗装工（上層路盤工）セメント（石灰）安定処理工 | 厚さ | －25 | －30 | －8 | 幅は、延長80m毎に1ヶ所の割とし、厚 さは、1,000㎡に1個の割でコアーを採 取もしくは掘り起こして測定。 | 工事規模の考え方 中規模とは、1層あたりの施工面積 が2,000㎡以上とする。 小規模とは、表層及び基層の加熱 アスファルト混合物の総使用量が500 ｔ未満あるいは施工面積が2,000㎡未 満。 厚さは、個々の測定値が10個に9個 以上の割合で規格値を満足しなけれ ばならないとともに、10個の測定値 の平均値（Ｘ10）について満足しな ければならない。ただし、厚さの データ数が10個未満の場合は測定値 の平均値は適用しない。 コアー採取について 橋面舗装等でコアー採取により床 版等に損傷を与える恐れのある場合 は、他の方法によることが出来る。 | 3-2-6-14
３ 土 木 工 事 共 通 編 | ２ 一 般 施 工 | ６ 一 般 舗 装 工 | 14 | ３ | ブロック舗装工（上層路盤工）セメント（石灰）安定処理工 | 幅 | －50 | －100 | ― | 幅は、延長80m毎に1ヶ所の割とし、厚 さは、1,000㎡に1個の割でコアーを採 取もしくは掘り起こして測定。 | 工事規模の考え方 中規模とは、1層あたりの施工面積 が2,000㎡以上とする。 小規模とは、表層及び基層の加熱 アスファルト混合物の総使用量が500 ｔ未満あるいは施工面積が2,000㎡未 満。 厚さは、個々の測定値が10個に9個 以上の割合で規格値を満足しなけれ ばならないとともに、10個の測定値 の平均値（Ｘ10）について満足しな ければならない。ただし、厚さの データ数が10個未満の場合は測定値 の平均値は適用しない。 コアー採取について 橋面舗装等でコアー採取により床 版等に損傷を与える恐れのある場合 は、他の方法によることが出来る。 | 3-2-6-14
３ 土 木 工 事 共 通 編 | ２ 一 般 施 工 | ６ 一 般 舗 装 工 | 14 | ４ | ブロック舗装工（加熱アスファルト安定処理工） | 厚さ | －15 | －20 | －5 | 幅は、延長80m毎に1ヶ所の割とし、厚 さは、1,000㎡に1個の割でコアーを採 取して測定。 | 工事規模の考え方 中規模とは、1層あたりの施工面積 が2,000㎡以上とする。 小規模とは、表層及び基層の加熱 アスファルト混合物の総使用量が500 ｔ未満あるいは施工面積が2,000㎡未 満。 厚さは、個々の測定値が10個に9個 以上の割合で規格値を満足しなけれ ばならないとともに、10個の測定値 の平均値（Ｘ10）について満足しな ければならない。ただし、厚さの データ数が10個未満の場合は測定値 の平均値は適用しない。 コアー採取について 橋面舗装等でコアー採取により床 版等に損傷を与える恐れのある場合 は、他の方法によることが出来る。 | 3-2-6-14
３ 土 木 工 事 共 通 編 | ２ 一 般 施 工 | ６ 一 般 舗 装 工 | 14 | ４ | ブロック舗装工（加熱アスファルト安定処理工） | 幅 | －50 | 特記仕様書に明示 | ― | 幅は、延長80m毎に1ヶ所の割とし、厚 さは、1,000㎡に1個の割でコアーを採 取して測定。 | 工事規模の考え方 中規模とは、1層あたりの施工面積 が2,000㎡以上とする。 小規模とは、表層及び基層の加熱 アスファルト混合物の総使用量が500 ｔ未満あるいは施工面積が2,000㎡未 満。 厚さは、個々の測定値が10個に9個 以上の割合で規格値を満足しなけれ ばならないとともに、10個の測定値 の平均値（Ｘ10）について満足しな ければならない。ただし、厚さの データ数が10個未満の場合は測定値 の平均値は適用しない。 コアー採取について 橋面舗装等でコアー採取により床 版等に損傷を与える恐れのある場合 は、他の方法によることが出来る。 | 3-2-6-14
３ 土 木 工 事 共 通 編 | ２ 一 般 施 工 | ６ 一 般 舗 装 工 | 14 | ５ | ブロック舗装工（基層工） | 厚さ | －9 | －12 | －3 | 幅は、延長80m毎に1ヶ所の割とし、厚 さは、1,000㎡に1個の割でコアーを採 取して測定。 | 工事規模の考え方 中規模とは、1層あたりの施工面積 が2,000㎡以上とする。 小規模とは、表層及び基層の加熱 アスファルト混合物の総使用量が500 ｔ未満あるいは施工面積が2,000㎡未 満。 厚さは、個々の測定値が10個に9個 以上の割合で規格値を満足しなけれ ばならないとともに、10個の測定値 の平均値（Ｘ10）について満足しな ければならない。ただし、厚さの データ数が10個未満の場合は測定値 の平均値は適用しない。 コアー採取について 橋面舗装等でコアー採取により床 版等に損傷を与える恐れのある場合 は、他の方法によることが出来る。 | 3-2-6-14
３ 土 木 工 事 共 通 編 | ２ 一 般 施 工 | ６ 一 般 舗 装 工 | 14 | ５ | ブロック舗装工（基層工） | 幅 | －25 | －300 | ― | 幅は、延長80m毎に1ヶ所の割とし、厚 さは、1,000㎡に1個の割でコアーを採 取して測定。 | 工事規模の考え方 中規模とは、1層あたりの施工面積 が2,000㎡以上とする。 小規模とは、表層及び基層の加熱 アスファルト混合物の総使用量が500 ｔ未満あるいは施工面積が2,000㎡未 満。 厚さは、個々の測定値が10個に9個 以上の割合で規格値を満足しなけれ ばならないとともに、10個の測定値 の平均値（Ｘ10）について満足しな ければならない。ただし、厚さの データ数が10個未満の場合は測定値 の平均値は適用しない。 コアー採取について 橋面舗装等でコアー採取により床 版等に損傷を与える恐れのある場合 は、他の方法によることが出来る。 | 3-2-6-14
３ 土 木 工 事 共 通 編 | ２ 一 般 施 工 | ６ 一 般 舗 装 工 | 15 | 1 | 路面切削工 | 厚さｔ | －7 | －2 |  | 厚さは40m毎に現舗装高切削後の基準 高の差で算出する。 測定点は車道中心線、車道端及びその 中心とする。 延長40m未満の場合は、2ヶ所／施工箇 所とする。 断面状況で、間隔、測点数を変えるこ とが出来る。 測定方法は自動横断測定法によること が出来る。 「３次元計測技術を用いた出来形管理 要領（案）」の規定による測点の管理 方法を用いることができる。 | ＣＬ t 現舗装 w | 3-2-6-15
３ 土 木 工 事 共 通 編 | ２ 一 般 施 工 | ６ 一 般 舗 装 工 | 15 | 1 | 路面切削工 | 幅ｗ | －25 | ― |  | 厚さは40m毎に現舗装高切削後の基準 高の差で算出する。 測定点は車道中心線、車道端及びその 中心とする。 延長40m未満の場合は、2ヶ所／施工箇 所とする。 断面状況で、間隔、測点数を変えるこ とが出来る。 測定方法は自動横断測定法によること が出来る。 「３次元計測技術を用いた出来形管理 要領（案）」の規定による測点の管理 方法を用いることができる。 | ＣＬ t 現舗装 w | 3-2-6-15
３ 土 木 工 事 共 通 編 | ２ 一 般 施 工 | ６ 一 般 舗 装 工 | 15 | ２ | 路面切削工（面管理の場合）標高較差または厚さｔのみ | 厚さｔ (標高較差) | －17 (17) （面管理とし て緩和） | －2 (2) |  | １．「３次元計測技術を用いた出来形 管理要領（案）」に基づき出来形管理 を実施する場合に適用する。 ２．計測は切削面の全面とし、すべて の点で設計面との厚さｔまたは標高較 差を算出する。計測密度は1点/㎡（平 面投影面積当たり）以上とする。 ３．厚さｔまたは標高較差は、現舗装 高切削後の基準高との差で算出する。 ４．幅は、延長40m毎に測定するもの とし、延長40ｍ未満の場合は、2ヶ所 ／施工箇所とする。 | ＣＬ t 現舗装 w | 3-2-6-15
３ 土 木 工 事 共 通 編 | ２ 一 般 施 工 | ６ 一 般 舗 装 工 | 15 | ２ | 路面切削工（面管理の場合）標高較差または厚さｔのみ | 幅ｗ | －25 | ― |  | １．「３次元計測技術を用いた出来形 管理要領（案）」に基づき出来形管理 を実施する場合に適用する。 ２．計測は切削面の全面とし、すべて の点で設計面との厚さｔまたは標高較 差を算出する。計測密度は1点/㎡（平 面投影面積当たり）以上とする。 ３．厚さｔまたは標高較差は、現舗装 高切削後の基準高との差で算出する。 ４．幅は、延長40m毎に測定するもの とし、延長40ｍ未満の場合は、2ヶ所 ／施工箇所とする。 | ＣＬ t 現舗装 w | 3-2-6-15
３ 土 木 工 事 共 通 編 | ２ 一 般 施 工 | ６ 一 般 舗 装 工 | 16 | ２ | 舗装打換え工 | 路 盤 工 | 幅ｗ | －50 |  | 各層毎1ヶ所／1施工箇所 「３次元計測技術を用いた出来形管理 要領（案）」の規定による測点の管理 方法を用いることができる。 | ｗ ｗ Ｌ | 3-2-6-16
３ 土 木 工 事 共 通 編 | ２ 一 般 施 工 | ６ 一 般 舗 装 工 | 16 | ２ | 舗装打換え工 | 舗 設 工 | 幅ｗ | －25 |  | 各層毎1ヶ所／1施工箇所 「３次元計測技術を用いた出来形管理 要領（案）」の規定による測点の管理 方法を用いることができる。 | ｗ ｗ Ｌ | 3-2-6-16
３ 土 木 工 事 共 通 編 | ２ 一 般 施 工 | ６ 一 般 舗 装 工 | 16 | ２ | 舗装打換え工 | 路盤工 延長Ｌ |  | －100 |  | 施工延長40m（測点間隔25mの場合は 50m）につき1ヶ所。 厚さは中心線及び両端で掘り起こして 測定。 杭については、当該杭の項目に準ず る。 | ＣＬ ｗ ｔ | 3-2-6-16
３ 土 木 工 事 共 通 編 | ２ 一 般 施 工 | ６ 一 般 舗 装 工 | 16 | ２ | 舗装打換え工 | 路盤工 厚さｔ |  | 該当工種の規格値 |  | 施工延長40m（測点間隔25mの場合は 50m）につき1ヶ所。 厚さは中心線及び両端で掘り起こして 測定。 杭については、当該杭の項目に準ず る。 | ＣＬ ｗ ｔ | 3-2-6-16
３ 土 木 工 事 共 通 編 | ２ 一 般 施 工 | ６ 一 般 舗 装 工 | 16 | ２ | 舗装打換え工 | 舗設工 延長Ｌ |  | －100 |  | 施工延長40m（測点間隔25mの場合は 50m）につき1ヶ所。 厚さは中心線及び両端で掘り起こして 測定。 杭については、当該杭の項目に準ず る。 | ＣＬ ｗ ｔ | 3-2-6-16
３ 土 木 工 事 共 通 編 | ２ 一 般 施 工 | ６ 一 般 舗 装 工 | 16 | ２ | 舗装打換え工 | 舗設工 厚さｔ |  | 該当工種の規格値 |  | 施工延長40m（測点間隔25mの場合は 50m）につき1ヶ所。 厚さは中心線及び両端で掘り起こして 測定。 | ＣＬ ｔ ｗ | 3-2-6-16
３ 土 木 工 事 共 通 編 | ２ 一 般 施 工 | ６ 一 般 舗 装 工 | 17 | 1 | オーバーレイ工 | 厚さｔ |  | －9 |  | 厚さは40m毎に現舗装高とオーバーレ イ後の基準高の差で算出する。 測定点は車道中心線、車道端及びその 中心とする。 幅は、延長80m毎に1ヶ所の割とし、延 長80m未満の場合は、2ヶ所／施工箇所 とする。 断面状況で、間隔、測点数を変えるこ とが出来る。 「３次元計測技術を用いた出来形管理 要領（案）」の規定による測点の管理 方法を用いることができる。 | ＣＬ t 現舗装 w | 3-2-6-17
３ 土 木 工 事 共 通 編 | ２ 一 般 施 工 | ６ 一 般 舗 装 工 | 17 | 1 | オーバーレイ工 | 幅ｗ |  | －25 |  | 厚さは40m毎に現舗装高とオーバーレ イ後の基準高の差で算出する。 測定点は車道中心線、車道端及びその 中心とする。 幅は、延長80m毎に1ヶ所の割とし、延 長80m未満の場合は、2ヶ所／施工箇所 とする。 断面状況で、間隔、測点数を変えるこ とが出来る。 「３次元計測技術を用いた出来形管理 要領（案）」の規定による測点の管理 方法を用いることができる。 | ＣＬ t 現舗装 w | 3-2-6-17
３ 土 木 工 事 共 通 編 | ２ 一 般 施 工 | ６ 一 般 舗 装 工 | 17 | 1 | オーバーレイ工 | 延長Ｌ |  | －100 |  | 厚さは40m毎に現舗装高とオーバーレ イ後の基準高の差で算出する。 測定点は車道中心線、車道端及びその 中心とする。 幅は、延長80m毎に1ヶ所の割とし、延 長80m未満の場合は、2ヶ所／施工箇所 とする。 断面状況で、間隔、測点数を変えるこ とが出来る。 「３次元計測技術を用いた出来形管理 要領（案）」の規定による測点の管理 方法を用いることができる。 | ＣＬ t 現舗装 w | 3-2-6-17
３ 土 木 工 事 共 通 編 | ２ 一 般 施 工 | ６ 一 般 舗 装 工 | 17 | 1 | オーバーレイ工 | 平坦性 |  | ― | 3mプロフィル メーター (σ)2.4㎜以下 直読式(足付 き) (σ)1.75㎜以 下 | 厚さは40m毎に現舗装高とオーバーレ イ後の基準高の差で算出する。 測定点は車道中心線、車道端及びその 中心とする。 幅は、延長80m毎に1ヶ所の割とし、延 長80m未満の場合は、2ヶ所／施工箇所 とする。 断面状況で、間隔、測点数を変えるこ とが出来る。 「３次元計測技術を用いた出来形管理 要領（案）」の規定による測点の管理 方法を用いることができる。 | ＣＬ t 現舗装 w | 3-2-6-17
３ 土 木 工 事 共 通 編 | ２ 一 般 施 工 | ６ 一 般 舗 装 工 | 17 | ２ | オーバーレイ工（面管理の場合） | 厚さあるい は標高較差 | －20 | －3 |  | １．３次元データによる出来形管理に おいて「３次元計測技術を用いた出来 形管理要領（案）」に基づき出来形管 理を実施する場合、その他本基準に規 定する計測精度・計測密度を満たす計 測方法により出来形管理を実施する場 合に適用する。 ２．個々の計測値の規格値には計測精 度として±4㎜が含まれている。 ３．計測は設計幅員の内側全面とし、 全ての点で標高値を算出する。計測密 度は1点／㎡（平面投影面積当たり） 以上とする。 ４．厚さは、施工前の標高値とオー バーレイ後の標高値との差で算出す る。 ５．厚さを標高較差として評価する場 合は、オーバーレイ後の目標高さと オーバーレイ後の標高値との差で算出 する。 | ＣＬ t 現舗装 w | 3-2-6-17
３ 土 木 工 事 共 通 編 | ２ 一 般 施 工 | ６ 一 般 舗 装 工 | 17 | ２ | オーバーレイ工（面管理の場合） | 平坦性 | ― | 3mプロフィル メーター (σ)2.4㎜以下 直読式(足付 き) (σ)1.75㎜以 下 |  | １．３次元データによる出来形管理に おいて「３次元計測技術を用いた出来 形管理要領（案）」に基づき出来形管 理を実施する場合、その他本基準に規 定する計測精度・計測密度を満たす計 測方法により出来形管理を実施する場 合に適用する。 ２．個々の計測値の規格値には計測精 度として±4㎜が含まれている。 ３．計測は設計幅員の内側全面とし、 全ての点で標高値を算出する。計測密 度は1点／㎡（平面投影面積当たり） 以上とする。 ４．厚さは、施工前の標高値とオー バーレイ後の標高値との差で算出す る。 ５．厚さを標高較差として評価する場 合は、オーバーレイ後の目標高さと オーバーレイ後の標高値との差で算出 する。 | ＣＬ t 現舗装 w | 3-2-6-17
３ 土 木 工 事 共 通 編 | ２ 一 般 施 工 | ７ 地 盤 改 良 工 | ２ | ２ | 路床安定処理工 | 基準高▽ |  | ±50 |  | 延長40m毎に1ヶ所の割で測定。 基準高は、道路中心線及び端部で測 定。 厚さは中心線及び端部で測定。 「３次元計測技術を用いた出来形管理 要領（案）」による管理の場合は、全 体改良範囲図を用いて、施工厚さｔ、 天端幅ｗ、天端延長Ｌを確認（実測は 不要）。 | ＣＬ ｔ ｗ | 3-2-7-2
３ 土 木 工 事 共 通 編 | ２ 一 般 施 工 | ７ 地 盤 改 良 工 | ２ | ２ | 路床安定処理工 | 施工厚さｔ |  | －50 |  | 延長40m毎に1ヶ所の割で測定。 基準高は、道路中心線及び端部で測 定。 厚さは中心線及び端部で測定。 「３次元計測技術を用いた出来形管理 要領（案）」による管理の場合は、全 体改良範囲図を用いて、施工厚さｔ、 天端幅ｗ、天端延長Ｌを確認（実測は 不要）。 | ＣＬ ｔ ｗ | 3-2-7-2
３ 土 木 工 事 共 通 編 | ２ 一 般 施 工 | ７ 地 盤 改 良 工 | ２ | ２ | 路床安定処理工 | 幅ｗ |  | －100 |  | 延長40m毎に1ヶ所の割で測定。 基準高は、道路中心線及び端部で測 定。 厚さは中心線及び端部で測定。 「３次元計測技術を用いた出来形管理 要領（案）」による管理の場合は、全 体改良範囲図を用いて、施工厚さｔ、 天端幅ｗ、天端延長Ｌを確認（実測は 不要）。 | ＣＬ ｔ ｗ | 3-2-7-2
３ 土 木 工 事 共 通 編 | ２ 一 般 施 工 | ７ 地 盤 改 良 工 | ２ | ２ | 路床安定処理工 | 延長Ｌ |  | －200 |  | 延長40m毎に1ヶ所の割で測定。 基準高は、道路中心線及び端部で測 定。 厚さは中心線及び端部で測定。 「３次元計測技術を用いた出来形管理 要領（案）」による管理の場合は、全 体改良範囲図を用いて、施工厚さｔ、 天端幅ｗ、天端延長Ｌを確認（実測は 不要）。 | ＣＬ ｔ ｗ | 3-2-7-2
３ 土 木 工 事 共 通 編 | ２ 一 般 施 工 | ７ 地 盤 改 良 工 | ３ | ２ | 置換工 | 基準高▽ |  | ±50 |  | 施工延長40m（測点間隔25mの場合は 50m）につき1ヶ所、延長40m（50m）以 下のものは1施工箇所につき2ヶ所。 厚さは中心線及び端部で測定。 | ＣＬ ｔ ｗ ｔ ｗ | 3-2-7-3
３ 土 木 工 事 共 通 編 | ２ 一 般 施 工 | ７ 地 盤 改 良 工 | ３ | ２ | 置換工 | 置換厚さｔ |  | －50 |  | 施工延長40m（測点間隔25mの場合は 50m）につき1ヶ所、延長40m（50m）以 下のものは1施工箇所につき2ヶ所。 厚さは中心線及び端部で測定。 | ＣＬ ｔ ｗ ｔ ｗ | 3-2-7-3
３ 土 木 工 事 共 通 編 | ２ 一 般 施 工 | ７ 地 盤 改 良 工 | ３ | ２ | 置換工 | 幅ｗ |  | －100 |  | 施工延長40m（測点間隔25mの場合は 50m）につき1ヶ所、延長40m（50m）以 下のものは1施工箇所につき2ヶ所。 厚さは中心線及び端部で測定。 | ＣＬ ｔ ｗ ｔ ｗ | 3-2-7-3
３ 土 木 工 事 共 通 編 | ２ 一 般 施 工 | ７ 地 盤 改 良 工 | ３ | ２ | 置換工 | 延長Ｌ |  | －200 |  | 施工延長40m（測点間隔25mの場合は 50m）につき1ヶ所、延長40m（50m）以 下のものは1施工箇所につき2ヶ所。 厚さは中心線及び端部で測定。 | ＣＬ ｔ ｗ ｔ ｗ | 3-2-7-3
３ 土 木 工 事 共 通 編 | ２ 一 般 施 工 | ７ 地 盤 改 良 工 | ４ | １ | 表層安定処理工（サンドマット海上） | 基準高▽ |  | 特記仕様書に明示 |  | 施工延長10mにつき、1測点当たり5点 以上測定。 | ② ③ ④ ① ⑤ ｗ.(Ｌ) ℓ ℓ | 3-2-7-4
３ 土 木 工 事 共 通 編 | ２ 一 般 施 工 | ７ 地 盤 改 良 工 | ４ | １ | 表層安定処理工（サンドマット海上） | 法長ℓ |  | －500 |  | 施工延長10mにつき、1測点当たり5点 以上測定。 | ② ③ ④ ① ⑤ ｗ.(Ｌ) ℓ ℓ | 3-2-7-4
３ 土 木 工 事 共 通 編 | ２ 一 般 施 工 | ７ 地 盤 改 良 工 | ４ | １ | 表層安定処理工（サンドマット海上） | 天端幅ｗ |  | －300 |  | ｗ、（Ｌ）は施工延長40mにつき1ヶ 所、80m以下のものは1施工箇所につき 3箇所。 （Ｌ）はセンターライン及び表裏法肩 で行う。 | ② ③ ④ ① ⑤ ｗ.(Ｌ) ℓ ℓ | 3-2-7-4
３ 土 木 工 事 共 通 編 | ２ 一 般 施 工 | ７ 地 盤 改 良 工 | ４ | １ | 表層安定処理工（サンドマット海上） | 天端延長Ｌ |  | －500 |  | ｗ、（Ｌ）は施工延長40mにつき1ヶ 所、80m以下のものは1施工箇所につき 3箇所。 （Ｌ）はセンターライン及び表裏法肩 で行う。 | ② ③ ④ ① ⑤ ｗ.(Ｌ) ℓ ℓ | 3-2-7-4
３ 土 木 工 事 共 通 編 | ２ 一 般 施 工 | ７ 地 盤 改 良 工 | ４ | ２ | 表層安定処理工（ＩＣＴ施工の場合） | 基準高▽ |  | 特記仕様書に明示 |  | 施工延長10mにつき、1測点当たり5点 以上測定。 | ② ③ ④ ① ⑤ ｗ.(Ｌ) ℓ ℓ | 3-2-7-4
３ 土 木 工 事 共 通 編 | ２ 一 般 施 工 | ７ 地 盤 改 良 工 | ４ | ２ | 表層安定処理工（ＩＣＴ施工の場合） | 法長ℓ |  | －500 |  | 施工延長10mにつき、1測点当たり5点 以上測定。 | ② ③ ④ ① ⑤ ｗ.(Ｌ) ℓ ℓ | 3-2-7-4
３ 土 木 工 事 共 通 編 | ２ 一 般 施 工 | ７ 地 盤 改 良 工 | ４ | ２ | 表層安定処理工（ＩＣＴ施工の場合） | 天端幅ｗ |  | －300 |  | 「３次元計測技術を用いた出来形管理 要領（案）」に記載の全体改良平面図 を用いて天端幅ｗ、天端延長Ｌを確認 （実測は不要） | ② ③ ④ ① ⑤ ｗ.(Ｌ) ℓ ℓ | 3-2-7-4
３ 土 木 工 事 共 通 編 | ２ 一 般 施 工 | ７ 地 盤 改 良 工 | ４ | ２ | 表層安定処理工（ＩＣＴ施工の場合） | 天端延長Ｌ |  | －500 |  | 「３次元計測技術を用いた出来形管理 要領（案）」に記載の全体改良平面図 を用いて天端幅ｗ、天端延長Ｌを確認 （実測は不要） | ② ③ ④ ① ⑤ ｗ.(Ｌ) ℓ ℓ | 3-2-7-4
３ 土 木 工 事 共 通 編 | ２ 一 般 施 工 | ７ 地 盤 改 良 工 | ５ | ２ | パイルネット工 | 基準高▽ |  | ±50 |  | 施工延長40m（測点間隔25mの場合は 50m）につき1ヶ所。 厚さは中心線及び両端で掘り起こして 測定。 杭については、当該杭の項目に準ず る。 | ＣＬ ｗ ｔ | 3-2-7-5
３ 土 木 工 事 共 通 編 | ２ 一 般 施 工 | ７ 地 盤 改 良 工 | ５ | ２ | パイルネット工 | 厚さｔ |  | －50 |  | 施工延長40m（測点間隔25mの場合は 50m）につき1ヶ所。 厚さは中心線及び両端で掘り起こして 測定。 杭については、当該杭の項目に準ず る。 | ＣＬ ｗ ｔ | 3-2-7-5
３ 土 木 工 事 共 通 編 | ２ 一 般 施 工 | ７ 地 盤 改 良 工 | ５ | ２ | パイルネット工 | 幅ｗ |  | －100 |  | 施工延長40m（測点間隔25mの場合は 50m）につき1ヶ所。 厚さは中心線及び両端で掘り起こして 測定。 杭については、当該杭の項目に準ず る。 | ＣＬ ｗ ｔ | 3-2-7-5
３ 土 木 工 事 共 通 編 | ２ 一 般 施 工 | ７ 地 盤 改 良 工 | ５ | ２ | パイルネット工 | 延長Ｌ |  | －200 |  | 施工延長40m（測点間隔25mの場合は 50m）につき1ヶ所。 厚さは中心線及び両端で掘り起こして 測定。 杭については、当該杭の項目に準ず る。 | ＣＬ ｗ ｔ | 3-2-7-5
３ 土 木 工 事 共 通 編 | ２ 一 般 施 工 | ７ 地 盤 改 良 工 | ６ | ２ | サンドマット工 | 施工厚さｔ |  | －50 |  | 施工延長40m（測点間隔25mの場合は 50m）につき1ヶ所。 厚さは中心線及び両端で掘り起こして 測定。 | ＣＬ ｔ ｗ | 3-2-7-6
３ 土 木 工 事 共 通 編 | ２ 一 般 施 工 | ７ 地 盤 改 良 工 | ６ | ２ | サンドマット工 | 幅ｗ |  | －100 |  | 施工延長40m（測点間隔25mの場合は 50m）につき1ヶ所。 厚さは中心線及び両端で掘り起こして 測定。 | ＣＬ ｔ ｗ | 3-2-7-6
３ 土 木 工 事 共 通 編 | ２ 一 般 施 工 | ７ 地 盤 改 良 工 | ６ | ２ | サンドマット工 | 延長Ｌ |  | －200 |  | 施工延長40m（測点間隔25mの場合は 50m）につき1ヶ所。 厚さは中心線及び両端で掘り起こして 測定。 | ＣＬ ｔ ｗ | 3-2-7-6
３ 土 木 工 事 共 通 編 | ２ 一 般 施 工 | ７ 地 盤 改 良 工 | ７ ８ | ２ | バーチカルドレーン工（サンドドレーン工）（ペーパードレーン工）（袋詰式サンドドレーン工）締固め改良工（サンドコンパクションパイル工） | 位置・間隔ｗ |  | ±100 |  | 100本に1ヶ所。 100本以下は2ヶ所測定。1ヶ所に4本測 定。 ただし、ペーパードレーンの杭径は対 象外とする。 ペーパードレーン工においては、「３ 次元計測技術を用いた出来形管理要領 （案）」の規定による測点の管理方法 を用いることができる。 | Ｗ Ｗ Ｗ Ｗ ｈ ※余長は、適用除外 | 3-2-7-7 3-2-7-8
３ 土 木 工 事 共 通 編 | ２ 一 般 施 工 | ７ 地 盤 改 良 工 | ７ ８ | ２ | バーチカルドレーン工（サンドドレーン工）（ペーパードレーン工）（袋詰式サンドドレーン工）締固め改良工（サンドコンパクションパイル工） | 杭径Ｄ |  | 設計値以上 |  | 100本に1ヶ所。 100本以下は2ヶ所測定。1ヶ所に4本測 定。 ただし、ペーパードレーンの杭径は対 象外とする。 ペーパードレーン工においては、「３ 次元計測技術を用いた出来形管理要領 （案）」の規定による測点の管理方法 を用いることができる。 | Ｗ Ｗ Ｗ Ｗ ｈ ※余長は、適用除外 | 3-2-7-7 3-2-7-8
３ 土 木 工 事 共 通 編 | ２ 一 般 施 工 | ７ 地 盤 改 良 工 | ７ ８ | ２ | バーチカルドレーン工（サンドドレーン工）（ペーパードレーン工）（袋詰式サンドドレーン工）締固め改良工（サンドコンパクションパイル工） | 打込長さｈ |  | 設計値以上 |  | 全本数 | Ｗ Ｗ Ｗ Ｗ ｈ ※余長は、適用除外 | 3-2-7-7 3-2-7-8
３ 土 木 工 事 共 通 編 | ２ 一 般 施 工 | ７ 地 盤 改 良 工 | ７ ８ | ２ | バーチカルドレーン工（サンドドレーン工）（ペーパードレーン工）（袋詰式サンドドレーン工）締固め改良工（サンドコンパクションパイル工） | サンドドレーン、 袋詰式サンドドレー ン、 サンドコンパクション パイルの砂投入量 |  | ― |  | 全本数 計器管理にかえることができる。 サンドコンパクションパイル工におい ては、「３次元計測技術を用いた出来 形管理要領（案）」の規定による測点 の管理方法を用いることができる。 | Ｗ Ｗ Ｗ Ｗ ｈ ※余長は、適用除外 | 3-2-7-7 3-2-7-8
３ 土 木 工 事 共 通 編 | ２ 一 般 施 工 | ７ 地 盤 改 良 工 | ９ | １ | 固結工（粉体噴射撹拌工）（高圧噴射撹拌工）（スラリー撹拌工）（生石灰パイル工） | 基準高▽ |  | －50 |  | 100本に1ヶ所。 100本以下は2ヶ所測定。 1ヶ所に4本測定。 | Ｗ Ｗ Ｗ Ｗ C.L. G.L. ℓ 2 ℓ 1 L | 3-2-7-9
３ 土 木 工 事 共 通 編 | ２ 一 般 施 工 | ７ 地 盤 改 良 工 | ９ | １ | 固結工（粉体噴射撹拌工）（高圧噴射撹拌工）（スラリー撹拌工）（生石灰パイル工） | 位置・間隔ｗ |  | Ｄ／4以内 |  | 100本に1ヶ所。 100本以下は2ヶ所測定。 1ヶ所に4本測定。 | Ｗ Ｗ Ｗ Ｗ C.L. G.L. ℓ 2 ℓ 1 L | 3-2-7-9
３ 土 木 工 事 共 通 編 | ２ 一 般 施 工 | ７ 地 盤 改 良 工 | ９ | １ | 固結工（粉体噴射撹拌工）（高圧噴射撹拌工）（スラリー撹拌工）（生石灰パイル工） | 杭径Ｄ |  | 設計値以上 |  | 100本に1ヶ所。 100本以下は2ヶ所測定。 1ヶ所に4本測定。 | Ｗ Ｗ Ｗ Ｗ C.L. G.L. ℓ 2 ℓ 1 L | 3-2-7-9
３ 土 木 工 事 共 通 編 | ２ 一 般 施 工 | ７ 地 盤 改 良 工 | ９ | １ | 固結工（粉体噴射撹拌工）（高圧噴射撹拌工）（スラリー撹拌工）（生石灰パイル工） | 深度Ｌ | 孔の直径差 | 設計値以上 | ＋2 －0 | 全本数 Ｌ＝ℓ－ℓ 1 2 ℓは改良体先端深度 1 ℓは改良端天端深度 2 | Ｗ Ｗ Ｗ Ｗ C.L. G.L. ℓ 2 ℓ 1 L | 3-2-7-9
３ 土 木 工 事 共 通 編 | ２ 一 般 施 工 | ７ 地 盤 改 良 工 | ９ | ２ | 固結工（スラリー撹拌工）「３次元計測技術を用いた出来形管理要領（案）第８編固結工（スラリー撹拌工）・バーチカルドレーン工編」による管理の場合 | 基準高▽ | ド リ ル 加 工 孔 | ０以上 | ＋3 －1 | 杭芯位置管理表により基準高を確認 | C.L. G.L. ℓ 2 ℓ 1 L | 3-2-7-9
３ 土 木 工 事 共 通 編 | ２ 一 般 施 工 | ７ 地 盤 改 良 工 | ９ | ２ | 固結工（スラリー撹拌工）「３次元計測技術を用いた出来形管理要領（案）第８編固結工（スラリー撹拌工）・バーチカルドレーン工編」による管理の場合 | 位置 | ボスの直径 | Ｄ／8以内 | ＋0 －1 | 全本数 施工履歴データから作成した杭芯位置 管理表により設計杭芯位置と施工した 杭芯位置との距離を確認 （掘起しによる実測確認は不要） | C.L. G.L. ℓ 2 ℓ 1 L | 3-2-7-9
３ 土 木 工 事 共 通 編 | ２ 一 般 施 工 | ７ 地 盤 改 良 工 | ９ | ２ | 固結工（スラリー撹拌工）「３次元計測技術を用いた出来形管理要領（案）第８編固結工（スラリー撹拌工）・バーチカルドレーン工編」による管理の場合 | 杭径Ｄ | ボスの直径 | 設計値以上 | ＋0 －1 | 工事毎に1回 施工前の撹拌翼の寸法実測により確認 （掘起しによる実測確認は不要） | C.L. G.L. ℓ 2 ℓ 1 L | 3-2-7-9
３ 土 木 工 事 共 通 編 | ２ 一 般 施 工 | ７ 地 盤 改 良 工 | ９ | ２ | 固結工（スラリー撹拌工）「３次元計測技術を用いた出来形管理要領（案）第８編固結工（スラリー撹拌工）・バーチカルドレーン工編」による管理の場合 | 改良長L |  | 設計値以上 | JIS B 0403-1995 CT13 | 全本数 施工履歴データから作成した杭打設結 果表により確認 （残尺計測による確認は不要） | C.L. G.L. ℓ 2 ℓ 1 L | 3-2-7-9
３ 土 木 工 事 共 通 編 | ２ 一 般 施 工 | ７ 地 盤 改 良 工 | ９ | ３ | 固結工（中層混合処理） | 基準高▽ | ℓ≦300mm | 設計値以上 | ±2 | 1,000㎥～4,000㎥につき1ヶ所、また は施工延長40m（測点間隔25mの場合は 50m）につき1ヶ所。 1,000㎥以下、又は施工延長40m （50m）以下のものは1施工箇所につき 2ヶ所。 施工厚さは施工時の改良深度確認を出 来形とする。 「３次元計測技術を用いた出来形管理 要領（案）」による管理の場合は、全 体改良範囲図を用いて、施工厚さｔ、 幅ｗ、延長Ｌを確認（実測は不要）。 | CL ｔ ｗ | 3-2-7-9
３ 土 木 工 事 共 通 編 | ２ 一 般 施 工 | ７ 地 盤 改 良 工 | ９ | ３ | 固結工（中層混合処理） | 施工厚さｔ | 上,下面加工仕上 げ | 設計値以上 | ±3 | 1,000㎥～4,000㎥につき1ヶ所、また は施工延長40m（測点間隔25mの場合は 50m）につき1ヶ所。 1,000㎥以下、又は施工延長40m （50m）以下のものは1施工箇所につき 2ヶ所。 施工厚さは施工時の改良深度確認を出 来形とする。 「３次元計測技術を用いた出来形管理 要領（案）」による管理の場合は、全 体改良範囲図を用いて、施工厚さｔ、 幅ｗ、延長Ｌを確認（実測は不要）。 | CL ｔ ｗ | 3-2-7-9
３ 土 木 工 事 共 通 編 | ２ 一 般 施 工 | ７ 地 盤 改 良 工 | ９ | ３ | 固結工（中層混合処理） | 幅ｗ | 鋳放し長さ寸法 ※2）、※3） | 設計値以上 | JIS B 0403-1995 CT14 | 1,000㎥～4,000㎥につき1ヶ所、また は施工延長40m（測点間隔25mの場合は 50m）につき1ヶ所。 1,000㎥以下、又は施工延長40m （50m）以下のものは1施工箇所につき 2ヶ所。 施工厚さは施工時の改良深度確認を出 来形とする。 「３次元計測技術を用いた出来形管理 要領（案）」による管理の場合は、全 体改良範囲図を用いて、施工厚さｔ、 幅ｗ、延長Ｌを確認（実測は不要）。 | CL ｔ ｗ | 3-2-7-9
３ 土 木 工 事 共 通 編 | ２ 一 般 施 工 | ７ 地 盤 改 良 工 | ９ | ３ | 固結工（中層混合処理） | 延長Ｌ | ｗ,Ｌ,Ｄ≦500 | 設計値以上 | 0～＋5 | 1,000㎥～4,000㎥につき1ヶ所、また は施工延長40m（測点間隔25mの場合は 50m）につき1ヶ所。 1,000㎥以下、又は施工延長40m （50m）以下のものは1施工箇所につき 2ヶ所。 施工厚さは施工時の改良深度確認を出 来形とする。 「３次元計測技術を用いた出来形管理 要領（案）」による管理の場合は、全 体改良範囲図を用いて、施工厚さｔ、 幅ｗ、延長Ｌを確認（実測は不要）。 | CL ｔ ｗ | 3-2-7-9
３ 土 木 工 事 共 通 編 | ２ 一 般 施 工 | 10 仮 設 工 | ５ | １ | 土留・仮締切工（Ｈ鋼杭）（鋼矢板） | 基準高▽ | ｔ≦20mm | ±100 | ±0.5 | 基準高は施工延長40m（測点間隔25mの 場合は50m）につき1ヶ所。延長40m （又は50m）以下のものは、1施工箇所 につき2ヶ所。 | CL ｔ ｗ | 3-2-10-5
３ 土 木 工 事 共 通 編 | ２ 一 般 施 工 | 10 仮 設 工 | ５ | １ | 土留・仮締切工（Ｈ鋼杭）（鋼矢板） | 根入長 | ｗ,Ｌ,Ｄ≦ 1,000mm | 設計値以上 | 1 | 基準高は施工延長40m（測点間隔25mの 場合は50m）につき1ヶ所。延長40m （又は50m）以下のものは、1施工箇所 につき2ヶ所。 | CL ｔ ｗ | 3-2-10-5
３ 土 木 工 事 共 通 編 | ２ 一 般 施 工 | 10 仮 設 工 | ５ | ２ | 土留・仮締切工（アンカー工） | 削孔深さℓ | 部材長ℓ（m） | 設計深さ以上 |  | 全数 | ｄ ｙ ｘ ｄ＝ ｘ2＋ｙ2 | 3-2-10-5
３ 土 木 工 事 共 通 編 | ２ 一 般 施 工 | 10 仮 設 工 | ５ | ２ | 土留・仮締切工（アンカー工） | 配置誤差ｄ |  | 100 |  | 全数 | ｄ ｙ ｘ ｄ＝ ｘ2＋ｙ2 | 3-2-10-5
３ 土 木 工 事 共 通 編 | ２ 一 般 施 工 | 10 仮 設 工 | ５ | ３ | 土留・仮締切工（連節ブロック張り工） | 法長ℓ |  | －100 |  | 施工延長40m（測点間隔25mの場合は 50m）につき1ヶ所、延長40m（または 50m）以下のものは1施工箇所につき 2ヶ所。 | Ｌ1 ℓ Ｌ2 | 3-2-10-5
３ 土 木 工 事 共 通 編 | ２ 一 般 施 工 | 10 仮 設 工 | ５ | ３ | 土留・仮締切工（連節ブロック張り工） | 延長Ｌ₁，Ｌ₂ | フランジ幅ｗ(m) 腹板高 ｈ(m) 腹板間隔ｂ′(m) | －200 | ±2… ｗ≦0.5 ±3… 0.5＜ｗ≦1.0 ±4… 1.0＜ｗ≦2.0 ±（3＋ｗ／2）… 2.0＜ｗ | 1施工箇所毎 | Ｌ1 ℓ Ｌ2 | 3-2-10-5
３ 土 木 工 事 共 通 編 | ２ 一 般 施 工 | 10 仮 設 工 | ５ | ４ | 土留・仮締切工（締切盛土） | 基準高▽ | 全長 Ｌ (m) 支間長 Ｌｎ(m) | －50 | 各桁毎に全数測定。 | 施工延長50mにつき1ヶ所。 延長50m以下のものは、1施工箇所につ き2ヶ所。 | ｗ ℓ ℓ | 3-2-10-5
３ 土 木 工 事 共 通 編 | ２ 一 般 施 工 | 10 仮 設 工 | ５ | ４ | 土留・仮締切工（締切盛土） | 天端幅ｗ | フランジ幅ｗ(m) 腹板高 ｈ(m) | －100 | ±2…ｗ≦0.5 ±3…5＜ｗ≦1.0 ±4… 1.0＜ｗ≦2.0 ±（3＋ｗ／2）… 2.0＜ｗ | 施工延長50mにつき1ヶ所。 延長50m以下のものは、1施工箇所につ き2ヶ所。 | ｗ ℓ ℓ | 3-2-10-5
３ 土 木 工 事 共 通 編 | ２ 一 般 施 工 | 10 仮 設 工 | ５ | ４ | 土留・仮締切工（締切盛土） | 法長ℓ |  | －100 |  | 施工延長50mにつき1ヶ所。 延長50m以下のものは、1施工箇所につ き2ヶ所。 | ｗ ℓ ℓ | 3-2-10-5
３ 土 木 工 事 共 通 編 | ２ 一 般 施 工 | 10 仮 設 工 | ５ | ５ | 土留・仮締切工（中詰盛土） | 基準高▽ |  | －50 |  | 施工延長50mにつき1ヶ所。 延長50m以下のものは、1施工箇所につ き2ヶ所。 | ｗ ℓ ℓ | 3-2-10-5
３ 土 木 工 事 共 通 編 | ２ 一 般 施 工 | 10 仮 設 工 | ９ | ５ | 地中連続壁工（壁式） | 基準高▽ |  | ±50 |  | 基準高は施工延長40m（測点間隔25mの 場合は50m）につき1ヶ所。延長40m （又は50m）以下のものについては1施 工箇所につき2ヶ所。 変位は施工延長20m（測点間隔25mの場 合は25m）につき1ヶ所。延長20m（又 は25m）以下のものは1施工箇所につき 2ヶ所。 | ℓ ℓ Ｌ | 3-2-10-9
３ 土 木 工 事 共 通 編 | ２ 一 般 施 工 | 10 仮 設 工 | ９ | ５ | 地中連続壁工（壁式） | 連壁の長さℓ |  | －50 |  | 基準高は施工延長40m（測点間隔25mの 場合は50m）につき1ヶ所。延長40m （又は50m）以下のものについては1施 工箇所につき2ヶ所。 変位は施工延長20m（測点間隔25mの場 合は25m）につき1ヶ所。延長20m（又 は25m）以下のものは1施工箇所につき 2ヶ所。 | ℓ ℓ Ｌ | 3-2-10-9
３ 土 木 工 事 共 通 編 | ２ 一 般 施 工 | 10 仮 設 工 | ９ | ５ | 地中連続壁工（壁式） | 変位 |  | 300 |  | 基準高は施工延長40m（測点間隔25mの 場合は50m）につき1ヶ所。延長40m （又は50m）以下のものについては1施 工箇所につき2ヶ所。 変位は施工延長20m（測点間隔25mの場 合は25m）につき1ヶ所。延長20m（又 は25m）以下のものは1施工箇所につき 2ヶ所。 | ℓ ℓ Ｌ | 3-2-10-9
３ 土 木 工 事 共 通 編 | ２ 一 般 施 工 | 10 仮 設 工 | ９ | ５ | 地中連続壁工（壁式） | 壁体長Ｌ |  | －200 |  | 基準高は施工延長40m（測点間隔25mの 場合は50m）につき1ヶ所。延長40m （又は50m）以下のものについては1施 工箇所につき2ヶ所。 変位は施工延長20m（測点間隔25mの場 合は25m）につき1ヶ所。延長20m（又 は25m）以下のものは1施工箇所につき 2ヶ所。 | ℓ ℓ Ｌ | 3-2-10-9
３ 土 木 工 事 共 通 編 | ２ 一 般 施 工 | 10 仮 設 工 | 10 | ５ | 地中連続壁工（柱列式） | 基準高▽ |  | ±50 |  | 基準高は施工延長40m（測点間隔25mの 場合は50m）につき1ヶ所。延長40m （又は50m）以下のものについては1施 工箇所につき2ヶ所。 変位は施工延長20m（測点間隔25mの場 合は25m）につき1ヶ所。延長20m（又 は25m）以下のものは1施工箇所につき 2ヶ所。 | ℓ Ｄ d Ｄ：杭径 Ｌ | 3-2-10-9
３ 土 木 工 事 共 通 編 | ２ 一 般 施 工 | 10 仮 設 工 | 10 | ５ | 地中連続壁工（柱列式） | 連壁の長さℓ |  | －50 |  | 基準高は施工延長40m（測点間隔25mの 場合は50m）につき1ヶ所。延長40m （又は50m）以下のものについては1施 工箇所につき2ヶ所。 変位は施工延長20m（測点間隔25mの場 合は25m）につき1ヶ所。延長20m（又 は25m）以下のものは1施工箇所につき 2ヶ所。 | ℓ Ｄ d Ｄ：杭径 Ｌ | 3-2-10-9
３ 土 木 工 事 共 通 編 | ２ 一 般 施 工 | 10 仮 設 工 | 10 | ５ | 地中連続壁工（柱列式） | 変位ｄ | 部材長ℓ（m） | Ｄ／4以内 |  | 基準高は施工延長40m（測点間隔25mの 場合は50m）につき1ヶ所。延長40m （又は50m）以下のものについては1施 工箇所につき2ヶ所。 変位は施工延長20m（測点間隔25mの場 合は25m）につき1ヶ所。延長20m（又 は25m）以下のものは1施工箇所につき 2ヶ所。 | ℓ Ｄ d Ｄ：杭径 Ｌ | 3-2-10-9
３ 土 木 工 事 共 通 編 | ２ 一 般 施 工 | 10 仮 設 工 | 10 | ５ | 地中連続壁工（柱列式） | 壁体長Ｌ | 部材長ｗ（m） | －200 |  | 基準高は施工延長40m（測点間隔25mの 場合は50m）につき1ヶ所。延長40m （又は50m）以下のものについては1施 工箇所につき2ヶ所。 変位は施工延長20m（測点間隔25mの場 合は25m）につき1ヶ所。延長20m（又 は25m）以下のものは1施工箇所につき 2ヶ所。 | ℓ Ｄ d Ｄ：杭径 Ｌ | 3-2-10-9
３ 土 木 工 事 共 通 編 | ２ 一 般 施 工 | 12 工 場 製 作 工 共 通 | １ | １ | 地中連続壁工（柱列式） | 上 下 部 鋼 構 造 物 と の 接 合 用 ボ ル ト 孔 | 孔の直径差 | 設計値 ±4 | ＋2 －0 | 基準高は施工延長40m（測点間隔25mの 場合は50m）につき1ヶ所。延長40m （又は50m）以下のものについては1施 工箇所につき2ヶ所。 変位は施工延長20m（測点間隔25mの場 合は25m）につき1ヶ所。延長20m（又 は25m）以下のものは1施工箇所につき 2ヶ所。 | ℓ Ｄ d Ｄ：杭径 Ｌ | 3-2-10-9
３ 土 木 工 事 共 通 編 | ２ 一 般 施 工 | 12 工 場 製 作 工 共 通 | １ | １ | 地中連続壁工（柱列式） | ア ン カ ー ア バ ン ー カ 用 ー 孔 ボ ( ル 鋳 ト 放 し ) | ド リ ル 加 工 孔 | ≦100mm | ＋3 －1 | 基準高は施工延長40m（測点間隔25mの 場合は50m）につき1ヶ所。延長40m （又は50m）以下のものについては1施 工箇所につき2ヶ所。 変位は施工延長20m（測点間隔25mの場 合は25m）につき1ヶ所。延長20m（又 は25m）以下のものは1施工箇所につき 2ヶ所。 | ℓ Ｄ d Ｄ：杭径 Ｌ | 3-2-10-9
３ 土 木 工 事 共 通 編 | ２ 一 般 施 工 | 12 工 場 製 作 工 共 通 | １ | １ | 地中連続壁工（柱列式） | セ ン タ ー ボ ス | ボスの直径 | ±3…ℓ≦10 ±4…ℓ＞10 | ＋0 －1 | 基準高は施工延長40m（測点間隔25mの 場合は50m）につき1ヶ所。延長40m （又は50m）以下のものについては1施 工箇所につき2ヶ所。 変位は施工延長20m（測点間隔25mの場 合は25m）につき1ヶ所。延長20m（又 は25m）以下のものは1施工箇所につき 2ヶ所。 | ℓ Ｄ d Ｄ：杭径 Ｌ | 3-2-10-9
３ 土 木 工 事 共 通 編 | ２ 一 般 施 工 | 12 工 場 製 作 工 共 通 | １ | １ | 地中連続壁工（柱列式） | ボ ス ※ 5 | ボスの直径 | ｂ／500 | ＋0 －1 | 基準高は施工延長40m（測点間隔25mの 場合は50m）につき1ヶ所。延長40m （又は50m）以下のものについては1施 工箇所につき2ヶ所。 変位は施工延長20m（測点間隔25mの場 合は25m）につき1ヶ所。延長20m（又 は25m）以下のものは1施工箇所につき 2ヶ所。 | ℓ Ｄ d Ｄ：杭径 Ｌ | 3-2-10-9
３ 土 木 工 事 共 通 編 | ２ 一 般 施 工 | 12 工 場 製 作 工 共 通 | １ | １ | 地中連続壁工（柱列式） | 上沓の橋軸及び橋軸直 角方向の長さ寸法 | フランジ幅ｗ(m) 腹板高 ｈ(m) | ±2… ｗ≦0.5 ±3… 0.5＜ｗ≦1.0 ±4… 1.0＜ｗ≦2.0 ±（3＋ｗ／2）… 2.0＜ｗ | JIS B 0403-1995 CT13 | 基準高は施工延長40m（測点間隔25mの 場合は50m）につき1ヶ所。延長40m （又は50m）以下のものについては1施 工箇所につき2ヶ所。 変位は施工延長20m（測点間隔25mの場 合は25m）につき1ヶ所。延長20m（又 は25m）以下のものは1施工箇所につき 2ヶ所。 | ℓ Ｄ d Ｄ：杭径 Ｌ | 3-2-10-9
３ 土 木 工 事 共 通 編 | ２ 一 般 施 工 | 12 工 場 製 作 工 共 通 | １ | １ | 地中連続壁工（柱列式） | 全 移 動 4 量 ℓ ※ | ℓ≦300mm | －5～＋5 …Ｌ≦20 －5～＋10 …20＜Ｌ≦40 | ±2 | 基準高は施工延長40m（測点間隔25mの 場合は50m）につき1ヶ所。延長40m （又は50m）以下のものについては1施 工箇所につき2ヶ所。 変位は施工延長20m（測点間隔25mの場 合は25m）につき1ヶ所。延長20m（又 は25m）以下のものは1施工箇所につき 2ヶ所。 | ℓ Ｄ d Ｄ：杭径 Ｌ | 3-2-10-9
３ 土 木 工 事 共 通 編 | ２ 一 般 施 工 | 12 工 場 製 作 工 共 通 | １ | １ | 地中連続壁工（柱列式） | 組 立 高 さ Ｈ | 上,下面加工仕上 げ | ±3…ℓ≦10 ±4…ℓ＞10 | ±3 | 基準高は施工延長40m（測点間隔25mの 場合は50m）につき1ヶ所。延長40m （又は50m）以下のものについては1施 工箇所につき2ヶ所。 変位は施工延長20m（測点間隔25mの場 合は25m）につき1ヶ所。延長20m（又 は25m）以下のものは1施工箇所につき 2ヶ所。 | ℓ Ｄ d Ｄ：杭径 Ｌ | 3-2-10-9
３ 土 木 工 事 共 通 編 | ２ 一 般 施 工 | 12 工 場 製 作 工 共 通 | １ | １ | 地中連続壁工（柱列式） | 普 通 寸 法 | 鋳放し長さ寸法 ※2）、※3） | ａ．ロット塗膜厚 の平均値は、目標 塗膜厚合計値の 90％以上。 ｂ．測定値の最小 値は、目標塗膜厚 合計値の70％以 上。 ｃ．測定値の分布 の標準偏差は、目 標塗膜厚合計値の 20％以下。ただ し、測定値の平均 値が目標塗膜厚合 計値より大きい場 合はこの限りでは ない。 | JIS B 0403-1995 CT14 | 基準高は施工延長40m（測点間隔25mの 場合は50m）につき1ヶ所。延長40m （又は50m）以下のものについては1施 工箇所につき2ヶ所。 変位は施工延長20m（測点間隔25mの場 合は25m）につき1ヶ所。延長20m（又 は25m）以下のものは1施工箇所につき 2ヶ所。 | ℓ Ｄ d Ｄ：杭径 Ｌ | 3-2-10-9
３ 土 木 工 事 共 通 編 | ２ 一 般 施 工 | 12 工 場 製 作 工 共 通 | １ | １ | 地中連続壁工（柱列式） | 接合用ボルト孔 中心距離 | ≦1,000mm | 1以下 |  | 各桁毎に全数測定。 | 単径間の場合 多径間の場合 L L L1 L2 L3 | 3-2-10-9
３ 土 木 工 事 共 通 編 | ２ 一 般 施 工 | 12 工 場 製 作 工 共 通 | １ | １ | 地中連続壁工（柱列式） | 接合用ボルト孔 中心距離 | ＞1,000mm | 1.5以下 |  | Ｌ：主桁・主構の支間長（m） | 主 桁 δ Ｌ | 3-2-10-9
３ 土 木 工 事 共 通 編 | ２ 一 般 施 工 | 12 工 場 製 作 工 共 通 | １ | １ | 地中連続壁工（柱列式） | アンカーボルト用孔 ドリル加工孔 | ＞100mm | ＋4－2 |  | 主桁、主構を全数測定。 Ｌ：主桁・主構の支間長（m） | δ Ｌ | 3-2-10-9
３ 土 木 工 事 共 通 編 | ２ 一 般 施 工 | 12 工 場 製 作 工 共 通 | １ | １ | 地中連続壁工（柱列式） | アンカーボルト用孔 孔の中心距離※1 |  | JIS B0403-1995 CT13 |  | 各支点及び各支間中央付近を測定。 | Ｂ | 3-2-10-9
３ 土 木 工 事 共 通 編 | ２ 一 般 施 工 | 12 工 場 製 作 工 共 通 | １ | １ | 地中連続壁工（柱列式） | センターボス ボスの高さ |  | ＋1－0 |  | どちらか一方の主桁（主構）端を測 定。 | δ 主桁 | 3-2-10-9
３ 土 木 工 事 共 通 編 | ２ 一 般 施 工 | 12 工 場 製 作 工 共 通 | １ | １ | 地中連続壁工（柱列式） | ボス※5 ボスの高さ |  | ＋1－1 |  | 各主桁の両端部を測定。 Ｈ：主桁・主構の高さ（mm） | δ ｈ | 3-2-10-9
３ 土 木 工 事 共 通 編 | ２ 一 般 施 工 | 12 工 場 製 作 工 共 通 | １ | １ | 地中連続壁工（柱列式） | 全移動量ℓ※4 | ℓ＞300mm | ±ℓ／100 |  | 主桁、主構の全継手数の1／2を測定。 δ1,δ2のうち大きいもの なお、設計値が5㎜未満の場合は、す き間の許容範囲の下限値を0㎜とす る。（例：設計値が3㎜の場合、すき 間の許容範囲は0㎜～8㎜） | δ1 δ2 | 3-2-10-9
３ 土 木 工 事 共 通 編 | ２ 一 般 施 工 | 12 工 場 製 作 工 共 通 | １ | １ | 地中連続壁工（柱列式） | 組立高さＨ | コンクリート構造用 Ｈ≦300mm | ±3 |  | ※は仮組立検査を実施しない工事に適 用。 | δ1 δ2 | 3-2-10-9
３ 土 木 工 事 共 通 編 | ２ 一 般 施 工 | 12 工 場 製 作 工 共 通 | １ | １ | 地中連続壁工（柱列式） | 組立高さＨ | コンクリート構造用 Ｈ＞300mm | （Ｈ／200＋3）小数点以下切捨て |  | 各桁毎に全数測定。 | δ1 δ2 | 3-2-10-9
３ 土 木 工 事 共 通 編 | ２ 一 般 施 工 | 12 工 場 製 作 工 共 通 | １ | １ | 地中連続壁工（柱列式） | 普通寸法 鋳放し肉厚寸法※2 |  | JIS B0403-1995 CT15 |  | 一連毎の両端及び支間中央について各 上下間を測定。 | δ1 δ2 | 3-2-10-9
３ 土 木 工 事 共 通 編 | ２ 一 般 施 工 | 12 工 場 製 作 工 共 通 | １ | １ | 地中連続壁工（柱列式） | 普通寸法 削り加工寸法 |  | JIS B0405-1991 粗級 |  | 主桁を全数測定。 | δ1 δ2 | 3-2-10-9
３ 土 木 工 事 共 通 編 | ２ 一 般 施 工 | 12 工 場 製 作 工 共 通 | １ | １ | 地中連続壁工（柱列式） | 普通寸法 ガス切断寸法 |  | JIS B0417-1979 B級 |  | 施工延長40m（測点間隔25mの場合は 50m）につき1ヶ所、延長40m（または 50m）以下のものは1施工箇所につき 2ヶ所。 ただし、計測手法については、従来 管理のほかに「３次元計測技術を用い た出来形管理要領（案）」で規定する 出来形計測性能を有する機器を用いる ことができる。 | δ1 δ2 | 3-2-10-9
３ 土 木 工 事 共 通 編 | ２ 一 般 施 工 | 12 工 場 製 作 工 共 通 | １ | ２ | 鋳造費（大型ゴム支承工） | 幅 ｗ 長 さ Ｌ 直 径 Ｄ | ｗ,Ｌ,Ｄ≦500 | －100 | 0～＋5 | 製品全数を測定。 平面度：1個のゴム支承の厚さ（ｔ） の最大相対誤差 詳細は道路橋支承便覧参照 | 補強材 ｔ Ｌ ｗ ｔ Ｄ | 3-2-12-1
３ 土 木 工 事 共 通 編 | ２ 一 般 施 工 | 12 工 場 製 作 工 共 通 | １ | ２ | 鋳造費（大型ゴム支承工） | 厚 さ ｔ | ｔ≦20mm | －200 | ±0.5 | 製品全数を測定。 平面度：1個のゴム支承の厚さ（ｔ） の最大相対誤差 詳細は道路橋支承便覧参照 | 補強材 ｔ Ｌ ｗ ｔ Ｄ | 3-2-12-1
３ 土 木 工 事 共 通 編 | ２ 一 般 施 工 | 12 工 場 製 作 工 共 通 | １ | ２ | 鋳造費（大型ゴム支承工） | 相 対 誤 差 | ｗ,Ｌ,Ｄ≦ 1,000mm | －200 | 1 | 製品全数を測定。 平面度：1個のゴム支承の厚さ（ｔ） の最大相対誤差 詳細は道路橋支承便覧参照 | 補強材 ｔ Ｌ ｗ ｔ Ｄ | 3-2-12-1
３ 土 木 工 事 共 通 編 | ２ 一 般 施 工 | 12 工 場 製 作 工 共 通 | １ | ３ | 仮設材製作工 | 部 材 | 部材長ℓ（m） | ±3… ℓ≦10 ±4… ℓ＞10 |  | 図面の寸法表示箇所で測定。 | 補強材 ｔ Ｌ ｗ ｔ Ｄ | 3-2-12-1
３ 土 木 工 事 共 通 編 | ２ 一 般 施 工 | 12 工 場 製 作 工 共 通 | １ | ４ | 刃口金物製作工 | 刃口高さｈ（m） |  | ±2… ｈ≦0.5 ±3… 0.5＜ｈ≦1.0 ±4… 1.0＜ｈ≦2.0 |  | 図面の寸法表示箇所で測定。 | ｈ | 3-2-12-1
３ 土 木 工 事 共 通 編 | ２ 一 般 施 工 | 12 工 場 製 作 工 共 通 | １ | ４ | 刃口金物製作工 | 外周長Ｌ（m） | ℓ＜3m | ±(10＋Ｌ／10) |  | 図面の寸法表示箇所で測定。 | ｈ | 3-2-12-1
３ 土 木 工 事 共 通 編 | ２ 一 般 施 工 | 12 工 場 製 作 工 共 通 | １ | ４ | 刃口金物製作工 | 幅ｗ長さＬ直径Ｄ | 500＜ｗ,Ｌ,Ｄ≦1,500mm | 0～＋1％ |  | 200㎡につき1ヶ所以上、200㎡以下は 2ヶ所をせん孔により測定。 | ℓ ℓ ℓ | 3-2-12-1
３ 土 木 工 事 共 通 編 | ２ 一 般 施 工 | 12 工 場 製 作 工 共 通 | １ | ４ | 刃口金物製作工 | 幅ｗ長さＬ直径Ｄ | 1,500＜ｗ,Ｌ,Ｄ | 0～＋15 |  | 1施工箇所毎 ただし、計測手法については、従来 管理のほかに「３次元計測技術を用い た出来形管理要領（案）」で規定する 出来形計測性能を有する機器を用いる ことができる。 | ℓ ℓ ℓ | 3-2-12-1
３ 土 木 工 事 共 通 編 | ２ 一 般 施 工 | 12 工 場 製 作 工 共 通 | １ | ４ | 刃口金物製作工 | 厚さｔ | 20＜ｔ≦160 | ±2.5％ |  | 施工延長40m（測点間隔25mの場合は 50m）につき1ヶ所、延長40m（または 50m）以下のものは1施工箇所につき 2ヶ所。 計測手法については、従来管理のほか に「３次元計測技術を用いた出来形管 理要領（案）」で規定する出来形計測 性能を有する機器を用いることが出来 る。 | ａ ｗ ａ ｈ | 3-2-12-1
３ 土 木 工 事 共 通 編 | ２ 一 般 施 工 | 12 工 場 製 作 工 共 通 | １ | ４ | 刃口金物製作工 | 厚さｔ | 160＜ｔ | ±4 |  | 枠延延長100mにつき1ヶ所、枠延延長 100m以下のものは1施工箇所につき2ヶ 所。 計測手法については、従来管理のほか に「３次元計測技術を用いた出来形管 理要領（案）」で規定する出来形計測 性能を有する機器を用いることが出来 る。 | ａ ｗ ａ ｈ | 3-2-12-1
３ 土 木 工 事 共 通 編 | ２ 一 般 施 工 | 12 工 場 製 作 工 共 通 | １ | ４ | 刃口金物製作工 | 相対誤差 | 1,000mm＜ｗ,Ｌ,Ｄ | （ｗ,Ｌ,Ｄ）／1,000 |  | 枠延延長100mにつき1ヶ所、枠延延長 100m以下のものは1施工箇所につき2ヶ 所。 計測手法については、従来管理のほか に「３次元計測技術を用いた出来形管 理要領（案）」で規定する出来形計測 性能を有する機器を用いることが出来 る。 | ａ ｗ ａ ｈ | 3-2-12-1
３ 土 木 工 事 共 通 編 | ２ 一 般 施 工 | 12 工 場 製 作 工 共 通 | ３ | １ | 桁製作工（仮組立による検査を実施する場合）（シミュレーション仮組立検査を行う場合） | 部 材 精 度 | フランジ幅ｗ(m) 腹板高 ｈ(m) 腹板間隔ｂ′(m) | ±100 | ±2… ｗ≦0.5 ±3… 0.5＜ｗ≦1.0 ±4… 1.0＜ｗ≦2.0 ±（3＋ｗ／2）… 2.0＜ｗ | トラス・アーチ等 | ｗ ｈ ｈ ｗ ｂ’ ＩⅠ型型鋼鋼げ桁た トラス弦材 | 3-2-12-3
３ 土 木 工 事 共 通 編 | ２ 一 般 施 工 | 12 工 場 製 作 工 共 通 | ３ | １ | 桁製作工（仮組立による検査を実施する場合）（シミュレーション仮組立検査を行う場合） | 仮 組 立 精 度 | 全長 Ｌ (m) 支間長 Ｌｎ(m) | ±（10＋Ｌ／10） ±（10＋Ｌｎ／10） | 各桁毎に全数測定。 | トラス・アーチ等 | 単径間の場合 多径間の場合 Ｌ L L1 L2 L3 | 3-2-12-3
３ 土 木 工 事 共 通 編 | ２ 一 般 施 工 | 12 工 場 製 作 工 共 通 | ３ | ２ | 桁製作工（仮組立検査を実施しない場合） | 部 材 精 度 | フランジ幅ｗ(m) 腹板高 ｈ(m) | －100 | ±2…ｗ≦0.5 ±3…5＜ｗ≦1.0 ±4… 1.0＜ｗ≦2.0 ±（3＋ｗ／2）… 2.0＜ｗ | 主桁、主構 各支点及び各支間中央付近を測定。 床組など 構造別に、5部材につき1個抜き取った 部材の中央付近を測定。 | ｈ ｗ Ⅰ型鋼桁 | 3-2-12-3
３ 土 木 工 事 共 通 編 | ２ 一 般 施 工 | 12 工 場 製 作 工 共 通 | ３ | ３ | 桁製作工（仮組立検査を実施しない場合） | 部 材 の 水 平 度 |  | 10 |  | 主要部材全数を測定。 | ℓ ℓ | 3-2-12-3
３ 土 木 工 事 共 通 編 | ２ 一 般 施 工 | 12 工 場 製 作 工 共 通 | ３ | ３ | 桁製作工（仮組立検査を実施しない場合） | 堤長Ｌ |  | ±30 |  | 主要部材全数を測定。 | ℓ ℓ | 3-2-12-3
３ 土 木 工 事 共 通 編 | ２ 一 般 施 工 | 12 工 場 製 作 工 共 通 | ３ | ３ | 桁製作工（仮組立検査を実施しない場合） | 堤長ℓ |  | ±10 |  | 主要部材全数を測定。 | ℓ ℓ | 3-2-12-3
３ 土 木 工 事 共 通 編 | ２ 一 般 施 工 | 12 工 場 製 作 工 共 通 | ３ | ３ | 桁製作工（仮組立検査を実施しない場合） | 堤幅Ｗ |  | ±30 |  | 主要部材全数を測定。 | ℓ ℓ | 3-2-12-3
３ 土 木 工 事 共 通 編 | ２ 一 般 施 工 | 12 工 場 製 作 工 共 通 | ３ | ３ | 桁製作工（仮組立検査を実施しない場合） | 堤幅ｗ |  | ±10 |  | 主要部材全数を測定。 | ℓ ℓ | 3-2-12-3
３ 土 木 工 事 共 通 編 | ２ 一 般 施 工 | 12 工 場 製 作 工 共 通 | ３ | ３ | 桁製作工（仮組立検査を実施しない場合） | 高さＨ |  | ±10 |  | 主要部材全数を測定。 | ℓ ℓ | 3-2-12-3
３ 土 木 工 事 共 通 編 | ２ 一 般 施 工 | 12 工 場 製 作 工 共 通 | ３ | ３ | 桁製作工（仮組立検査を実施しない場合） | ベースプレートの高さ |  | ±10 |  | 主要部材全数を測定。 | ℓ ℓ | 3-2-12-3
３ 土 木 工 事 共 通 編 | ２ 一 般 施 工 | 12 工 場 製 作 工 共 通 | ３ | ３ | 桁製作工（仮組立検査を実施しない場合） | 本体の傾き |  | ±Ｈ／500 |  | 主要部材全数を測定。 | ℓ ℓ | 3-2-12-3
３ 土 木 工 事 共 通 編 | ２ 一 般 施 工 | 12 工 場 製 作 工 共 通 | ３ | ３ | 桁製作工（仮組立検査を実施しない場合） | 部材精度 板の平面度δ | 鋼桁等の部材の腹板 | ｈ／250 |  | 施工延長40m（測点間隔25mの場合は 50m）につき1ヶ所、延長40m（または 50m）以下のものは1施工箇所につき 2ヶ所。 「３次元計測技術を用いた出来形管理 要領（案）」に基づき出来形管理を実 施する場合は、同要領に規定する計測 精度・計測密度を満たす計測方法によ り出来形管理を実施することができ る。 | ｗ1 ｈ ｗ2 ｗ1 ｗ1 ｈ ｈ ｔ ｗ2 ｗ2 ｗ1 ｗ1 ｈ ｈ ｔ ｔ ｔ ｔ ｔ ｗ2 ｗ2 | 3-2-12-3
３ 土 木 工 事 共 通 編 | ２ 一 般 施 工 | 12 工 場 製 作 工 共 通 | ３ | ３ | 桁製作工（仮組立検査を実施しない場合） | 部材精度 板の平面度δ | 箱桁等のフランジ・鋼床版デッキプレート | ｂ／150 |  | 1施工箇所毎 「３次元計測技術を用いた出来形管理 要領（案）」に基づき出来形管理を実 施する場合は、同要領に規定する計測 精度・計測密度を満たす計測方法によ り出来形管理を実施することができ る。 | ｗ1 ｈ ｗ2 ｗ1 ｗ1 ｈ ｈ ｔ ｗ2 ｗ2 ｗ1 ｗ1 ｈ ｈ ｔ ｔ ｔ ｔ ｔ ｗ2 ｗ2 | 3-2-12-3
３ 土 木 工 事 共 通 編 | ２ 一 般 施 工 | 12 工 場 製 作 工 共 通 | ３ | ３ | 桁製作工（仮組立検査を実施しない場合） | 部材精度 フランジの直角度δ |  | ｗ／200 |  | 施工延長40m（測点間隔25mの場合は 50m）につき1ヶ所、延長40m（または 50m）以下のものは1施工箇所につき 2ヶ所。 「３次元計測技術を用いた出来形管理 要領（案）」に基づき出来形管理を実 施する場合は、同要領に規定する計測 精度・計測密度を満たす計測方法によ り出来形管理を実施することができ る。 | ｗ1 ｈ ｗ2 ｗ1 ｗ1 ｈ ｈ ｔ ｗ2 ｗ2 ｗ1 ｗ1 ｈ ｈ ｔ ｔ ｔ ｔ ｔ ｗ2 ｗ2 | 3-2-12-3
３ 土 木 工 事 共 通 編 | ２ 一 般 施 工 | 12 工 場 製 作 工 共 通 | ３ | ３ | 桁製作工（仮組立検査を実施しない場合） | 部材精度 部材長ℓ | 鋼桁 | ±3…ℓ≦10 ±4…ℓ＞10 |  | 1施工箇所毎 「３次元計測技術を用いた出来形管理 要領（案）」に基づき出来形管理を実 施する場合は、同要領に規定する計測 精度・計測密度を満たす計測方法によ り出来形管理を実施することができ る。 | ｗ1 ｈ ｗ2 ｗ1 ｗ1 ｈ ｈ ｔ ｗ2 ｗ2 ｗ1 ｗ1 ｈ ｈ ｔ ｔ ｔ ｔ ｔ ｗ2 ｗ2 | 3-2-12-3
３ 土 木 工 事 共 通 編 | ２ 一 般 施 工 | 12 工 場 製 作 工 共 通 | ３ | ３ | 桁製作工（仮組立検査を実施しない場合） | 部材精度 板の平面度δ | 鋼桁及びトラス等の部材の腹板 | ｈ／250 |  | 施工延長40m（測点間隔25mの場合は 50m）につき1ヶ所、延長40m（または 50m）以下のものは1施工箇所につき 2ヶ所。 「３次元計測技術を用いた出来形管理 要領（案）」に基づき出来形管理を実 施する場合は、同要領に規定する計測 精度・計測密度を満たす計測方法によ り出来形管理を実施することができ る。 | ｗ1 ｈ ｗ2 ｗ1 ｗ1 ｈ ｈ ｔ ｗ2 ｗ2 ｗ1 ｗ1 ｈ ｈ ｔ ｔ ｔ ｔ ｔ ｗ2 ｗ2 | 3-2-12-3
３ 土 木 工 事 共 通 編 | ２ 一 般 施 工 | 12 工 場 製 作 工 共 通 | ３ | ３ | 桁製作工（仮組立検査を実施しない場合） | 部材精度 板の平面度δ | 箱桁及びトラス等のフランジ・鋼床版デッキプレート | ｂ／150 |  | 施工延長40m（測点間隔25mの場合は 50m）につき1ヶ所、延長40m（または 50m）以下のものは1施工箇所につき 2ヶ所。 「３次元計測技術を用いた出来形管理 要領（案）」に基づき出来形管理を実 施する場合は、同要領に規定する計測 精度・計測密度を満たす計測方法によ り出来形管理を実施することができ る。 | ｗ1 ｈ ｗ2 ｗ1 ｗ1 ｈ ｈ ｔ ｗ2 ｗ2 ｗ1 ｗ1 ｈ ｈ ｔ ｔ ｔ ｔ ｔ ｗ2 ｗ2 | 3-2-12-3
３ 土 木 工 事 共 通 編 | ２ 一 般 施 工 | 12 工 場 製 作 工 共 通 | ３ | ３ | 桁製作工（仮組立検査を実施しない場合） | 部材精度 フランジの直角度δ |  | ｗ／200 |  | 施工延長40m（測点間隔25mの場合は 50m）につき1ヶ所、延長40m（または 50m）以下のものは1施工箇所につき 2ヶ所。 「３次元計測技術を用いた出来形管理 要領（案）」に基づき出来形管理を実 施する場合は、同要領に規定する計測 精度・計測密度を満たす計測方法によ り出来形管理を実施することができ る。 | ｗ1 ｈ ｗ2 ｗ1 ｗ1 ｈ ｈ ｔ ｗ2 ｗ2 ｗ1 ｗ1 ｈ ｈ ｔ ｔ ｔ ｔ ｔ ｗ2 ｗ2 | 3-2-12-3
３ 土 木 工 事 共 通 編 | ２ 一 般 施 工 | 12 工 場 製 作 工 共 通 | ３ | ３ | 桁製作工（仮組立検査を実施しない場合） | 部材精度 部材長ℓ | 鋼桁 | ±3…ℓ≦10 ±4…ℓ＞10 |  | 施工延長40m（測点間隔25mの場合は 50m）につき1ヶ所、延長40m（または 50m）以下のものは1施工箇所につき 2ヶ所。 「３次元計測技術を用いた出来形管理 要領（案）」に基づき出来形管理を実 施する場合は、同要領に規定する計測 精度・計測密度を満たす計測方法によ り出来形管理を実施することができ る。 | ｗ1 ｈ ｗ2 ｗ1 ｗ1 ｈ ｈ ｔ ｗ2 ｗ2 ｗ1 ｗ1 ｈ ｈ ｔ ｔ ｔ ｔ ｔ ｗ2 ｗ2 | 3-2-12-3
３ 土 木 工 事 共 通 編 | ２ 一 般 施 工 | 12 工 場 製 作 工 共 通 | ３ | ３ | 桁製作工（仮組立検査を実施しない場合） | 部材精度 部材長ℓ | トラス・アーチなど | ±2…ℓ≦10 ±3…ℓ＞10 |  | 1施工箇所毎 「３次元計測技術を用いた出来形管理 要領（案）」に基づき出来形管理を実 施する場合は、同要領に規定する計測 精度・計測密度を満たす計測方法によ り出来形管理を実施することができ る。 | ｗ1 ｈ ｗ2 ｗ1 ｗ1 ｈ ｈ ｔ ｗ2 ｗ2 ｗ1 ｗ1 ｈ ｈ ｔ ｔ ｔ ｔ ｔ ｗ2 ｗ2 | 3-2-12-3
３ 土 木 工 事 共 通 編 | ２ 一 般 施 工 | 12 工 場 製 作 工 共 通 | ３ | ３ | 桁製作工（仮組立検査を実施しない場合） | 部材精度 圧縮材の曲がりδ |  | ℓ／1,000 |  | 施工延長40m（測点間隔25mの場合は 50m）につき1ヶ所、延長40m（または 50m）以下のものは1施工箇所につき 2ヶ所。 | Ｌ1 Ｌ2 ℓ/2 ℓ/2 ℓ ｔ3 ｔ2 ｔ1 ℓ ｔ2 ℓ≧３ｍ ｔ1 ℓ＜３ｍ | 3-2-12-3
３ 土 木 工 事 共 通 編 | ２ 一 般 施 工 | 12 工 場 製 作 工 共 通 | ３ | ３ | 桁製作工（仮組立検査を実施しない場合） | 仮組立精度 主桁・主構の中心間距離Ｂ |  | ±4…Ｂ≦2 ±(3＋Ｂ／2)…Ｂ＞2 |  | 施工延長40m（測点間隔25mの場合は 50m）につき1ヶ所、延長40m（または 50m）以下のものは1施工箇所につき 2ヶ所。 | Ｌ1 Ｌ2 ℓ/2 ℓ/2 ℓ ｔ3 ｔ2 ｔ1 ℓ ｔ2 ℓ≧３ｍ ｔ1 ℓ＜３ｍ | 3-2-12-3
３ 土 木 工 事 共 通 編 | ２ 一 般 施 工 | 12 工 場 製 作 工 共 通 | ３ | ３ | 桁製作工（仮組立検査を実施しない場合） | 仮組立精度 主構の組立高さｈ |  | ±5…ｈ≦5 ±(2.5＋ｈ／2)…ｈ＞5 |  | 施工延長40m（測点間隔25mの場合は 50m）につき1ヶ所、延長40m（または 50m）以下のものは1施工箇所につき 2ヶ所。 | Ｌ1 Ｌ2 ℓ/2 ℓ/2 ℓ ｔ3 ｔ2 ｔ1 ℓ ｔ2 ℓ≧３ｍ ｔ1 ℓ＜３ｍ | 3-2-12-3
３ 土 木 工 事 共 通 編 | ２ 一 般 施 工 | 12 工 場 製 作 工 共 通 | ３ | ３ | 桁製作工（仮組立検査を実施しない場合） | 仮組立精度 主桁・主構の通りδ |  | 5＋Ｌ／5…Ｌ≦100 25…Ｌ＞100 |  | 1施工箇所毎 | Ｌ1 Ｌ2 ℓ/2 ℓ/2 ℓ ｔ3 ｔ2 ｔ1 ℓ ｔ2 ℓ≧３ｍ ｔ1 ℓ＜３ｍ | 3-2-12-3
３ 土 木 工 事 共 通 編 | ２ 一 般 施 工 | 12 工 場 製 作 工 共 通 | ３ | ３ | 桁製作工（仮組立検査を実施しない場合） | 仮組立精度 主桁・主構のそりδ |  | －5～＋5…Ｌ≦20 ほか | －800～＋200 | 延長方向は、設計図書により指定され た測点毎。 横断方向は、5m毎。 また、斜面は法尻、法肩とし必要に応 じ中間点も加える。ただし、各測定値 の平均値の設計基準高以下であるこ と。 | Ｌ1 Ｌ2 ℓ/2 ℓ/2 ℓ ｔ3 ｔ2 ｔ1 ℓ ｔ2 ℓ≧３ｍ ｔ1 ℓ＜３ｍ | 3-2-12-3
３ 土 木 工 事 共 通 編 | ２ 一 般 施 工 | 12 工 場 製 作 工 共 通 | ３ | ３ | 桁製作工（仮組立検査を実施しない場合） | 仮組立精度 橋端における出入差δ |  | ±10 | －200 | 延長方向は、設計図書により指定され た測点毎。 横断方向は、5m毎。 また、斜面は法尻、法肩とし必要に応 じ中間点も加える。ただし、各測定値 の平均値の設計基準高以下であるこ と。 | Ｌ1 Ｌ2 ℓ/2 ℓ/2 ℓ ｔ3 ｔ2 ｔ1 ℓ ｔ2 ℓ≧３ｍ ｔ1 ℓ＜３ｍ | 3-2-12-3
３ 土 木 工 事 共 通 編 | ２ 一 般 施 工 | 12 工 場 製 作 工 共 通 | ３ | ３ | 桁製作工（仮組立検査を実施しない場合） | 仮組立精度 鉛直度δ |  | 3＋ｈ／1,000 | －200 | 延長方向は、設計図書により指定され た測点毎。 横断方向は、5m毎。 また、斜面は法尻、法肩とし必要に応 じ中間点も加える。ただし、各測定値 の平均値の設計基準高以下であるこ と。 | Ｌ1 Ｌ2 ℓ/2 ℓ/2 ℓ ｔ3 ｔ2 ｔ1 ℓ ｔ2 ℓ≧３ｍ ｔ1 ℓ＜３ｍ | 3-2-12-3
３ 土 木 工 事 共 通 編 | ２ 一 般 施 工 | 12 工 場 製 作 工 共 通 | ３ | ３ | 桁製作工（仮組立検査を実施しない場合） | 仮組立精度 現場継手部のすき間δ1,δ2 |  | ±5 | ＋200以下 | 延長方向は、設計図書により指定され た測点毎。 横断方向は、5m毎。 また、斜面は法尻、法肩とし必要に応 じ中間点も加える。ただし、各測定値 の平均値の設計基準高以下であるこ と。 | Ｌ1 Ｌ2 ℓ/2 ℓ/2 ℓ ｔ3 ｔ2 ｔ1 ℓ ｔ2 ℓ≧３ｍ ｔ1 ℓ＜３ｍ | 3-2-12-3
３ 土 木 工 事 共 通 編 | ２ 一 般 施 工 | 12 工 場 製 作 工 共 通 | ４ | ３ | 検査路製作工 | 部材 | 部材長ℓ（m） | ±3…ℓ≦10 ±4…ℓ＞10 | －200 | 図面の寸法表示箇所で測定。 | ℓ ℓ | 3-2-12-4
３ 土 木 工 事 共 通 編 | ２ 一 般 施 工 | 12 工 場 製 作 工 共 通 | ５ | ３ | 鋼製伸縮継手製作工 | 部材 | 部材長ｗ（m） | 0～＋30 | －200 | 製品全数を測定。 | ｗ | 3-2-12-5
３ 土 木 工 事 共 通 編 | ２ 一 般 施 工 | 12 工 場 製 作 工 共 通 | ５ | ３ | 鋼製伸縮継手製作工 | 仮 組 立 時 | 組合せる伸縮装置 との高さの差 δ1（㎜） | 設計値 ±4 |  | 両端部及び中央部付近を測定。 | δ1 （実測値）δ2 | 3-2-12-5
３ 土 木 工 事 共 通 編 | ２ 一 般 施 工 | 12 工 場 製 作 工 共 通 | ５ | ３ | 鋼製伸縮継手製作工 | 仮組立時 フィンガーの食い違いδ2 |  | ±2 |  | 基準高は、1径間当たり2ヶ所（支点付 近）で、1箇所当たり両端と中央部の3 点、幅は1径間当たり3ヶ所、厚さは型 枠設置時におおむね10㎡に1ヶ所測 定。 （床版の厚さは、型枠検査をもって代 える。） | 圧縮縁 有 効 ⾼ さ | 3-2-12-5
３ 土 木 工 事 共 通 編 | ２ 一 般 施 工 | 12 工 場 製 作 工 共 通 | ６ | ３ | 落橋防止装置製作工 | 部 材 | 部材長ℓ（m） | ±3…ℓ≦10 ±4…ℓ＞10 |  | 図面の寸法表示箇所で測定。 | δ1 （実測値）δ2 | 3-2-12-6
３ 土 木 工 事 共 通 編 | ２ 一 般 施 工 | 12 工 場 製 作 工 共 通 | ７ | ３ | 橋梁用防護柵製作工 | 部 材 | 部材長ℓ（m） | ±3…ℓ≦10 ±4…ℓ＞10 |  | 図面の寸法表示箇所で測定。 | δ1 （実測値）δ2 | 3-2-12-7
３ 土 木 工 事 共 通 編 | ２ 一 般 施 工 | 12 工 場 製 作 工 共 通 | ８ | ３ | アンカーフレーム製作工 | 仮 組 立 時 | 上面水平度 δ1（㎜） | ｂ／500 |  | 軸心上全数測定。 | ｂ δ 1 ｈ δ 2 | 3-2-12-8
３ 土 木 工 事 共 通 編 | ２ 一 般 施 工 | 12 工 場 製 作 工 共 通 | ８ | ３ | アンカーフレーム製作工 | 仮組立時 鉛直度δ2 |  | ｈ／500 |  | 1径間当たり3断面（両端及び中央）測 定。1断面の測定箇所は断面変化毎1ヶ 所とする。 | 圧縮縁 有 効 ⾼ さ | 3-2-12-8
３ 土 木 工 事 共 通 編 | ２ 一 般 施 工 | 12 工 場 製 作 工 共 通 | ８ | ３ | アンカーフレーム製作工 | 仮組立時 高さｈ |  | ±5 |  | 1径間当たり3ヶ所（両端及び中央）測 定。 1ヶ所の測定は、橋軸方向の鉄筋は全 数、橋軸直角方向の鉄筋は加工形状毎 に2mの範囲を測定。 | 圧縮縁 有 効 ⾼ さ | 3-2-12-8
３ 土 木 工 事 共 通 編 | ２ 一 般 施 工 | 12 工 場 製 作 工 共 通 | ９ | ３ | プレビーム用桁製作工 | 部 材 | フランジ幅ｗ(m) 腹板高 ｈ(m) | ±2… ｗ≦0.5 ±3… 0.5＜ｗ≦1.0 ±4… 1.0＜ｗ≦2.0 ±（3＋ｗ／2）… 2.0＜ｗ |  | 各支点及び各支間中央付近を測定。 | ｈ ｗ Ⅰ型鋼 | 3-2-12-9
３ 土 木 工 事 共 通 編 | ２ 一 般 施 工 | 12 工 場 製 作 工 共 通 | ９ | ３ | プレビーム用桁製作工 | 仮 組 立 時 | 主桁のそりδ | －5～＋5 …Ｌ≦20 －5～＋10 …20＜Ｌ≦40 |  | 各主桁について10～12m間隔を測定。 | δ Ｌ | 3-2-12-9
３ 土 木 工 事 共 通 編 | ２ 一 般 施 工 | 12 工 場 製 作 工 共 通 | ９ | ３ | プレビーム用桁製作工 | 部材 フランジの直角度δ |  | ｗ／200 |  | 1組毎 | ｗ Ｌ | 3-2-12-9
３ 土 木 工 事 共 通 編 | ２ 一 般 施 工 | 12 工 場 製 作 工 共 通 | ９ | ３ | プレビーム用桁製作工 | 部材 部材長ℓ |  | ±3…ℓ≦10 ±4…ℓ＞10 |  | 1組毎 | ｗ Ｌ | 3-2-12-9
３ 土 木 工 事 共 通 編 | ２ 一 般 施 工 | 12 工 場 製 作 工 共 通 | 10 | ３ | 鋼製排水管製作工 | 部 材 | 部材長ℓ（m） | ±3…ℓ≦10 ±4…ℓ＞10 |  | 図面の寸法表示箇所で測定。 | δ Ｌ | 3-2-12-10
３ 土 木 工 事 共 通 編 | ２ 一 般 施 工 | 12 工 場 製 作 工 共 通 | 11 | ３ | 工場塗装工 | 塗膜厚 |  | ａ．ロット塗膜厚 の平均値は、目標 塗膜厚合計値の 90％以上。 ｂ．測定値の最小 値は、目標塗膜厚 合計値の70％以 上。 ｃ．測定値の分布 の標準偏差は、目 標塗膜厚合計値の 20％以下。ただ し、測定値の平均 値が目標塗膜厚合 計値より大きい場 合はこの限りでは ない。 |  | 外面塗装では、無機ジンクリッチペイ ントの塗付後と上塗り終了時に測定 し、内面塗装では内面塗装終了時に測 定。 1ロットの大きさは、500㎡とする。 1ロット当たり測定数は25点とし、各 点の測定は5回行い、その平均値をそ の点の測定値とする。ただし、1ロッ トの面積が200㎡に満たない場合は10 ㎡ごとに1点とする。 | δ Ｌ | 3-2-12-11
３ 土 木 工 事 共 通 編 | ２ 一 般 施 工 | 13 橋 梁 架 設 工 | 11 | ３ | 架設工（鋼橋）（クレーン架設）（ケーブルクレーン架設）（ケーブルエレクション架設）（架設桁架設）（送出し架設）（トラベラークレーン架設） | 全長 Ｌ （m） 支間長Ｌｎ（m） |  | ±（20＋Ｌ／5） ±（20＋Ｌｎ／5) |  | 各桁毎に全数測定。 | 単径間の場合 多径間の場合 L L L1 L2 L3 | 3-2-13
３ 土 木 工 事 共 通 編 | ２ 一 般 施 工 | 13 橋 梁 架 設 工 | 11 | ３ | 架設工（鋼橋）（クレーン架設）（ケーブルクレーン架設）（ケーブルエレクション架設）（架設桁架設）（送出し架設）（トラベラークレーン架設） | 通りδ（㎜） |  | ±（10＋2Ｌ／5） |  | Ｌ：主桁・主構の支間長（m） | 主 桁 δ Ｌ | 3-2-13
３ 土 木 工 事 共 通 編 | ２ 一 般 施 工 | 13 橋 梁 架 設 工 | 11 | ３ | 架設工（鋼橋）（クレーン架設）（ケーブルクレーン架設）（ケーブルエレクション架設）（架設桁架設）（送出し架設）（トラベラークレーン架設） | そりδ（㎜） |  | ±（25＋Ｌ／2） |  | 主桁、主構を全数測定。 Ｌ：主桁・主構の支間長（m） | δ Ｌ | 3-2-13
３ 土 木 工 事 共 通 編 | ２ 一 般 施 工 | 13 橋 梁 架 設 工 | 11 | ３ | 架設工（鋼橋）（クレーン架設）（ケーブルクレーン架設）（ケーブルエレクション架設）（架設桁架設）（送出し架設）（トラベラークレーン架設） | ※主桁、主構の中心間 距離Ｂ（m） |  | ±4…Ｂ≦2 ±（3＋Ｂ／2）… Ｂ＞2 |  | 各支点及び各支間中央付近を測定。 | Ｂ | 3-2-13
３ 土 木 工 事 共 通 編 | ２ 一 般 施 工 | 13 橋 梁 架 設 工 | 11 | ３ | 架設工（鋼橋）（クレーン架設）（ケーブルクレーン架設）（ケーブルエレクション架設）（架設桁架設）（送出し架設）（トラベラークレーン架設） | ※主桁の橋端における 出入差δ（㎜） |  | ±10 |  | どちらか一方の主桁（主構）端を測 定。 | δ 主桁 | 3-2-13
３ 土 木 工 事 共 通 編 | ２ 一 般 施 工 | 13 橋 梁 架 設 工 | 11 | ３ | 架設工（鋼橋）（クレーン架設）（ケーブルクレーン架設）（ケーブルエレクション架設）（架設桁架設）（送出し架設）（トラベラークレーン架設） | ※主桁、主構の鉛直度 δ（㎜） |  | 3＋ｈ／1,000 |  | 各主桁の両端部を測定。 Ｈ：主桁・主構の高さ（mm） | δ ｈ | 3-2-13
３ 土 木 工 事 共 通 編 | ２ 一 般 施 工 | 13 橋 梁 架 設 工 | 11 | ３ | 架設工（鋼橋）（クレーン架設）（ケーブルクレーン架設）（ケーブルエレクション架設）（架設桁架設）（送出し架設）（トラベラークレーン架設） | ※現場継手部のすき間 δ1，δ2（㎜） |  | ±5 |  | 主桁、主構の全継手数の1／2を測定。 δ1,δ2のうち大きいもの なお、設計値が5㎜未満の場合は、す き間の許容範囲の下限値を0㎜とす る。（例：設計値が3㎜の場合、すき 間の許容範囲は0㎜～8㎜） | δ1 δ2 | 3-2-13
３ 土 木 工 事 共 通 編 | ２ 一 般 施 工 | 13 橋 梁 架 設 工 | 11 | ３ | 架設工（鋼橋）（クレーン架設）（ケーブルクレーン架設）（ケーブルエレクション架設）（架設桁架設）（送出し架設）（トラベラークレーン架設） | ※規格値のＬ，Ｂに代入する数値はm単位の数値である。 ただし、「主げた、主構の鉛直度δ」の規格値のｈに代入する数値は㎜単位の数値とする。 |  | －20 |  | ※は仮組立検査を実施しない工事に適 用。 | δ1 δ2 | 3-2-13
３ 土 木 工 事 共 通 編 | ２ 一 般 施 工 | 13 橋 梁 架 設 工 | 11 | ３ | 架設工（コンクリート橋）（クレーン架設）（架設桁架設）架設工支保工（固定）（移動）架設桁架設（片持架設）（押出し架設） | 全長・支間 |  | ― |  | 各桁毎に全数測定。 | δ1 δ2 | 3-2-13
３ 土 木 工 事 共 通 編 | ２ 一 般 施 工 | 13 橋 梁 架 設 工 | 11 | ３ | 架設工（コンクリート橋）（クレーン架設）（架設桁架設）架設工支保工（固定）（移動）架設桁架設（片持架設）（押出し架設） | 桁の中心間距離 |  | ― |  | 一連毎の両端及び支間中央について各 上下間を測定。 | δ1 δ2 | 3-2-13
３ 土 木 工 事 共 通 編 | ２ 一 般 施 工 | 13 橋 梁 架 設 工 | 11 | ３ | 架設工（コンクリート橋）（クレーン架設）（架設桁架設）架設工支保工（固定）（移動）架設桁架設（片持架設）（押出し架設） | そり |  | ― |  | 主桁を全数測定。 | δ1 δ2 | 3-2-13
３ 土 木 工 事 共 通 編 | ２ 一 般 施 工 | 14 法 面 工 共 通 | ２ | １ | 植生工（種子散布工）（張芝工）（筋芝工）（市松芝工）（植生シート工）（植生マット工）（植生筋工）（人工張芝工）（植生穴工） | 切 土 法 長 ℓ | ℓ＜5m | －200 |  | 施工延長40m（測点間隔25mの場合は 50m）につき1ヶ所、延長40m（または 50m）以下のものは1施工箇所につき 2ヶ所。 ただし、計測手法については、従来 管理のほかに「３次元計測技術を用い た出来形管理要領（案）」で規定する 出来形計測性能を有する機器を用いる ことができる。 | δ1 δ2 | 3-2-14-2
３ 土 木 工 事 共 通 編 | ２ 一 般 施 工 | 14 法 面 工 共 通 | ２ | １ | 植生工（種子散布工）（張芝工）（筋芝工）（市松芝工）（植生シート工）（植生マット工）（植生筋工）（人工張芝工）（植生穴工） | 盛 土 法 長 ℓ | ℓ＜5m | －100 |  | 施工延長40m（測点間隔25mの場合は 50m）につき1ヶ所、延長40m（または 50m）以下のものは1施工箇所につき 2ヶ所。 ただし、計測手法については、従来 管理のほかに「３次元計測技術を用い た出来形管理要領（案）」で規定する 出来形計測性能を有する機器を用いる ことができる。 | δ1 δ2 | 3-2-14-2
３ 土 木 工 事 共 通 編 | ２ 一 般 施 工 | 14 法 面 工 共 通 | ２ | １ | 植生工（種子散布工）（張芝工）（筋芝工）（市松芝工）（植生シート工）（植生マット工）（植生筋工）（人工張芝工）（植生穴工） | 延長Ｌ |  | －200 |  | 1施工箇所毎 ただし、計測手法については、従来 管理のほかに「３次元計測技術を用い た出来形管理要領（案）」で規定する 出来形計測性能を有する機器を用いる ことができる。 | δ1 δ2 | 3-2-14-2
３ 土 木 工 事 共 通 編 | ２ 一 般 施 工 | 14 法 面 工 共 通 | ２ | ２ | 植生工（植生基材吹付工）（客土吹付工） | 法 長 ℓ | ℓ＜5m | －200 |  | 施工延長40mにつき1ヶ所、40m以下の ものは1施工箇所につき2ヶ所。 ただし、計測手法については、従来 管理のほかに「３次元計測技術を用い た出来形管理要領（案）」で規定する 出来形計測性能を有する機器を用いる ことができる。 | δ1 δ2 | 3-2-14-2
３ 土 木 工 事 共 通 編 | ２ 一 般 施 工 | 14 法 面 工 共 通 | ２ | ２ | 植生工（植生基材吹付工）（客土吹付工） | 厚 さ ｔ | ｔ＜5㎝ | －10 |  | 施工面積200㎡につき1ヶ所、面積200 ㎡以下のものは、1施工箇所につき2ヶ 所。 検査孔により測定。 | δ1 δ2 | 3-2-14-2
３ 土 木 工 事 共 通 編 | ２ 一 般 施 工 | 14 法 面 工 共 通 | ２ | ２ | 植生工（植生基材吹付工）（客土吹付工） | 延長Ｌ |  | －200 |  | 1施工箇所毎 ただし、計測手法については、従来 管理のほかに「３次元計測技術を用い た出来形管理要領（案）」で規定する 出来形計測性能を有する機器を用いる ことができる。 | δ1 δ2 | 3-2-14-2
３ 土 木 工 事 共 通 編 | ２ 一 般 施 工 | 14 法 面 工 共 通 | ２ | ２ | 植生工（植生基材吹付工）（客土吹付工） | 法長ℓ | ℓ≧5m | 法長の－4％ |  | 図面の寸法表示箇所で測定。 | ｔ ｗ ｔ ｈ ｔ ｗ ｗ Ｌ | 3-2-14-2
３ 土 木 工 事 共 通 編 | ２ 一 般 施 工 | 14 法 面 工 共 通 | ２ | ２ | 植生工（植生基材吹付工）（客土吹付工） | 厚さｔ | ｔ≧5cm | －20 |  | 図面の寸法表示箇所で測定。 | ｔ ｗ ｔ ｈ ｔ ｗ ｗ Ｌ | 3-2-14-2
３ 土 木 工 事 共 通 編 | ２ 一 般 施 工 | 14 法 面 工 共 通 | ２ | ２ | 植生工（植生基材吹付工）（客土吹付工） | 切土法長ℓ | ℓ≧5m | 法長の－4％ |  | 図面の寸法表示箇所で測定。 | ｔ ｗ ｔ ｈ ｔ ｗ ｗ Ｌ | 3-2-14-2
３ 土 木 工 事 共 通 編 | ２ 一 般 施 工 | 14 法 面 工 共 通 | ２ | ２ | 植生工（植生基材吹付工）（客土吹付工） | 盛土法長ℓ | ℓ≧5m | 法長の－2％ |  | 図面の寸法表示箇所で測定。 | ｔ ｗ ｔ ｈ ｔ ｗ ｗ Ｌ | 3-2-14-2
３ 土 木 工 事 共 通 編 | ２ 一 般 施 工 | 14 法 面 工 共 通 | ３ | ２ | 吹付工（コンクリート）（モルタル） | 法 長 ℓ | ℓ＜3m | －50 |  | 施工延長40mにつき1ヶ所、40m以下の ものは1施工箇所につき2ヶ所。 測定断面に凹凸があり、曲線法長の測 定が困難な場合は直線法長とする。 ただし、計測手法については、従来 管理のほかに「３次元計測技術を用い た出来形管理要領（案）」で規定する 出来形計測性能を有する機器を用いる ことができる。 | ℓ ℓ ℓ | 3-2-14-3
３ 土 木 工 事 共 通 編 | ２ 一 般 施 工 | 14 法 面 工 共 通 | ３ | ２ | 吹付工（コンクリート）（モルタル） | 厚 さ ｔ | ｔ＜5㎝ | －10 |  | 200㎡につき1ヶ所以上、200㎡以下は 2ヶ所をせん孔により測定。 | ℓ ℓ ℓ | 3-2-14-3
３ 土 木 工 事 共 通 編 | ２ 一 般 施 工 | 14 法 面 工 共 通 | ３ | ２ | 吹付工（コンクリート）（モルタル） | 延長Ｌ |  | －200 |  | 1施工箇所毎 ただし、計測手法については、従来 管理のほかに「３次元計測技術を用い た出来形管理要領（案）」で規定する 出来形計測性能を有する機器を用いる ことができる。 | ℓ ℓ ℓ | 3-2-14-3
３ 土 木 工 事 共 通 編 | ２ 一 般 施 工 | 14 法 面 工 共 通 | ３ | ２ | 吹付工（コンクリート）（モルタル） | 法長ℓ | ℓ≧3m | －100 |  | 図面の寸法表示箇所で測定。 | ｔ ｗ ｔ ｈ ｔ ｗ ｗ Ｌ | 3-2-14-3
３ 土 木 工 事 共 通 編 | ２ 一 般 施 工 | 14 法 面 工 共 通 | ３ | ２ | 吹付工（コンクリート）（モルタル） | 厚さｔ | ｔ≧5cm | －20 |  | 図面の寸法表示箇所で測定。 | ｔ ｗ ｔ ｈ ｔ ｗ ｗ Ｌ | 3-2-14-3
３ 土 木 工 事 共 通 編 | ２ 一 般 施 工 | 14 法 面 工 共 通 | ４ | １ | 法枠工（現場打法枠工）（現場吹付法枠工） | 法 長 ℓ | ℓ＜10m | －100 |  | 施工延長40m（測点間隔25mの場合は 50m）につき1ヶ所、延長40m（または 50m）以下のものは1施工箇所につき 2ヶ所。 計測手法については、従来管理のほか に「３次元計測技術を用いた出来形管 理要領（案）」で規定する出来形計測 性能を有する機器を用いることが出来 る。 | ａ ｗ ａ ｈ | 3-2-14-4 曲線部は設計 図書による
３ 土 木 工 事 共 通 編 | ２ 一 般 施 工 | 14 法 面 工 共 通 | ４ | １ | 法枠工（現場打法枠工）（現場吹付法枠工） | 幅ｗ |  | －30 |  | 枠延延長100mにつき1ヶ所、枠延延長 100m以下のものは1施工箇所につき2ヶ 所。 計測手法については、従来管理のほか に「３次元計測技術を用いた出来形管 理要領（案）」で規定する出来形計測 性能を有する機器を用いることが出来 る。 | ａ ｗ ａ ｈ | 3-2-14-4 曲線部は設計 図書による
３ 土 木 工 事 共 通 編 | ２ 一 般 施 工 | 14 法 面 工 共 通 | ４ | １ | 法枠工（現場打法枠工）（現場吹付法枠工） | 高さｈ |  | －30 |  | 枠延延長100mにつき1ヶ所、枠延延長 100m以下のものは1施工箇所につき2ヶ 所。 計測手法については、従来管理のほか に「３次元計測技術を用いた出来形管 理要領（案）」で規定する出来形計測 性能を有する機器を用いることが出来 る。 | ａ ｗ ａ ｈ | 3-2-14-4 曲線部は設計 図書による
３ 土 木 工 事 共 通 編 | ２ 一 般 施 工 | 14 法 面 工 共 通 | ４ | １ | 法枠工（現場打法枠工）（現場吹付法枠工） | 枠中心間隔ａ |  | ±100 |  | 枠延延長100mにつき1ヶ所、枠延延長 100m以下のものは1施工箇所につき2ヶ 所。 計測手法については、従来管理のほか に「３次元計測技術を用いた出来形管 理要領（案）」で規定する出来形計測 性能を有する機器を用いることが出来 る。 | ａ ｗ ａ ｈ | 3-2-14-4 曲線部は設計 図書による
３ 土 木 工 事 共 通 編 | ２ 一 般 施 工 | 14 法 面 工 共 通 | ４ | １ | 法枠工（現場打法枠工）（現場吹付法枠工） | 延長Ｌ |  | －200 |  | 1施工箇所毎 計測手法については、従来管理のほか に「３次元計測技術を用いた出来形管 理要領（案）」で規定する出来形計測 性能を有する機器を用いることが出来 る。 | ａ ｗ ａ ｈ | 3-2-14-4 曲線部は設計 図書による
３ 土 木 工 事 共 通 編 | ２ 一 般 施 工 | 14 法 面 工 共 通 | ４ | １ | 法枠工（現場打法枠工）（現場吹付法枠工） | 法長ℓ | ℓ≧10m | －200 |  | 基準高、幅、高さ、厚さは両端、施工 継手箇所及び構造図の寸法表示箇所で 測定。 | ｗ ｈ ｔ | 3-2-14-4 曲線部は設計 図書による
３ 土 木 工 事 共 通 編 | ２ 一 般 施 工 | 14 法 面 工 共 通 | ４ | ２ | 法枠工（プレキャスト法枠工） | 法 長 ℓ | ℓ＜10m | －100 |  | 施工延長40m（測点間隔25mの場合は 50m）につき1ヶ所、延長40m（または 50m）以下のものは1施工箇所につき 2ヶ所。 | ａ ｗ ａ ｈ | 3-2-14-4
３ 土 木 工 事 共 通 編 | ２ 一 般 施 工 | 14 法 面 工 共 通 | ４ | ２ | 法枠工（プレキャスト法枠工） | 延長Ｌ | Ｌ＜20m | －200 |  | 1施工箇所毎 | ａ ｗ ａ ｈ | 3-2-14-4
３ 土 木 工 事 共 通 編 | ２ 一 般 施 工 | 14 法 面 工 共 通 | ４ | ２ | 法枠工（プレキャスト法枠工） | 法長ℓ | ℓ≧10m | －200 |  | 施工延長40m（測点間隔25mの場合は 50m）につき1ヶ所、40m（または50m） 以下のものは1施工箇所につき2ヶ所。 | ｔ ｗ ｔ 1 2 ｈ 2 ｈ 1 | 3-2-14-4
３ 土 木 工 事 共 通 編 | ２ 一 般 施 工 | 14 法 面 工 共 通 | ６ | ２ | アンカー工 | 削孔深さℓ |  | 設計値以上 |  | 全数 | ｄ θ θ ｙ ℓ ｘ ｄ＝ ｘ2＋ｙ2 | 3-2-14-6 ※鉄筋挿入工 にも適用する
３ 土 木 工 事 共 通 編 | ２ 一 般 施 工 | 14 法 面 工 共 通 | ６ | ２ | アンカー工 | 配置誤差ｄ |  | 100 |  | 全数 | ｄ θ θ ｙ ℓ ｘ ｄ＝ ｘ2＋ｙ2 | 3-2-14-6 ※鉄筋挿入工 にも適用する
３ 土 木 工 事 共 通 編 | ２ 一 般 施 工 | 14 法 面 工 共 通 | ６ | ２ | アンカー工 | せん孔方向θ |  | ±2.5度 |  | 全数 | ｄ θ θ ｙ ℓ ｘ ｄ＝ ｘ2＋ｙ2 | 3-2-14-6 ※鉄筋挿入工 にも適用する
３ 土 木 工 事 共 通 編 | ２ 一 般 施 工 | 15 擁 壁 工 共 通 | １ | ２ | 一般事項（場所打擁壁工） | 基準高▽ |  | ±50 |  | 施工延長40m（測点間隔25mの場合は 50m）につき1ヶ所、延長40m（または 50m）以下のものは1施工箇所につき 2ヶ所。 「３次元計測技術を用いた出来形管理 要領（案）」に基づき出来形管理を実 施する場合は、同要領に規定する計測 精度・計測密度を満たす計測方法によ り出来形管理を実施することができ る。 | ｗ1 ｈ ｗ2 ｗ1 ｗ1 ｈ ｈ ｔ ｗ2 ｗ2 ｗ1 ｗ1 ｈ ｈ ｔ ｔ ｔ ｔ ｔ ｗ2 ｗ2 | 3-2-15-1
３ 土 木 工 事 共 通 編 | ２ 一 般 施 工 | 15 擁 壁 工 共 通 | １ | ２ | 一般事項（場所打擁壁工） | 厚さｔ |  | －20 |  | 施工延長40m（測点間隔25mの場合は 50m）につき1ヶ所、延長40m（または 50m）以下のものは1施工箇所につき 2ヶ所。 「３次元計測技術を用いた出来形管理 要領（案）」に基づき出来形管理を実 施する場合は、同要領に規定する計測 精度・計測密度を満たす計測方法によ り出来形管理を実施することができ る。 | ｗ1 ｈ ｗ2 ｗ1 ｗ1 ｈ ｈ ｔ ｗ2 ｗ2 ｗ1 ｗ1 ｈ ｈ ｔ ｔ ｔ ｔ ｔ ｗ2 ｗ2 | 3-2-15-1
３ 土 木 工 事 共 通 編 | ２ 一 般 施 工 | 15 擁 壁 工 共 通 | １ | ２ | 一般事項（場所打擁壁工） | 裏込厚さ |  | －50 |  | 施工延長40m（測点間隔25mの場合は 50m）につき1ヶ所、延長40m（または 50m）以下のものは1施工箇所につき 2ヶ所。 「３次元計測技術を用いた出来形管理 要領（案）」に基づき出来形管理を実 施する場合は、同要領に規定する計測 精度・計測密度を満たす計測方法によ り出来形管理を実施することができ る。 | ｗ1 ｈ ｗ2 ｗ1 ｗ1 ｈ ｈ ｔ ｗ2 ｗ2 ｗ1 ｗ1 ｈ ｈ ｔ ｔ ｔ ｔ ｔ ｗ2 ｗ2 | 3-2-15-1
３ 土 木 工 事 共 通 編 | ２ 一 般 施 工 | 15 擁 壁 工 共 通 | １ | ２ | 一般事項（場所打擁壁工） | 幅 ｗ，ｗ 1 2 |  | －30 |  | 施工延長40m（測点間隔25mの場合は 50m）につき1ヶ所、延長40m（または 50m）以下のものは1施工箇所につき 2ヶ所。 「３次元計測技術を用いた出来形管理 要領（案）」に基づき出来形管理を実 施する場合は、同要領に規定する計測 精度・計測密度を満たす計測方法によ り出来形管理を実施することができ る。 | ｗ1 ｈ ｗ2 ｗ1 ｗ1 ｈ ｈ ｔ ｗ2 ｗ2 ｗ1 ｗ1 ｈ ｈ ｔ ｔ ｔ ｔ ｔ ｗ2 ｗ2 | 3-2-15-1
３ 土 木 工 事 共 通 編 | ２ 一 般 施 工 | 15 擁 壁 工 共 通 | １ | ２ | 一般事項（場所打擁壁工） | 高 さ ｈ | ｈ＜3m | －50 |  | 施工延長40m（測点間隔25mの場合は 50m）につき1ヶ所、延長40m（または 50m）以下のものは1施工箇所につき 2ヶ所。 「３次元計測技術を用いた出来形管理 要領（案）」に基づき出来形管理を実 施する場合は、同要領に規定する計測 精度・計測密度を満たす計測方法によ り出来形管理を実施することができ る。 | ｗ1 ｈ ｗ2 ｗ1 ｗ1 ｈ ｈ ｔ ｗ2 ｗ2 ｗ1 ｗ1 ｈ ｈ ｔ ｔ ｔ ｔ ｔ ｗ2 ｗ2 | 3-2-15-1
３ 土 木 工 事 共 通 編 | ２ 一 般 施 工 | 15 擁 壁 工 共 通 | １ | ２ | 一般事項（場所打擁壁工） | 延長Ｌ |  | －200 |  | 1施工箇所毎 「３次元計測技術を用いた出来形管理 要領（案）」に基づき出来形管理を実 施する場合は、同要領に規定する計測 精度・計測密度を満たす計測方法によ り出来形管理を実施することができ る。 | ｗ1 ｈ ｗ2 ｗ1 ｗ1 ｈ ｈ ｔ ｗ2 ｗ2 ｗ1 ｗ1 ｈ ｈ ｔ ｔ ｔ ｔ ｔ ｗ2 ｗ2 | 3-2-15-1
３ 土 木 工 事 共 通 編 | ２ 一 般 施 工 | 15 擁 壁 工 共 通 | １ | ２ | 一般事項（場所打擁壁工） | 高さｈ | ｈ≧3m | －100 |  | 橋軸方向の断面寸法は中央及び両端 部、その他は図面の寸法表示箇所で測 定。 | ｗ2 ｗ1 ｗ2 ｗ1 ｈ2 ｈ2 ｔ ｈ1 ｔ ｔ ｗ3 ｗ3 ｗ2 ｗ1 ｗ2 ｗ1 ｈ2 ｈ2 ｈ1 ｈ1 ｔ ｔ ｗ3 ｗ3 | 3-2-15-1
３ 土 木 工 事 共 通 編 | ２ 一 般 施 工 | 15 擁 壁 工 共 通 | ２ | ２ | プレキャスト擁壁工 | 基準高▽ |  | ±50 |  | 施工延長40m（測点間隔25mの場合は 50m）につき1ヶ所、延長40m（または 50m）以下のものは1施工箇所につき 2ヶ所。 「３次元計測技術を用いた出来形管理 要領（案）」に基づき出来形管理を実 施する場合は、同要領に規定する計測 精度・計測密度を満たす計測方法によ り出来形管理を実施することができ る。 | ｗ1 ｈ ｗ2 ｗ1 ｗ1 ｈ ｈ ｔ ｗ2 ｗ2 ｗ1 ｗ1 ｈ ｈ ｔ ｔ ｔ ｔ ｔ ｗ2 ｗ2 | 3-2-15-2
３ 土 木 工 事 共 通 編 | ２ 一 般 施 工 | 15 擁 壁 工 共 通 | ２ | ２ | プレキャスト擁壁工 | 延長Ｌ |  | －200 |  | 1施工箇所毎 「３次元計測技術を用いた出来形管理 要領（案）」に基づき出来形管理を実 施する場合は、同要領に規定する計測 精度・計測密度を満たす計測方法によ り出来形管理を実施することができ る。 | ｗ1 ｈ ｗ2 ｗ1 ｗ1 ｈ ｈ ｔ ｗ2 ｗ2 ｗ1 ｗ1 ｈ ｈ ｔ ｔ ｔ ｔ ｔ ｗ2 ｗ2 | 3-2-15-2
３ 土 木 工 事 共 通 編 | ２ 一 般 施 工 | 15 擁 壁 工 共 通 | ３ | ２ | 補強土壁工（補強土（テールアルメ）壁工法）（多数アンカー式補強土工法）（ジオテキスタイルを用いた補強土工法） | 基準高▽ |  | ±50 |  | 施工延長40m（測点間隔25mの場合は 50m）につき1ヶ所、延長40m（または 50m）以下のものは1施工箇所につき 2ヶ所。 「３次元計測技術を用いた出来形管理 要領（案）」に基づき出来形管理を実 施する場合は、同要領に規定する計測 精度・計測密度を満たす計測方法によ り出来形管理を実施することができ る。 | ｗ1 ｈ ｗ2 ｗ1 ｗ1 ｈ ｈ ｔ ｗ2 ｗ2 ｗ1 ｗ1 ｈ ｈ ｔ ｔ ｔ ｔ ｔ ｗ2 ｗ2 | 3-2-15-3
３ 土 木 工 事 共 通 編 | ２ 一 般 施 工 | 15 擁 壁 工 共 通 | ３ | ２ | 補強土壁工（補強土（テールアルメ）壁工法）（多数アンカー式補強土工法）（ジオテキスタイルを用いた補強土工法） | 高 さ ｈ | ｈ＜3m | －50 |  | 施工延長40m（測点間隔25mの場合は 50m）につき1ヶ所、延長40m（または 50m）以下のものは1施工箇所につき 2ヶ所。 「３次元計測技術を用いた出来形管理 要領（案）」に基づき出来形管理を実 施する場合は、同要領に規定する計測 精度・計測密度を満たす計測方法によ り出来形管理を実施することができ る。 | ｗ1 ｈ ｗ2 ｗ1 ｗ1 ｈ ｈ ｔ ｗ2 ｗ2 ｗ1 ｗ1 ｈ ｈ ｔ ｔ ｔ ｔ ｔ ｗ2 ｗ2 | 3-2-15-3
３ 土 木 工 事 共 通 編 | ２ 一 般 施 工 | 15 擁 壁 工 共 通 | ３ | ２ | 補強土壁工（補強土（テールアルメ）壁工法）（多数アンカー式補強土工法）（ジオテキスタイルを用いた補強土工法） | 鉛直度△ |  | ±0.03ｈかつ ±300以内 |  | 施工延長40m（測点間隔25mの場合は 50m）につき1ヶ所、延長40m（または 50m）以下のものは1施工箇所につき 2ヶ所。 「３次元計測技術を用いた出来形管理 要領（案）」に基づき出来形管理を実 施する場合は、同要領に規定する計測 精度・計測密度を満たす計測方法によ り出来形管理を実施することができ る。 | ｗ1 ｈ ｗ2 ｗ1 ｗ1 ｈ ｈ ｔ ｗ2 ｗ2 ｗ1 ｗ1 ｈ ｈ ｔ ｔ ｔ ｔ ｔ ｗ2 ｗ2 | 3-2-15-3
３ 土 木 工 事 共 通 編 | ２ 一 般 施 工 | 15 擁 壁 工 共 通 | ３ | ２ | 補強土壁工（補強土（テールアルメ）壁工法）（多数アンカー式補強土工法）（ジオテキスタイルを用いた補強土工法） | 控え長さ （補強材の設計長） |  | 設計値以上 |  | 施工延長40m（測点間隔25mの場合は 50m）につき1ヶ所、延長40m（または 50m）以下のものは1施工箇所につき 2ヶ所。 「３次元計測技術を用いた出来形管理 要領（案）」に基づき出来形管理を実 施する場合は、同要領に規定する計測 精度・計測密度を満たす計測方法によ り出来形管理を実施することができ る。 | ｗ1 ｈ ｗ2 ｗ1 ｗ1 ｈ ｈ ｔ ｗ2 ｗ2 ｗ1 ｗ1 ｈ ｈ ｔ ｔ ｔ ｔ ｔ ｗ2 ｗ2 | 3-2-15-3
３ 土 木 工 事 共 通 編 | ２ 一 般 施 工 | 15 擁 壁 工 共 通 | ３ | ２ | 補強土壁工（補強土（テールアルメ）壁工法）（多数アンカー式補強土工法）（ジオテキスタイルを用いた補強土工法） | 延長Ｌ |  | －200 |  | 1施工箇所毎 「３次元計測技術を用いた出来形管理 要領（案）」に基づき出来形管理を実 施する場合は、同要領に規定する計測 精度・計測密度を満たす計測方法によ り出来形管理を実施することができ る。 | ｗ1 ｈ ｗ2 ｗ1 ｗ1 ｈ ｈ ｔ ｗ2 ｗ2 ｗ1 ｗ1 ｈ ｈ ｔ ｔ ｔ ｔ ｔ ｗ2 ｗ2 | 3-2-15-3
３ 土 木 工 事 共 通 編 | ２ 一 般 施 工 | 15 擁 壁 工 共 通 | ３ | ２ | 補強土壁工（補強土（テールアルメ）壁工法）（多数アンカー式補強土工法）（ジオテキスタイルを用いた補強土工法） | 高さｈ | ｈ≧3m | －100 |  | 図面の表示箇所で測定。 | Ｌ ｗ ｈ2 ｈ1 ｔ | 3-2-15-3
３ 土 木 工 事 共 通 編 | ２ 一 般 施 工 | 15 擁 壁 工 共 通 | ４ | ２ | 井桁ブロック工 | 基準高▽ |  | ±50 |  | 施工延長40m（測点間隔25mの場合は 50m）につき1ヶ所、延長40m（または 50m）以下のものは1施工箇所につき 2ヶ所。 | Ｌ1 Ｌ2 ℓ/2 ℓ/2 ℓ ｔ3 ｔ2 ｔ1 ℓ ｔ2 ℓ≧３ｍ ｔ1 ℓ＜３ｍ | 3-2-15-4
３ 土 木 工 事 共 通 編 | ２ 一 般 施 工 | 15 擁 壁 工 共 通 | ４ | ２ | 井桁ブロック工 | 法 長 ℓ | ℓ＜3m | －50 |  | 施工延長40m（測点間隔25mの場合は 50m）につき1ヶ所、延長40m（または 50m）以下のものは1施工箇所につき 2ヶ所。 | Ｌ1 Ｌ2 ℓ/2 ℓ/2 ℓ ｔ3 ｔ2 ｔ1 ℓ ｔ2 ℓ≧３ｍ ｔ1 ℓ＜３ｍ | 3-2-15-4
３ 土 木 工 事 共 通 編 | ２ 一 般 施 工 | 15 擁 壁 工 共 通 | ４ | ２ | 井桁ブロック工 | 厚さｔ，ｔ，ｔ 1 2 3 |  | －50 |  | 施工延長40m（測点間隔25mの場合は 50m）につき1ヶ所、延長40m（または 50m）以下のものは1施工箇所につき 2ヶ所。 | Ｌ1 Ｌ2 ℓ/2 ℓ/2 ℓ ｔ3 ｔ2 ｔ1 ℓ ｔ2 ℓ≧３ｍ ｔ1 ℓ＜３ｍ | 3-2-15-4
３ 土 木 工 事 共 通 編 | ２ 一 般 施 工 | 15 擁 壁 工 共 通 | ４ | ２ | 井桁ブロック工 | 延長Ｌ，Ｌ 1 2 |  | －200 |  | 1施工箇所毎 | Ｌ1 Ｌ2 ℓ/2 ℓ/2 ℓ ｔ3 ｔ2 ｔ1 ℓ ｔ2 ℓ≧３ｍ ｔ1 ℓ＜３ｍ | 3-2-15-4
３ 土 木 工 事 共 通 編 | ２ 一 般 施 工 | 15 擁 壁 工 共 通 | ４ | ２ | 井桁ブロック工 | 法長ℓ | ℓ≧3m | －100 |  | 図面の表示箇所で測定。 | Ｌ ｗ ｈ ｔ | 3-2-15-4
３ 土 木 工 事 共 通 編 | ２ 一 般 施 工 | 16 浚 渫 工 共 通 | ３ | １ | 浚渫船運転工（ポンプ浚渫船） | 基 準 高 ▽ | 電 気 船 | 200ps | －800～＋200 | 延長方向は、設計図書により指定され た測点毎。 横断方向は、5m毎。 また、斜面は法尻、法肩とし必要に応 じ中間点も加える。ただし、各測定値 の平均値の設計基準高以下であるこ と。 | Ｌ1 Ｌ2 ℓ/2 ℓ/2 ℓ ｔ3 ｔ2 ｔ1 ℓ ｔ2 ℓ≧３ｍ ｔ1 ℓ＜３ｍ | 3-2-16-3
３ 土 木 工 事 共 通 編 | ２ 一 般 施 工 | 16 浚 渫 工 共 通 | ３ | １ | 浚渫船運転工（ポンプ浚渫船） | 幅 |  | －50 | －200 | 延長方向は、設計図書により指定され た測点毎。 横断方向は、5m毎。 また、斜面は法尻、法肩とし必要に応 じ中間点も加える。ただし、各測定値 の平均値の設計基準高以下であるこ と。 | Ｌ1 Ｌ2 ℓ/2 ℓ/2 ℓ ｔ3 ｔ2 ｔ1 ℓ ｔ2 ℓ≧３ｍ ｔ1 ℓ＜３ｍ | 3-2-16-3
３ 土 木 工 事 共 通 編 | ２ 一 般 施 工 | 16 浚 渫 工 共 通 | ３ | １ | 浚渫船運転工（ポンプ浚渫船） | 延長 |  | ±30 | －200 | 延長方向は、設計図書により指定され た測点毎。 横断方向は、5m毎。 また、斜面は法尻、法肩とし必要に応 じ中間点も加える。ただし、各測定値 の平均値の設計基準高以下であるこ と。 | Ｌ1 Ｌ2 ℓ/2 ℓ/2 ℓ ｔ3 ｔ2 ｔ1 ℓ ｔ2 ℓ≧３ｍ ｔ1 ℓ＜３ｍ | 3-2-16-3
３ 土 木 工 事 共 通 編 | ２ 一 般 施 工 | 16 浚 渫 工 共 通 | ３ | ２ | 浚渫船運転工（グラブ浚渫船）（バックホウ浚渫船） | 基準高▽ |  | －20 | ＋200以下 | 延長方向は、設計図書により指定され た測点毎。 横断方向は、5m毎。 また、斜面は法尻、法肩とし必要に応 じ中間点も加える。ただし、各測定値 の平均値の設計基準高以下であるこ と。 | Ｌ1 Ｌ2 ℓ/2 ℓ/2 ℓ ｔ3 ｔ2 ｔ1 ℓ ｔ2 ℓ≧３ｍ ｔ1 ℓ＜３ｍ | 3-2-16-3
３ 土 木 工 事 共 通 編 | ２ 一 般 施 工 | 16 浚 渫 工 共 通 | ３ | ２ | 浚渫船運転工（グラブ浚渫船）（バックホウ浚渫船） | 幅 |  | －30 | －200 | 延長方向は、設計図書により指定され た測点毎。 横断方向は、5m毎。 また、斜面は法尻、法肩とし必要に応 じ中間点も加える。ただし、各測定値 の平均値の設計基準高以下であるこ と。 | Ｌ1 Ｌ2 ℓ/2 ℓ/2 ℓ ｔ3 ｔ2 ｔ1 ℓ ｔ2 ℓ≧３ｍ ｔ1 ℓ＜３ｍ | 3-2-16-3
３ 土 木 工 事 共 通 編 | ２ 一 般 施 工 | 16 浚 渫 工 共 通 | ３ | ２ | 浚渫船運転工（グラブ浚渫船）（バックホウ浚渫船） | 延長 |  | ±30 | －200 | 延長方向は、設計図書により指定され た測点毎。 横断方向は、5m毎。 また、斜面は法尻、法肩とし必要に応 じ中間点も加える。ただし、各測定値 の平均値の設計基準高以下であるこ と。 | Ｌ1 Ｌ2 ℓ/2 ℓ/2 ℓ ｔ3 ｔ2 ｔ1 ℓ ｔ2 ℓ≧３ｍ ｔ1 ℓ＜３ｍ | 3-2-16-3
３ 土 木 工 事 共 通 編 | ２ 一 般 施 工 | 16 浚 渫 工 共 通 | ３ | ３ | 浚渫船運転工（バックホウ浚渫船）（面管理の場合） | 標高較差 | 0以下 | +400 以下 |  | １．３次元データによる出来形管理に おいて「３次元計測技術を用いた出来 形管理要領（案）」に基づき出来形管 理を面管理で実施する場合、その他本 基準に規定する計測精度・計測密度を 満たす計測方法により出来形管理を実 施する場合に適用する。 ２．個々の計測値の規格値には計測精 度として±100㎜が含まれている。 ３．計測は平場面と法面の全面とし、 全ての点で設計面との標高較差を算出 する。計測密度は1点／㎡（平面投影 面積当たり）以上とする。 | Ｌ1 Ｌ2 ℓ/2 ℓ/2 ℓ ｔ3 ｔ2 ｔ1 ℓ ｔ2 ℓ≧３ｍ ｔ1 ℓ＜３ｍ | 3-2-16-3
３ 土 木 工 事 共 通 編 | ２ 一 般 施 工 | 16 浚 渫 工 共 通 | ３ | ３ | 浚渫船運転工（バックホウ浚渫船）（面管理の場合） | 基準高▽ 電気船 | 500ps | －1,000～＋200 |  | 図面に表示してある箇所で測定。 | Ｌ1 ｗ1 ℓ1 ℓ2 ｗ3 Ｌ2 ｗ2 | 3-2-16-3
３ 土 木 工 事 共 通 編 | ２ 一 般 施 工 | 16 浚 渫 工 共 通 | ３ | ３ | 浚渫船運転工（バックホウ浚渫船）（面管理の場合） | 基準高▽ 電気船 | 1,000ps | －1,200～＋200 |  | 図面に表示してある箇所で測定。 | Ｌ1 ｗ1 ℓ1 ℓ2 ｗ3 Ｌ2 ｗ2 | 3-2-16-3
３ 土 木 工 事 共 通 編 | ２ 一 般 施 工 | 16 浚 渫 工 共 通 | ３ | ３ | 浚渫船運転工（バックホウ浚渫船）（面管理の場合） | 基準高▽ ディーゼル船 | 250ps | －800～＋200 |  | 図面に表示してある箇所で測定。 | Ｌ1 ｗ1 ℓ1 ℓ2 ｗ3 Ｌ2 ｗ2 | 3-2-16-3
３ 土 木 工 事 共 通 編 | ２ 一 般 施 工 | 16 浚 渫 工 共 通 | ３ | ３ | 浚渫船運転工（バックホウ浚渫船）（面管理の場合） | 基準高▽ ディーゼル船 | 420ps・600ps | －1,000～＋200 |  | 図面に表示してある箇所で測定。 | Ｌ1 ｗ1 ℓ1 ℓ2 ｗ3 Ｌ2 ｗ2 | 3-2-16-3
３ 土 木 工 事 共 通 編 | ２ 一 般 施 工 | 16 浚 渫 工 共 通 | ３ | ３ | 浚渫船運転工（バックホウ浚渫船）（面管理の場合） | 基準高▽ ディーゼル船 | 1,350ps | －1,200～＋200 |  | 図面に表示してある箇所で測定。 | Ｌ1 ｗ1 ℓ1 ℓ2 ｗ3 Ｌ2 ｗ2 | 3-2-16-3
３ 土 木 工 事 共 通 編 | ２ 一 般 施 工 | 18 床 版 工 | ２ | ３ | 床版工 | 基準高▽ |  | ±20 |  | 基準高は、1径間当たり2ヶ所（支点付 近）で、1箇所当たり両端と中央部の3 点、幅は1径間当たり3ヶ所、厚さは型 枠設置時におおむね10㎡に1ヶ所測 定。 （床版の厚さは、型枠検査をもって代 える。） | 圧縮縁 有 効 ⾼ さ | 3-2-18-2
３ 土 木 工 事 共 通 編 | ２ 一 般 施 工 | 18 床 版 工 | ２ | ３ | 床版工 | 幅ｗ |  | 0～＋30 |  | 基準高は、1径間当たり2ヶ所（支点付 近）で、1箇所当たり両端と中央部の3 点、幅は1径間当たり3ヶ所、厚さは型 枠設置時におおむね10㎡に1ヶ所測 定。 （床版の厚さは、型枠検査をもって代 える。） | 圧縮縁 有 効 ⾼ さ | 3-2-18-2
３ 土 木 工 事 共 通 編 | ２ 一 般 施 工 | 18 床 版 工 | ２ | ３ | 床版工 | 厚さｔ |  | －10～＋20 |  | 基準高は、1径間当たり2ヶ所（支点付 近）で、1箇所当たり両端と中央部の3 点、幅は1径間当たり3ヶ所、厚さは型 枠設置時におおむね10㎡に1ヶ所測 定。 （床版の厚さは、型枠検査をもって代 える。） | 圧縮縁 有 効 ⾼ さ | 3-2-18-2
３ 土 木 工 事 共 通 編 | ２ 一 般 施 工 | 18 床 版 工 | ２ | ３ | 床版工 | 鉄筋のかぶり |  | 設計値以上 |  | 1径間当たり3断面（両端及び中央）測 定。1断面の測定箇所は断面変化毎1ヶ 所とする。 | 圧縮縁 有 効 ⾼ さ | 3-2-18-2
３ 土 木 工 事 共 通 編 | ２ 一 般 施 工 | 18 床 版 工 | ２ | ３ | 床版工 | 鉄筋の有効高さ |  | ±10 |  | 1径間当たり3断面（両端及び中央）測 定。1断面の測定箇所は断面変化毎1ヶ 所とする。 | 圧縮縁 有 効 ⾼ さ | 3-2-18-2
３ 土 木 工 事 共 通 編 | ２ 一 般 施 工 | 18 床 版 工 | ２ | ３ | 床版工 | 鉄筋間隔 上記、鉄筋の有効 高さがマイナスの 場合 |  | ±20 |  | 1径間当たり3ヶ所（両端及び中央）測 定。 1ヶ所の測定は、橋軸方向の鉄筋は全 数、橋軸直角方向の鉄筋は加工形状毎 に2mの範囲を測定。 | 圧縮縁 有 効 ⾼ さ | 3-2-18-2
３ 土 木 工 事 共 通 編 | ２ 一 般 施 工 | 18 床 版 工 | ２ | ３ | 床版工 | 鉄筋間隔 | 鉄筋の有効高さがマイナスの場合 | ±10 |  | １．図面の寸法表示箇所で測定。 ２．上記以外の測定箇所の標準は、天 端幅・天端高で各測点及びジョイント 毎に測定。 ３．長さは、天端中心線の水平延長、 または、測点に直角な水平延長を測 定。 | Ｌ ｗ1 ｗ2 | 3-2-18-2
６ 河 川 編 | １ 築 堤 ・ 護 岸 | ７ 法 覆 護 岸 工 | ４ | ３ | 護岸付属物工 | 幅ｗ |  | －30 |  | 「３次元計測技術を用いた出来形管理 要領（案）」の規定による測点の管理 方法を用いることができる。 | ｗ ｈ | 6-1-7-4
６ 河 川 編 | １ 築 堤 ・ 護 岸 | ７ 法 覆 護 岸 工 | ４ | ３ | 護岸付属物工 | 高さｈ |  | －30 |  | 「３次元計測技術を用いた出来形管理 要領（案）」の規定による測点の管理 方法を用いることができる。 | ｗ ｈ | 6-1-7-4
６ 河 川 編 | １ 築 堤 ・ 護 岸 | 10 水 制 工 | ８ | ３ | 杭出し水制工 | 基準高▽ |  | ±50 |  | 1組毎 | ｗ Ｌ | 6-1-10-8
６ 河 川 編 | １ 築 堤 ・ 護 岸 | 10 水 制 工 | ８ | ３ | 杭出し水制工 | 幅ｗ |  | ±300 |  | 1組毎 | ｗ Ｌ | 6-1-10-8
６ 河 川 編 | １ 築 堤 ・ 護 岸 | 10 水 制 工 | ８ | ３ | 杭出し水制工 | 方向 |  | ±7° |  | 1組毎 | ｗ Ｌ | 6-1-10-8
６ 河 川 編 | １ 築 堤 ・ 護 岸 | 10 水 制 工 | ８ | ３ | 杭出し水制工 | 延長Ｌ |  | －200 |  | 1組毎 | ｗ Ｌ | 6-1-10-8
６ 河 川 編 | １ 築 堤 ・ 護 岸 | 13 光 ケ ｜ ブ ル 配 管 工 | ３ | ３ | 配管工 | 埋設深ｔ |  | 0～＋50 |  | 接続部（地上機器部）間毎に1ヶ所。 | ＣＬ t Ｌ 接続部 接続部 （地上機器部） （地上機器部） | 6-1-13-3
６ 河 川 編 | １ 築 堤 ・ 護 岸 | 13 光 ケ ｜ ブ ル 配 管 工 | ３ | ３ | 配管工 | 延長Ｌ |  | －200 |  | 接続部（地上機器部）間毎で全数。 【管路センターで測定】 | ＣＬ t Ｌ 接続部 接続部 （地上機器部） （地上機器部） | 6-1-13-3
６ 河 川 編 | １ 築 堤 ・ 護 岸 | 13 光 ケ ｜ ブ ル 配 管 工 | ４ | ３ | ハンドホール工 | 基準高▽ |  | ±30 |  | 1ヶ所毎 ※は現場打部分のある場合 | ｔ3 ｗ1 ｔ4 ｗ2 ｔ1 ｔ2 ｈ2 ｈ1 ｔ5 | 6-1-13-4
６ 河 川 編 | １ 築 堤 ・ 護 岸 | 13 光 ケ ｜ ブ ル 配 管 工 | ４ | ３ | ハンドホール工 | ※厚さｔ～ｔ 1 5 |  | －20 |  | 1ヶ所毎 ※は現場打部分のある場合 | ｔ3 ｗ1 ｔ4 ｗ2 ｔ1 ｔ2 ｈ2 ｈ1 ｔ5 | 6-1-13-4
６ 河 川 編 | １ 築 堤 ・ 護 岸 | 13 光 ケ ｜ ブ ル 配 管 工 | ４ | ３ | ハンドホール工 | ※幅ｗ，ｗ 1 2 |  | －30 |  | 1ヶ所毎 ※は現場打部分のある場合 | ｔ3 ｗ1 ｔ4 ｗ2 ｔ1 ｔ2 ｈ2 ｈ1 ｔ5 | 6-1-13-4
６ 河 川 編 | １ 築 堤 ・ 護 岸 | 13 光 ケ ｜ ブ ル 配 管 工 | ４ | ３ | ハンドホール工 | ※高さｈ，ｈ 1 2 | ℓ＜5m | －30 |  | 1ヶ所毎 ※は現場打部分のある場合 | ｔ3 ｗ1 ｔ4 ｗ2 ｔ1 ｔ2 ｈ2 ｈ1 ｔ5 | 6-1-13-4
６ 河 川 編 | ３ 樋 門 ・ 樋 管 | ５ 樋 門 ・ 樋 管 本 体 工 | ６ | １ | 函渠工（本体工） | 基準高▽ |  | ±30 |  | 柔構造樋門の場合は埋戻前（載荷前） に測定する。 | ｗ1 ｔ5 ｔ6 ｔ7 ｔ3 ｈ1 ｔ4 ｔ1 ｔ2 ｗ3 ｗ2 ｔ5 ｔ8 Ｌ | 6-3-5-6
６ 河 川 編 | ３ 樋 門 ・ 樋 管 | ５ 樋 門 ・ 樋 管 本 体 工 | ６ | １ | 函渠工（本体工） | 厚さｔ～ｔ 1 8 |  | －20 |  | 函渠寸法は、両端、施工継手箇所及び 図面の寸法表示箇所で測定。 門柱、操作台等は、図面の寸法表示箇 所で測定。 プレキャスト製品使用の場合は、製品 寸法を規格証明書で確認するものと し、『基準高』と『延長』を測定。 | ｗ1 ｔ5 ｔ6 ｔ7 ｔ3 ｈ1 ｔ4 ｔ1 ｔ2 ｗ3 ｗ2 ｔ5 ｔ8 Ｌ | 6-3-5-6
６ 河 川 編 | ３ 樋 門 ・ 樋 管 | ５ 樋 門 ・ 樋 管 本 体 工 | ６ | １ | 函渠工（本体工） | 幅ｗ，ｗ 1 2 |  | －30 |  | 函渠寸法は、両端、施工継手箇所及び 図面の寸法表示箇所で測定。 門柱、操作台等は、図面の寸法表示箇 所で測定。 プレキャスト製品使用の場合は、製品 寸法を規格証明書で確認するものと し、『基準高』と『延長』を測定。 | ｗ1 ｔ5 ｔ6 ｔ7 ｔ3 ｈ1 ｔ4 ｔ1 ｔ2 ｗ3 ｗ2 ｔ5 ｔ8 Ｌ | 6-3-5-6
６ 河 川 編 | ３ 樋 門 ・ 樋 管 | ５ 樋 門 ・ 樋 管 本 体 工 | ６ | １ | 函渠工（本体工） | 内空幅ｗ 3 | ℓ＜3m | －30 |  | 函渠寸法は、両端、施工継手箇所及び 図面の寸法表示箇所で測定。 門柱、操作台等は、図面の寸法表示箇 所で測定。 プレキャスト製品使用の場合は、製品 寸法を規格証明書で確認するものと し、『基準高』と『延長』を測定。 | ｗ1 ｔ5 ｔ6 ｔ7 ｔ3 ｈ1 ｔ4 ｔ1 ｔ2 ｗ3 ｗ2 ｔ5 ｔ8 Ｌ | 6-3-5-6
６ 河 川 編 | ３ 樋 門 ・ 樋 管 | ５ 樋 門 ・ 樋 管 本 体 工 | ６ | １ | 函渠工（本体工） | 内空高ｈ 1 | ｔ＜100 | ±30 |  | 函渠寸法は、両端、施工継手箇所及び 図面の寸法表示箇所で測定。 門柱、操作台等は、図面の寸法表示箇 所で測定。 プレキャスト製品使用の場合は、製品 寸法を規格証明書で確認するものと し、『基準高』と『延長』を測定。 | ｗ1 ｔ5 ｔ6 ｔ7 ｔ3 ｈ1 ｔ4 ｔ1 ｔ2 ｗ3 ｗ2 ｔ5 ｔ8 Ｌ | 6-3-5-6
６ 河 川 編 | ３ 樋 門 ・ 樋 管 | ５ 樋 門 ・ 樋 管 本 体 工 | ６ | １ | 函渠工（本体工） | 延長Ｌ |  | －200 |  | 函渠寸法は、両端、施工継手箇所及び 図面の寸法表示箇所で測定。 門柱、操作台等は、図面の寸法表示箇 所で測定。 プレキャスト製品使用の場合は、製品 寸法を規格証明書で確認するものと し、『基準高』と『延長』を測定。 | ｗ1 ｔ5 ｔ6 ｔ7 ｔ3 ｈ1 ｔ4 ｔ1 ｔ2 ｗ3 ｗ2 ｔ5 ｔ8 Ｌ | 6-3-5-6
６ 河 川 編 | ３ 樋 門 ・ 樋 管 | ５ 樋 門 ・ 樋 管 本 体 工 | ６ | ２ | 函渠工（ヒューム管）（ＰＣ管）（コルゲートパイプ）（ダクタイル鋳鉄管） | 基準高▽ |  | ±30 |  | 施工延長40m（測点間隔25mの場合は 50m）につき1ヶ所、延長40m（または 50m）以下のものは1施工箇所につき 2ヶ所。 | ｗ1 ｔ5 ｔ6 ｔ7 ｔ3 ｈ1 ｔ4 ｔ1 ｔ2 ｗ3 ｗ2 ｔ5 ｔ8 Ｌ | 6-3-5-6
６ 河 川 編 | ３ 樋 門 ・ 樋 管 | ５ 樋 門 ・ 樋 管 本 体 工 | ６ | ２ | 函渠工（ヒューム管）（ＰＣ管）（コルゲートパイプ）（ダクタイル鋳鉄管） | 延長Ｌ |  | －200 |  | 1施工箇所毎 | ｗ1 ｔ5 ｔ6 ｔ7 ｔ3 ｈ1 ｔ4 ｔ1 ｔ2 ｗ3 ｗ2 ｔ5 ｔ8 Ｌ | 6-3-5-6
６ 河 川 編 | ３ 樋 門 ・ 樋 管 | ５ 樋 門 ・ 樋 管 本 体 工 | ７ ８ | ２ | 翼壁工水叩工 | 基準高▽ |  | ±30 |  | 図面の寸法表示箇所で測定。 | ｔ ｗ ｔ ｈ ｔ ｗ ｗ Ｌ | 6-3-5-7 6-3-5-8
６ 河 川 編 | ３ 樋 門 ・ 樋 管 | ５ 樋 門 ・ 樋 管 本 体 工 | ７ ８ | ２ | 翼壁工水叩工 | 厚さｔ |  | －20 |  | 図面の寸法表示箇所で測定。 | ｔ ｗ ｔ ｈ ｔ ｗ ｗ Ｌ | 6-3-5-7 6-3-5-8
６ 河 川 編 | ３ 樋 門 ・ 樋 管 | ５ 樋 門 ・ 樋 管 本 体 工 | ７ ８ | ２ | 翼壁工水叩工 | 幅ｗ |  | －30 |  | 図面の寸法表示箇所で測定。 | ｔ ｗ ｔ ｈ ｔ ｗ ｗ Ｌ | 6-3-5-7 6-3-5-8
６ 河 川 編 | ３ 樋 門 ・ 樋 管 | ５ 樋 門 ・ 樋 管 本 体 工 | ７ ８ | ２ | 翼壁工水叩工 | 高さｈ |  | ±30 |  | 図面の寸法表示箇所で測定。 | ｔ ｗ ｔ ｈ ｔ ｗ ｗ Ｌ | 6-3-5-7 6-3-5-8
６ 河 川 編 | ３ 樋 門 ・ 樋 管 | ５ 樋 門 ・ 樋 管 本 体 工 | ７ ８ | ２ | 翼壁工水叩工 | 延長Ｌ |  | －50 | ±50 | 図面の寸法表示箇所で測定。 | ｔ ｗ ｔ ｈ ｔ ｗ ｗ Ｌ | 6-3-5-7 6-3-5-8
６ 河 川 編 | ４ 水 門 | ６ 水 門 本 体 工 | ７ ８ ９ 10 11 | ２ | 床版工堰柱工門柱工ゲート操作台工胸壁工 | 基準高▽ |  | ±30 | －30 | 図面の寸法表示箇所で測定。 | ｔ ｗ ｔ ｈ ｔ ｗ ｗ Ｌ | 6-4-6-7 6-4-6-8 6-4-6-9 6-4-6-10 6-4-6-11
６ 河 川 編 | ４ 水 門 | ６ 水 門 本 体 工 | ７ ８ ９ 10 11 | ２ | 床版工堰柱工門柱工ゲート操作台工胸壁工 | 厚さｔ |  | －20 | －50 | 図面の寸法表示箇所で測定。 | ｔ ｗ ｔ ｈ ｔ ｗ ｗ Ｌ | 6-4-6-7 6-4-6-8 6-4-6-9 6-4-6-10 6-4-6-11
６ 河 川 編 | ４ 水 門 | ６ 水 門 本 体 工 | ７ ８ ９ 10 11 | ２ | 床版工堰柱工門柱工ゲート操作台工胸壁工 | 幅ｗ |  | －30 | －100 | 図面の寸法表示箇所で測定。 | ｔ ｗ ｔ ｈ ｔ ｗ ｗ Ｌ | 6-4-6-7 6-4-6-8 6-4-6-9 6-4-6-10 6-4-6-11
６ 河 川 編 | ４ 水 門 | ６ 水 門 本 体 工 | ７ ８ ９ 10 11 | ２ | 床版工堰柱工門柱工ゲート操作台工胸壁工 | 高さｈ |  | ±30 | －200 | 図面の寸法表示箇所で測定。 | ｔ ｗ ｔ ｈ ｔ ｗ ｗ Ｌ | 6-4-6-7 6-4-6-8 6-4-6-9 6-4-6-10 6-4-6-11
６ 河 川 編 | ４ 水 門 | ６ 水 門 本 体 工 | ７ ８ ９ 10 11 | ２ | 床版工堰柱工門柱工ゲート操作台工胸壁工 | 延長Ｌ | 本均し | －50 | ±50 | 図面の寸法表示箇所で測定。 | ｔ ｗ ｔ ｈ ｔ ｗ ｗ Ｌ | 6-4-6-7 6-4-6-8 6-4-6-9 6-4-6-10 6-4-6-11
６ 河 川 編 | ５ 堰 | ６ 可 動 堰 本 体 工 | 13 14 | ２ | 閘門工土砂吐工 | 基準高▽ |  | ±30 | －100 | 図面の寸法表示箇所で測定。 | ｔ ｗ ｔ ｈ ｔ ｗ ｗ Ｌ | 6-5-6-13 6-5-6-14
６ 河 川 編 | ５ 堰 | ６ 可 動 堰 本 体 工 | 13 14 | ２ | 閘門工土砂吐工 | 厚さｔ |  | －20 | －100 | 図面の寸法表示箇所で測定。 | ｔ ｗ ｔ ｈ ｔ ｗ ｗ Ｌ | 6-5-6-13 6-5-6-14
６ 河 川 編 | ５ 堰 | ６ 可 動 堰 本 体 工 | 13 14 | ２ | 閘門工土砂吐工 | 幅ｗ |  | －30 | －200 | 図面の寸法表示箇所で測定。 | ｔ ｗ ｔ ｈ ｔ ｗ ｗ Ｌ | 6-5-6-13 6-5-6-14
６ 河 川 編 | ５ 堰 | ６ 可 動 堰 本 体 工 | 13 14 | ２ | 閘門工土砂吐工 | 高さｈ |  | ±30 | －300 | 図面の寸法表示箇所で測定。 | ｔ ｗ ｔ ｈ ｔ ｗ ｗ Ｌ | 6-5-6-13 6-5-6-14
６ 河 川 編 | ５ 堰 | ６ 可 動 堰 本 体 工 | 13 14 | ２ | 閘門工土砂吐工 | 延長Ｌ |  | －50 | －500 | 図面の寸法表示箇所で測定。 | ｔ ｗ ｔ ｈ ｔ ｗ ｗ Ｌ | 6-5-6-13 6-5-6-14
６ 河 川 編 | ５ 堰 | ７ 固 定 堰 本 体 工 | ８ ９ 10 | ２ | 堰本体工水叩工土砂吐工 | 基準高▽ | 異形ブロック 据付面（乱積）の 高さ | ±30 | ±500 | 基準高、幅、高さ、厚さは両端、施工 継手箇所及び構造図の寸法表示箇所で 測定。 | ｗ ｈ ｔ | 6-5-7-8 6-5-7-9 6-5-7-10
６ 河 川 編 | ５ 堰 | ７ 固 定 堰 本 体 工 | ８ ９ 10 | ２ | 堰本体工水叩工土砂吐工 | 厚さｔ |  | －20 | －100 | 基準高、幅、高さ、厚さは両端、施工 継手箇所及び構造図の寸法表示箇所で 測定。 | ｗ ｈ ｔ | 6-5-7-8 6-5-7-9 6-5-7-10
６ 河 川 編 | ５ 堰 | ７ 固 定 堰 本 体 工 | ８ ９ 10 | ２ | 堰本体工水叩工土砂吐工 | 幅ｗ |  | －30 | －100 | 基準高、幅、高さ、厚さは両端、施工 継手箇所及び構造図の寸法表示箇所で 測定。 | ｗ ｈ ｔ | 6-5-7-8 6-5-7-9 6-5-7-10
６ 河 川 編 | ５ 堰 | ７ 固 定 堰 本 体 工 | ８ ９ 10 | ２ | 堰本体工水叩工土砂吐工 | 高さｈ |  | ±30 | －200 | 基準高、幅、高さ、厚さは両端、施工 継手箇所及び構造図の寸法表示箇所で 測定。 | ｗ ｈ ｔ | 6-5-7-8 6-5-7-9 6-5-7-10
６ 河 川 編 | ５ 堰 | ７ 固 定 堰 本 体 工 | ８ ９ 10 | ２ | 堰本体工水叩工土砂吐工 | 堰 長 Ｌ | Ｌ＜20m | －50 | ±300 | 基準高、幅、高さ、厚さは両端、施工 継手箇所及び構造図の寸法表示箇所で 測定。 | ｗ ｈ ｔ | 6-5-7-8 6-5-7-9 6-5-7-10
６ 河 川 編 | ５ 堰 | ７ 固 定 堰 本 体 工 | ８ ９ 10 | ２ | 堰本体工水叩工土砂吐工 | 堰長Ｌ | Ｌ≧20m | －100 | －ブロックの高さ の1／2 | 施工延長40m（測点間隔25mの場合は 50m）につき1ヶ所、延長40m（または 50m）以下のものは1施工箇所につき 2ヶ所。延長は、センターラインで行 う。 | ｗ Ｌ | 6-5-7-8 6-5-7-9 6-5-7-10
６ 河 川 編 | ５ 堰 | ８ 魚 道 工 | ３ | ２ | 魚道本体工 | 基準高▽ |  | ±30 | －ブロックの高さ の1／2 | 施工延長40m（測点間隔25mの場合は 50m）につき1ヶ所、40m（または50m） 以下のものは1施工箇所につき2ヶ所。 | ｔ ｗ ｔ 1 2 ｈ 2 ｈ 1 | 6-5-8-3
６ 河 川 編 | ５ 堰 | ８ 魚 道 工 | ３ | ２ | 魚道本体工 | 厚さｔ，ｔ 1 2 |  | －20 |  | 施工延長40m（測点間隔25mの場合は 50m）につき1ヶ所、40m（または50m） 以下のものは1施工箇所につき2ヶ所。 | ｔ ｗ ｔ 1 2 ｈ 2 ｈ 1 | 6-5-8-3
６ 河 川 編 | ５ 堰 | ８ 魚 道 工 | ３ | ２ | 魚道本体工 | 幅ｗ |  | －30 |  | 施工延長40m（測点間隔25mの場合は 50m）につき1ヶ所、40m（または50m） 以下のものは1施工箇所につき2ヶ所。 | ｔ ｗ ｔ 1 2 ｈ 2 ｈ 1 | 6-5-8-3
６ 河 川 編 | ５ 堰 | ８ 魚 道 工 | ３ | ２ | 魚道本体工 | 高さｈ，ｈ 1 2 | ｈ＜3m | －30 |  | 施工延長40m（測点間隔25mの場合は 50m）につき1ヶ所、40m（または50m） 以下のものは1施工箇所につき2ヶ所。 | ｔ ｗ ｔ 1 2 ｈ 2 ｈ 1 | 6-5-8-3
６ 河 川 編 | ５ 堰 | ８ 魚 道 工 | ３ | ２ | 魚道本体工 | 延長Ｌ |  | －200 |  | 施工延長40m（測点間隔25mの場合は 50m）につき1ヶ所、40m（または50m） 以下のものは1施工箇所につき2ヶ所。 | ｔ ｗ ｔ 1 2 ｈ 2 ｈ 1 | 6-5-8-3
６ 河 川 編 | ５ 堰 | ９ 管 理 橋 下 部 工 | ２ | ２ | 管理橋橋台工 | 基準高▽ |  | ±20 |  | 橋軸方向の断面寸法は中央及び両端 部、その他は図面の寸法表示箇所で測 定。 | ｗ2 ｗ1 ｗ2 ｗ1 ｈ2 ｈ2 ｔ ｈ1 ｔ ｔ ｗ3 ｗ3 ｗ2 ｗ1 ｗ2 ｗ1 ｈ2 ｈ2 ｈ1 ｈ1 ｔ ｔ ｗ3 ｗ3 | 6-5-9-2
６ 河 川 編 | ５ 堰 | ９ 管 理 橋 下 部 工 | ２ | ２ | 管理橋橋台工 | 厚さｔ |  | －20 |  | 橋軸方向の断面寸法は中央及び両端 部、その他は図面の寸法表示箇所で測 定。 | ｗ2 ｗ1 ｗ2 ｗ1 ｈ2 ｈ2 ｔ ｈ1 ｔ ｔ ｗ3 ｗ3 ｗ2 ｗ1 ｗ2 ｗ1 ｈ2 ｈ2 ｈ1 ｈ1 ｔ ｔ ｗ3 ｗ3 | 6-5-9-2
６ 河 川 編 | ５ 堰 | ９ 管 理 橋 下 部 工 | ２ | ２ | 管理橋橋台工 | 天端幅ｗ1 （橋軸方向） |  | －10 |  | 橋軸方向の断面寸法は中央及び両端 部、その他は図面の寸法表示箇所で測 定。 | ｗ2 ｗ1 ｗ2 ｗ1 ｈ2 ｈ2 ｔ ｈ1 ｔ ｔ ｗ3 ｗ3 ｗ2 ｗ1 ｗ2 ｗ1 ｈ2 ｈ2 ｈ1 ｈ1 ｔ ｔ ｗ3 ｗ3 | 6-5-9-2
６ 河 川 編 | ５ 堰 | ９ 管 理 橋 下 部 工 | ２ | ２ | 管理橋橋台工 | 天端幅ｗ2 （橋軸方向） |  | －10 |  | 橋軸方向の断面寸法は中央及び両端 部、その他は図面の寸法表示箇所で測 定。 | ｗ2 ｗ1 ｗ2 ｗ1 ｈ2 ｈ2 ｔ ｈ1 ｔ ｔ ｗ3 ｗ3 ｗ2 ｗ1 ｗ2 ｗ1 ｈ2 ｈ2 ｈ1 ｈ1 ｔ ｔ ｗ3 ｗ3 | 6-5-9-2
６ 河 川 編 | ５ 堰 | ９ 管 理 橋 下 部 工 | ２ | ２ | 管理橋橋台工 | 敷幅ｗ3 （橋軸方向） | 砕 石 、 砂 | －50 |  | 橋軸方向の断面寸法は中央及び両端 部、その他は図面の寸法表示箇所で測 定。 | ｗ2 ｗ1 ｗ2 ｗ1 ｈ2 ｈ2 ｔ ｈ1 ｔ ｔ ｗ3 ｗ3 ｗ2 ｗ1 ｗ2 ｗ1 ｈ2 ｈ2 ｈ1 ｈ1 ｔ ｔ ｗ3 ｗ3 | 6-5-9-2
６ 河 川 編 | ５ 堰 | ９ 管 理 橋 下 部 工 | ２ | ２ | 管理橋橋台工 | 高さｈ 1 |  | －50 |  | 橋軸方向の断面寸法は中央及び両端 部、その他は図面の寸法表示箇所で測 定。 | ｗ2 ｗ1 ｗ2 ｗ1 ｈ2 ｈ2 ｔ ｈ1 ｔ ｔ ｗ3 ｗ3 ｗ2 ｗ1 ｗ2 ｗ1 ｈ2 ｈ2 ｈ1 ｈ1 ｔ ｔ ｗ3 ｗ3 | 6-5-9-2
６ 河 川 編 | ５ 堰 | ９ 管 理 橋 下 部 工 | ２ | ２ | 管理橋橋台工 | 胸壁の高さｈ 2 |  | －30 |  | 橋軸方向の断面寸法は中央及び両端 部、その他は図面の寸法表示箇所で測 定。 | ｗ2 ｗ1 ｗ2 ｗ1 ｈ2 ｈ2 ｔ ｈ1 ｔ ｔ ｗ3 ｗ3 ｗ2 ｗ1 ｗ2 ｗ1 ｈ2 ｈ2 ｈ1 ｈ1 ｔ ｔ ｗ3 ｗ3 | 6-5-9-2
６ 河 川 編 | ５ 堰 | ９ 管 理 橋 下 部 工 | ２ | ２ | 管理橋橋台工 | 天端長ℓ 1 |  | －50 |  | 橋軸方向の断面寸法は中央及び両端 部、その他は図面の寸法表示箇所で測 定。 | ｗ2 ｗ1 ｗ2 ｗ1 ｈ2 ｈ2 ｔ ｈ1 ｔ ｔ ｗ3 ｗ3 ｗ2 ｗ1 ｗ2 ｗ1 ｈ2 ｈ2 ｈ1 ｈ1 ｔ ｔ ｗ3 ｗ3 | 6-5-9-2
６ 河 川 編 | ５ 堰 | ９ 管 理 橋 下 部 工 | ２ | ２ | 管理橋橋台工 | 敷長ℓ 2 |  | －50 |  | 橋軸方向の断面寸法は中央及び両端 部、その他は図面の寸法表示箇所で測 定。 | ｗ2 ｗ1 ｗ2 ｗ1 ｈ2 ｈ2 ｔ ｈ1 ｔ ｔ ｗ3 ｗ3 ｗ2 ｗ1 ｗ2 ｗ1 ｈ2 ｈ2 ｈ1 ｈ1 ｔ ｔ ｗ3 ｗ3 | 6-5-9-2
６ 河 川 編 | ５ 堰 | ９ 管 理 橋 下 部 工 | ２ | ２ | 管理橋橋台工 | 胸壁間距離ℓ |  | ±30 |  | 橋軸方向の断面寸法は中央及び両端 部、その他は図面の寸法表示箇所で測 定。 | ｗ2 ｗ1 ｗ2 ｗ1 ｈ2 ｈ2 ｔ ｈ1 ｔ ｔ ｗ3 ｗ3 ｗ2 ｗ1 ｗ2 ｗ1 ｈ2 ｈ2 ｈ1 ｈ1 ｔ ｔ ｗ3 ｗ3 | 6-5-9-2
６ 河 川 編 | ５ 堰 | ９ 管 理 橋 下 部 工 | ２ | ２ | 管理橋橋台工 | 支点長及び 中心線の変化 |  | ±50 |  | 橋軸方向の断面寸法は中央及び両端 部、その他は図面の寸法表示箇所で測 定。 | ｗ2 ｗ1 ｗ2 ｗ1 ｈ2 ｈ2 ｔ ｈ1 ｔ ｔ ｗ3 ｗ3 ｗ2 ｗ1 ｗ2 ｗ1 ｈ2 ｈ2 ｈ1 ｈ1 ｔ ｔ ｗ3 ｗ3 | 6-5-9-2
６ 河 川 編 | ６ 排 水 機 場 | ４ 機 場 本 体 工 | ６ | ２ | 本体工 | 基準高▽ |  | ±30 |  | 図面の表示箇所で測定。 | Ｌ ｗ ｈ2 ｈ1 ｔ | 6-6-4-6
６ 河 川 編 | ６ 排 水 機 場 | ４ 機 場 本 体 工 | ６ | ２ | 本体工 | 厚さｔ |  | －20 |  | 図面の表示箇所で測定。 | Ｌ ｗ ｈ2 ｈ1 ｔ | 6-6-4-6
６ 河 川 編 | ６ 排 水 機 場 | ４ 機 場 本 体 工 | ６ | ２ | 本体工 | 幅ｗ | 陸上 | －30 |  | 図面の表示箇所で測定。 | Ｌ ｗ ｈ2 ｈ1 ｔ | 6-6-4-6
６ 河 川 編 | ６ 排 水 機 場 | ４ 機 場 本 体 工 | ６ | ２ | 本体工 | 高さｈ，ｈ 1 2 |  | ±30 |  | 図面の表示箇所で測定。 | Ｌ ｗ ｈ2 ｈ1 ｔ | 6-6-4-6
６ 河 川 編 | ６ 排 水 機 場 | ４ 機 場 本 体 工 | ６ | ２ | 本体工 | 延長Ｌ |  | －50 |  | 図面の表示箇所で測定。 | Ｌ ｗ ｈ2 ｈ1 ｔ | 6-6-4-6
６ 河 川 編 | ６ 排 水 機 場 | ４ 機 場 本 体 工 | ７ | ２ | 燃料貯油槽工 | 基準高▽ |  | ±30 |  | 図面の表示箇所で測定。 | Ｌ ｗ ｈ ｔ | 6-6-4-7
６ 河 川 編 | ６ 排 水 機 場 | ４ 機 場 本 体 工 | ７ | ２ | 燃料貯油槽工 | 厚さｔ |  | －20 |  | 図面の表示箇所で測定。 | Ｌ ｗ ｈ ｔ | 6-6-4-7
６ 河 川 編 | ６ 排 水 機 場 | ４ 機 場 本 体 工 | ７ | ２ | 燃料貯油槽工 | 幅ｗ |  | －30 |  | 図面の表示箇所で測定。 | Ｌ ｗ ｈ ｔ | 6-6-4-7
６ 河 川 編 | ６ 排 水 機 場 | ４ 機 場 本 体 工 | ７ | ２ | 燃料貯油槽工 | 高さｈ |  | ±30 |  | 図面の表示箇所で測定。 | Ｌ ｗ ｈ ｔ | 6-6-4-7
６ 河 川 編 | ６ 排 水 機 場 | ４ 機 場 本 体 工 | ７ | ２ | 燃料貯油槽工 | 延長Ｌ |  | －50 |  | 図面の表示箇所で測定。 | Ｌ ｗ ｈ ｔ | 6-6-4-7
６ 河 川 編 | ６ 排 水 機 場 | ５ 沈 砂 池 工 | ７ | ２ | コンクリート床版工 | 基準高▽ |  | ±30 |  | 図面の表示箇所で測定。 | Ｌ ｗ ｈ ｔ | 6-6-5-7
６ 河 川 編 | ６ 排 水 機 場 | ５ 沈 砂 池 工 | ７ | ２ | コンクリート床版工 | 厚さｔ |  | －20 |  | 図面の表示箇所で測定。 | Ｌ ｗ ｈ ｔ | 6-6-5-7
６ 河 川 編 | ６ 排 水 機 場 | ５ 沈 砂 池 工 | ７ | ２ | コンクリート床版工 | 幅ｗ | 陸上 | －30 |  | 図面の表示箇所で測定。 | Ｌ ｗ ｈ ｔ | 6-6-5-7
６ 河 川 編 | ６ 排 水 機 場 | ５ 沈 砂 池 工 | ７ | ２ | コンクリート床版工 | 高さｈ |  | ±30 |  | 図面の表示箇所で測定。 | Ｌ ｗ ｈ ｔ | 6-6-5-7
６ 河 川 編 | ６ 排 水 機 場 | ５ 沈 砂 池 工 | ７ | ２ | コンクリート床版工 | 延長Ｌ |  | －50 |  | 図面の表示箇所で測定。 | Ｌ ｗ ｈ ｔ | 6-6-5-7
６ 河 川 編 | ７ 床 止 め ・ 床 固 め | ４ 床 止 め 工 | ６ | ２ | 本体工（床固め本体工） | 基準高▽ |  | ±30 |  | 図面に表示してある箇所で測定。 | Ｌ1 ｗ1 ℓ1 ℓ2 ｗ3 Ｌ2 ｗ2 | 6-7-4-6
６ 河 川 編 | ７ 床 止 め ・ 床 固 め | ４ 床 止 め 工 | ６ | ２ | 本体工（床固め本体工） | 天端幅ｗ ｗ 1， 3 | 異形ブロック据付 面（乱積）の高さ | －30 |  | 図面に表示してある箇所で測定。 | Ｌ1 ｗ1 ℓ1 ℓ2 ｗ3 Ｌ2 ｗ2 | 6-7-4-6
６ 河 川 編 | ７ 床 止 め ・ 床 固 め | ４ 床 止 め 工 | ６ | ２ | 本体工（床固め本体工） | 堤幅ｗ 2 |  | －30 |  | 図面に表示してある箇所で測定。 | Ｌ1 ｗ1 ℓ1 ℓ2 ｗ3 Ｌ2 ｗ2 | 6-7-4-6
６ 河 川 編 | ７ 床 止 め ・ 床 固 め | ４ 床 止 め 工 | ６ | ２ | 本体工（床固め本体工） | 堤長Ｌ，Ｌ 1 2 |  | －100 |  | 図面に表示してある箇所で測定。 | Ｌ1 ｗ1 ℓ1 ℓ2 ｗ3 Ｌ2 ｗ2 | 6-7-4-6
６ 河 川 編 | ７ 床 止 め ・ 床 固 め | ４ 床 止 め 工 | ６ | ２ | 本体工（床固め本体工） | 水通し幅ℓ，ℓ 1 2 |  | ±50 |  | 図面に表示してある箇所で測定。 | Ｌ1 ｗ1 ℓ1 ℓ2 ｗ3 Ｌ2 ｗ2 | 6-7-4-6
６ 河 川 編 | ７ 床 止 め ・ 床 固 め | ４ 床 止 め 工 | ８ | ２ | 水叩工 | 基準高▽ | 層積 | ±30 |  | 基準高、幅、延長は図面に表示してあ る箇所で測定。 厚さは目地及びその中間点で測定。 | Ｌ ｔ ｗ | 6-7-4-8
６ 河 川 編 | ７ 床 止 め ・ 床 固 め | ４ 床 止 め 工 | ８ | ２ | 水叩工 | 厚さｔ |  | －30 |  | 基準高、幅、延長は図面に表示してあ る箇所で測定。 厚さは目地及びその中間点で測定。 | Ｌ ｔ ｗ | 6-7-4-8
６ 河 川 編 | ７ 床 止 め ・ 床 固 め | ４ 床 止 め 工 | ８ | ２ | 水叩工 | 幅ｗ | 層積 | －100 |  | 基準高、幅、延長は図面に表示してあ る箇所で測定。 厚さは目地及びその中間点で測定。 | Ｌ ｔ ｗ | 6-7-4-8
６ 河 川 編 | ７ 床 止 め ・ 床 固 め | ４ 床 止 め 工 | ８ | ２ | 水叩工 | 延長Ｌ | 層積 | －100 |  | 基準高、幅、延長は図面に表示してあ る箇所で測定。 厚さは目地及びその中間点で測定。 | Ｌ ｔ ｗ | 6-7-4-8
６ 河 川 編 | ７ 床 止 め ・ 床 固 め | ５ 床 固 め 工 | ６ | ２ | 側壁工 | 基準高▽ | 層積 | ±30 |  | １．図面の寸法表示箇所で測定。 ２．上記以外の測定箇所の標準は、天 端幅・天端高で各測点及びジョイント 毎に測定。 ３．長さは、天端中心線の水平延長、 または、測点に直角な水平延長を測 定。 | Ｌ ｗ1 ｗ2 | 6-7-5-6
６ 河 川 編 | ７ 床 止 め ・ 床 固 め | ５ 床 固 め 工 | ６ | ２ | 側壁工 | 天端幅ｗ 1 |  | －30 |  | １．図面の寸法表示箇所で測定。 ２．上記以外の測定箇所の標準は、天 端幅・天端高で各測点及びジョイント 毎に測定。 ３．長さは、天端中心線の水平延長、 または、測点に直角な水平延長を測 定。 | Ｌ ｗ1 ｗ2 | 6-7-5-6
６ 河 川 編 | ７ 床 止 め ・ 床 固 め | ５ 床 固 め 工 | ６ | ２ | 側壁工 | 堤幅ｗ 2 |  | －30 |  | １．図面の寸法表示箇所で測定。 ２．上記以外の測定箇所の標準は、天 端幅・天端高で各測点及びジョイント 毎に測定。 ３．長さは、天端中心線の水平延長、 または、測点に直角な水平延長を測 定。 | Ｌ ｗ1 ｗ2 | 6-7-5-6
６ 河 川 編 | ７ 床 止 め ・ 床 固 め | ５ 床 固 め 工 | ６ | ２ | 側壁工 | 長さＬ |  | －100 |  | １．図面の寸法表示箇所で測定。 ２．上記以外の測定箇所の標準は、天 端幅・天端高で各測点及びジョイント 毎に測定。 ３．長さは、天端中心線の水平延長、 または、測点に直角な水平延長を測 定。 | Ｌ ｗ1 ｗ2 | 6-7-5-6
７ 河 川 海 岸 編 | １ 堤 防 ・ 護 岸 | ５ 護 岸 基 礎 工 | ５ | ２ | 場所打コンクリート工 | 基準高▽ | 本均し | ±30 | ±50 | 施工延長40m（測点間隔25mの場合は 50m）につき1ヶ所、延長40m（または 50m）以下のものは1施工箇所につき 2ヶ所。 | Ｌ ｈ ｗ | 7-1-5-5
７ 河 川 海 岸 編 | １ 堤 防 ・ 護 岸 | ５ 護 岸 基 礎 工 | ５ | ２ | 場所打コンクリート工 | 幅ｗ |  | －30 | －100 | 施工延長40m（測点間隔25mの場合は 50m）につき1ヶ所、延長40m（または 50m）以下のものは1施工箇所につき 2ヶ所。 | Ｌ ｈ ｗ | 7-1-5-5
７ 河 川 海 岸 編 | １ 堤 防 ・ 護 岸 | ５ 護 岸 基 礎 工 | ５ | ２ | 場所打コンクリート工 | 高さｈ |  | －30 | －100 | 施工延長40m（測点間隔25mの場合は 50m）につき1ヶ所、延長40m（または 50m）以下のものは1施工箇所につき 2ヶ所。 | Ｌ ｈ ｗ | 7-1-5-5
７ 河 川 海 岸 編 | １ 堤 防 ・ 護 岸 | ５ 護 岸 基 礎 工 | ５ | ２ | 場所打コンクリート工 | 延長Ｌ |  | －200 | －200 | 施工延長40m（測点間隔25mの場合は 50m）につき1ヶ所、延長40m（または 50m）以下のものは1施工箇所につき 2ヶ所。 | Ｌ ｈ ｗ | 7-1-5-5
７ 河 川 海 岸 編 | １ 堤 防 ・ 護 岸 | ５ 護 岸 基 礎 工 | ６ | ２ | 海岸コンクリートブロック工 | 基準高▽ | 部材長ℓ（m） | ±50 | ±3…ℓ≦10 ±4…ℓ＞10 | ブロック個数40個につき1ヶ所の割で 測定。基準高、延長は施工延長40m （測点間隔25mの場合は50m）につき 1ヶ所、延長40m（または50m）以下の ものは1施工箇所につき2ヶ所。 | ｔ ｗ 1 ｗ 2 | 7-1-5-6
７ 河 川 海 岸 編 | １ 堤 防 ・ 護 岸 | ５ 護 岸 基 礎 工 | ６ | ２ | 海岸コンクリートブロック工 | ブロック厚ｔ |  | －20 |  | ブロック個数40個につき1ヶ所の割で 測定。基準高、延長は施工延長40m （測点間隔25mの場合は50m）につき 1ヶ所、延長40m（または50m）以下の ものは1施工箇所につき2ヶ所。 | ｔ ｗ 1 ｗ 2 | 7-1-5-6
７ 河 川 海 岸 編 | １ 堤 防 ・ 護 岸 | ５ 護 岸 基 礎 工 | ６ | ２ | 海岸コンクリートブロック工 | ブロック縦幅ｗ 1 |  | －20 |  | ブロック個数40個につき1ヶ所の割で 測定。基準高、延長は施工延長40m （測点間隔25mの場合は50m）につき 1ヶ所、延長40m（または50m）以下の ものは1施工箇所につき2ヶ所。 | ｔ ｗ 1 ｗ 2 | 7-1-5-6
７ 河 川 海 岸 編 | １ 堤 防 ・ 護 岸 | ５ 護 岸 基 礎 工 | ６ | ２ | 海岸コンクリートブロック工 | ブロック横幅ｗ 2 |  | －20 |  | ブロック個数40個につき1ヶ所の割で 測定。基準高、延長は施工延長40m （測点間隔25mの場合は50m）につき 1ヶ所、延長40m（または50m）以下の ものは1施工箇所につき2ヶ所。 | ｔ ｗ 1 ｗ 2 | 7-1-5-6
７ 河 川 海 岸 編 | １ 堤 防 ・ 護 岸 | ５ 護 岸 基 礎 工 | ６ | ２ | 海岸コンクリートブロック工 | 延長Ｌ |  | －200 |  | ブロック個数40個につき1ヶ所の割で 測定。基準高、延長は施工延長40m （測点間隔25mの場合は50m）につき 1ヶ所、延長40m（または50m）以下の ものは1施工箇所につき2ヶ所。 | ｔ ｗ 1 ｗ 2 | 7-1-5-6
７ 河 川 海 岸 編 | １ 堤 防 ・ 護 岸 | ６ 護 岸 工 | ４ | ２ | 海岸コンクリートブロック工 | 基準高▽ |  | ±50 |  | 施工延長40m（測点間隔25mの場合は 50m）につき1ヶ所、延長40m（または 50m）以下のものは1施工箇所につき 2ヶ所。 「３次元計測技術を用いた出来形管理 要領（案）」の規定による測点の管理 方法を用いることができる。 | ℓℓ ｔ | 7-1-6-4
７ 河 川 海 岸 編 | １ 堤 防 ・ 護 岸 | ６ 護 岸 工 | ４ | ２ | 海岸コンクリートブロック工 | 法長ℓ | ℓ＜5m | －100 |  | 施工延長40m（測点間隔25mの場合は 50m）につき1ヶ所、延長40m（または 50m）以下のものは1施工箇所につき 2ヶ所。 「３次元計測技術を用いた出来形管理 要領（案）」の規定による測点の管理 方法を用いることができる。 | ℓℓ ｔ | 7-1-6-4
７ 河 川 海 岸 編 | １ 堤 防 ・ 護 岸 | ６ 護 岸 工 | ４ | ２ | 海岸コンクリートブロック工 | 厚さｔ |  | －50 |  | 施工延長40m（測点間隔25mの場合は 50m）につき1ヶ所、延長40m（または 50m）以下のものは1施工箇所につき 2ヶ所。 「３次元計測技術を用いた出来形管理 要領（案）」の規定による測点の管理 方法を用いることができる。 | ℓℓ ｔ | 7-1-6-4
７ 河 川 海 岸 編 | １ 堤 防 ・ 護 岸 | ６ 護 岸 工 | ４ | ２ | 海岸コンクリートブロック工 | 延長Ｌ |  | －200 |  | 施工延長40m（測点間隔25mの場合は 50m）につき1ヶ所、延長40m（または 50m）以下のものは1施工箇所につき 2ヶ所。 「３次元計測技術を用いた出来形管理 要領（案）」の規定による測点の管理 方法を用いることができる。 | ℓℓ ｔ | 7-1-6-4
７ 河 川 海 岸 編 | １ 堤 防 ・ 護 岸 | ６ 護 岸 工 | ４ | ２ | 海岸コンクリートブロック工 | 法長ℓ | ℓ≧5m | ℓ×（－2％） |  | 基準高、幅、延長は図面に表示してあ る箇所で測定。 厚さは目地及びその中間点で測定。 「３次元計測技術を用いた出来形管理 要領（案）」の規定による測点の管理 方法を用いることができる。 ただし、「３次元計測技術を用いた出 来形管理要領（案）」の規定により管 理を行う場合は、堤長の変化点で測 定。 | Ｌ ｔ ｗ | 7-1-6-4
７ 河 川 海 岸 編 | １ 堤 防 ・ 護 岸 | ６ 護 岸 工 | ５ | ２ | コンクリート被覆工 | 基準高▽ |  | ±50 |  | 施工延長40m（測点間隔25mの場合は 50m）につき1ヶ所、延長40m（または 50m）以下のものは1施工箇所につき 2ヶ所。 「３次元計測技術を用いた出来形管理 要領（案）」の規定による測点の管理 方法を用いることができる。 | ℓ ｔ ｔ’ ℓ ｔ ｔ’ | 7-1-6-5
７ 河 川 海 岸 編 | １ 堤 防 ・ 護 岸 | ６ 護 岸 工 | ５ | ２ | コンクリート被覆工 | 法長ℓ | ℓ＜3m | －50 |  | 施工延長40m（測点間隔25mの場合は 50m）につき1ヶ所、延長40m（または 50m）以下のものは1施工箇所につき 2ヶ所。 「３次元計測技術を用いた出来形管理 要領（案）」の規定による測点の管理 方法を用いることができる。 | ℓ ｔ ｔ’ ℓ ｔ ｔ’ | 7-1-6-5
７ 河 川 海 岸 編 | １ 堤 防 ・ 護 岸 | ６ 護 岸 工 | ５ | ２ | コンクリート被覆工 | 厚さｔ | ｔ＜100 | －20 |  | 施工延長40m（測点間隔25mの場合は 50m）につき1ヶ所、延長40m（または 50m）以下のものは1施工箇所につき 2ヶ所。 「３次元計測技術を用いた出来形管理 要領（案）」の規定による測点の管理 方法を用いることができる。 | ℓ ｔ ｔ’ ℓ ｔ ｔ’ | 7-1-6-5
７ 河 川 海 岸 編 | １ 堤 防 ・ 護 岸 | ６ 護 岸 工 | ５ | ２ | コンクリート被覆工 | 裏込材厚ｔ’ | 袖高▽ | －50 |  | 施工延長40m（測点間隔25mの場合は 50m）につき1ヶ所、延長40m（または 50m）以下のものは1施工箇所につき 2ヶ所。 「３次元計測技術を用いた出来形管理 要領（案）」の規定による測点の管理 方法を用いることができる。 | ℓ ｔ ｔ’ ℓ ｔ ｔ’ | 7-1-6-5
７ 河 川 海 岸 編 | １ 堤 防 ・ 護 岸 | ６ 護 岸 工 | ５ | ２ | コンクリート被覆工 | 延長Ｌ |  | －200 |  | 施工延長40m（測点間隔25mの場合は 50m）につき1ヶ所、延長40m（または 50m）以下のものは1施工箇所につき 2ヶ所。 「３次元計測技術を用いた出来形管理 要領（案）」の規定による測点の管理 方法を用いることができる。 | ℓ ｔ ｔ’ ℓ ｔ ｔ’ | 7-1-6-5
７ 河 川 海 岸 編 | １ 堤 防 ・ 護 岸 | ６ 護 岸 工 | ５ | ２ | コンクリート被覆工 | 法長ℓ | ℓ≧3m | －100 |  | １．図面に表示してある箇所で測定。 ２．ダブルウォール構造の場合は、堤 高、幅、袖高は＋の規格値は適用しな い。 | ℓ1 ｗ1 ｗ3 ℓ2 Ｈ2 Ｈ1 ｗ2 Δ | 7-1-6-5
７ 河 川 海 岸 編 | １ 堤 防 ・ 護 岸 | ６ 護 岸 工 | ５ | ２ | コンクリート被覆工 | 厚さｔ | ｔ≧100 | －30 |  | １．図面に表示してある箇所で測定。 ２．ダブルウォール構造の場合は、堤 高、幅、袖高は＋の規格値は適用しな い。 | ℓ1 ｗ1 ｗ3 ℓ2 Ｈ2 Ｈ1 ｗ2 Δ | 7-1-6-5
７ 河 川 海 岸 編 | １ 堤 防 ・ 護 岸 | ８ 天 端 被 覆 工 | ２ | ２ | コンクリート被覆工 | 基準高▽ |  | ±50 |  | 施工延長40m（測点間隔25mの場合は 50m）につき1ヶ所、延長40m（または 50m）以下のものは1施工箇所につき 2ヶ所。 | ｗ ｔ ｔ’ | 7-1-8-2
７ 河 川 海 岸 編 | １ 堤 防 ・ 護 岸 | ８ 天 端 被 覆 工 | ２ | ２ | コンクリート被覆工 | 幅ｗ |  | －50 |  | 施工延長40m（測点間隔25mの場合は 50m）につき1ヶ所、延長40m（または 50m）以下のものは1施工箇所につき 2ヶ所。 | ｗ ｔ ｔ’ | 7-1-8-2
７ 河 川 海 岸 編 | １ 堤 防 ・ 護 岸 | ８ 天 端 被 覆 工 | ２ | ２ | コンクリート被覆工 | 厚さｔ |  | －10 |  | 施工延長40m（測点間隔25mの場合は 50m）につき1ヶ所、延長40m（または 50m）以下のものは1施工箇所につき 2ヶ所。 | ｗ ｔ ｔ’ | 7-1-8-2
７ 河 川 海 岸 編 | １ 堤 防 ・ 護 岸 | ８ 天 端 被 覆 工 | ２ | ２ | コンクリート被覆工 | 基礎厚ｔ’ |  | －45 |  | 施工延長40m（測点間隔25mの場合は 50m）につき1ヶ所、延長40m（または 50m）以下のものは1施工箇所につき 2ヶ所。 | ｗ ｔ ｔ’ | 7-1-8-2
７ 河 川 海 岸 編 | １ 堤 防 ・ 護 岸 | ８ 天 端 被 覆 工 | ２ | ２ | コンクリート被覆工 | 延長Ｌ |  | －200 |  | 施工延長40m（測点間隔25mの場合は 50m）につき1ヶ所、延長40m（または 50m）以下のものは1施工箇所につき 2ヶ所。 | ｗ ｔ ｔ’ | 7-1-8-2
７ 河 川 海 岸 編 | １ 堤 防 ・ 護 岸 | ９ 波 返 工 | ３ | ２ | 波返工 | 基準高▽ |  | ±50 | ±50 | 施工延長40m（測点間隔25mの場合は 50m）につき1ヶ所、延長40m（または 50m）以下のものは1施工箇所につき 2ヶ所。 | ｗ ｗ 1 2 ｈ 2 ｈ 1 ｈ 3 | 7-1-9-3
７ 河 川 海 岸 編 | １ 堤 防 ・ 護 岸 | ９ 波 返 工 | ３ | ２ | 波返工 | 幅ｗ，ｗ 1 2 |  | ±0.02Ｈ | －30 | 施工延長40m（測点間隔25mの場合は 50m）につき1ヶ所、延長40m（または 50m）以下のものは1施工箇所につき 2ヶ所。 | ｗ ｗ 1 2 ｈ 2 ｈ 1 ｈ 3 | 7-1-9-3
７ 河 川 海 岸 編 | １ 堤 防 ・ 護 岸 | ９ 波 返 工 | ３ | ２ | 波返工 | 高さ ｈ＜3m ｈ1，ｈ2，ｈ3 | ｈ＜3m | －50 | －50 | 施工延長40m（測点間隔25mの場合は 50m）につき1ヶ所、延長40m（または 50m）以下のものは1施工箇所につき 2ヶ所。 | ｗ ｗ 1 2 ｈ 2 ｈ 1 ｈ 3 | 7-1-9-3
７ 河 川 海 岸 編 | １ 堤 防 ・ 護 岸 | ９ 波 返 工 | ３ | ２ | 波返工 | 高さ ｈ≧3m ｈ1，ｈ2，ｈ3 |  | ±30 | －100 | 施工延長40m（測点間隔25mの場合は 50m）につき1ヶ所、延長40m（または 50m）以下のものは1施工箇所につき 2ヶ所。 | ｗ ｗ 1 2 ｈ 2 ｈ 1 ｈ 3 | 7-1-9-3
７ 河 川 海 岸 編 | １ 堤 防 ・ 護 岸 | ９ 波 返 工 | ３ | ２ | 波返工 | 延長Ｌ |  | －30 | －200 | 施工延長40m（測点間隔25mの場合は 50m）につき1ヶ所、延長40m（または 50m）以下のものは1施工箇所につき 2ヶ所。 | ｗ ｗ 1 2 ｈ 2 ｈ 1 ｈ 3 | 7-1-9-3
７ 河 川 海 岸 編 | ２ 突 堤 ・ 人 工 岬 | ４ 突 堤 基 礎 工 | ４ | ２ | 捨石工 | 基 準 高 ▽ | 本均し | －30 | ±50 | 施工延長10mにつき、1測点当たり5点 以上測定。 | ② ③ ④ ① ⑤ ｗ 1 .(Ｌ1 ) ℓ ℓ | 7-2-4-4
７ 河 川 海 岸 編 | ２ 突 堤 ・ 人 工 岬 | ４ 突 堤 基 礎 工 | ４ | ２ | 捨石工 | 法長ℓ |  | －20 | －100 | 幅は施工延長40m（測点間隔25mの場合 は50m）につき1ヶ所、延長40m（また は50m）以下のものは1施工箇所につき 2ヶ所、延長はセンターライン及び表 裏法肩。 | ② ③ ④ ① ⑤ ｗ 1 .(Ｌ1 ) ℓ ℓ | 7-2-4-4
７ 河 川 海 岸 編 | ２ 突 堤 ・ 人 工 岬 | ４ 突 堤 基 礎 工 | ４ | ２ | 捨石工 | 天端幅ｗ 1 |  | －200 | －100 | 幅は施工延長40m（測点間隔25mの場合 は50m）につき1ヶ所、延長40m（また は50m）以下のものは1施工箇所につき 2ヶ所、延長はセンターライン及び表 裏法肩。 | ② ③ ④ ① ⑤ ｗ 1 .(Ｌ1 ) ℓ ℓ | 7-2-4-4
７ 河 川 海 岸 編 | ２ 突 堤 ・ 人 工 岬 | ４ 突 堤 基 礎 工 | ４ | ２ | 捨石工 | 天端延長Ｌ 1 |  | ±30 | －200 | 幅は施工延長40m（測点間隔25mの場合 は50m）につき1ヶ所、延長40m（また は50m）以下のものは1施工箇所につき 2ヶ所、延長はセンターライン及び表 裏法肩。 | ② ③ ④ ① ⑤ ｗ 1 .(Ｌ1 ) ℓ ℓ | 7-2-4-4
７ 河 川 海 岸 編 | ２ 突 堤 ・ 人 工 岬 | ４ 突 堤 基 礎 工 | ４ | ２ | 捨石工 | 基準高▽ 表面均し |  | ±100 |  | 施工延長40m（測点間隔25mの場合は 50m）につき1ヶ所、延長40m（または 50m）以下のものは1施工箇所につき 2ヶ所。 | ｔ ｗ ｔ 1 2 ｈ2 ｈ1 ｈ3 ｗ2 ｗ1 | 7-2-4-4
７ 河 川 海 岸 編 | ２ 突 堤 ・ 人 工 岬 | ４ 突 堤 基 礎 工 | ４ | ２ | 捨石工 | 基準高▽ 荒均し | 異形ブロック据付面（乱積） | ±500 |  | 施工延長40m（測点間隔25mの場合は 50m）につき1ヶ所、延長40m（または 50m）以下のものは1施工箇所につき 2ヶ所。 | ｔ ｗ ｔ 1 2 ｈ2 ｈ1 ｈ3 ｗ2 ｗ1 | 7-2-4-4
７ 河 川 海 岸 編 | ２ 突 堤 ・ 人 工 岬 | ４ 突 堤 基 礎 工 | ４ | ２ | 捨石工 | 基準高▽ 荒均し | 乱積以外 | ±300 |  | 施工延長40m（測点間隔25mの場合は 50m）につき1ヶ所、延長40m（または 50m）以下のものは1施工箇所につき 2ヶ所。 | ｔ ｗ ｔ 1 2 ｈ2 ｈ1 ｈ3 ｗ2 ｗ1 | 7-2-4-4
７ 河 川 海 岸 編 | ２ 突 堤 ・ 人 工 岬 | ４ 突 堤 基 礎 工 | ４ | ２ | 捨石工 | 基準高▽ 被覆均し | 異形ブロック据付面（乱積） | ±500 |  | 施工延長40m（測点間隔25mの場合は 50m）につき1ヶ所、延長40m（または 50m）以下のものは1施工箇所につき 2ヶ所。 | ｔ ｗ ｔ 1 2 ｈ2 ｈ1 ｈ3 ｗ2 ｗ1 | 7-2-4-4
７ 河 川 海 岸 編 | ２ 突 堤 ・ 人 工 岬 | ４ 突 堤 基 礎 工 | ４ | ２ | 捨石工 | 基準高▽ 被覆均し | 乱積以外 | ±300 |  | 施工延長40m（測点間隔25mの場合は 50m）につき1ヶ所、延長40m（または 50m）以下のものは1施工箇所につき 2ヶ所。 | ｔ ｗ ｔ 1 2 ｈ2 ｈ1 ｈ3 ｗ2 ｗ1 | 7-2-4-4
７ 河 川 海 岸 編 | ２ 突 堤 ・ 人 工 岬 | ４ 突 堤 基 礎 工 | ５ | ２ | 吸出し防止工 | 幅ｗ |  | －200 | －300 | 施工延長40m（測点間隔25mの場合は 50m）につき1ヶ所、延長40m（または 50m）以下のものは1施工箇所につき 2ヶ所。 | Ｌ ｗ | 7-2-4-5
７ 河 川 海 岸 編 | ２ 突 堤 ・ 人 工 岬 | ４ 突 堤 基 礎 工 | ５ | ２ | 吸出し防止工 | 延長Ｌ |  | 設計値以上 | －500 | 施工延長40m（測点間隔25mの場合は 50m）につき1ヶ所、延長40m（または 50m）以下のものは1施工箇所につき 2ヶ所。 | Ｌ ｗ | 7-2-4-5
７ 河 川 海 岸 編 | ２ 突 堤 ・ 人 工 岬 | ５ 突 堤 本 体 工 | ２ | ２ | 捨石工 | 基 準 高 ▽ | 異形ブロック 据付面（乱積）の 高さ | 100 | ±500 | 施工延長10mにつき、1測点当たり5点 以上測定。 | ② ③ ④ ① ⑤ ｗ .(Ｌ ) 1 1 ℓ ℓ | 7-2-5-2
７ 河 川 海 岸 編 | ２ 突 堤 ・ 人 工 岬 | ５ 突 堤 本 体 工 | ２ | ２ | 捨石工 | 法長ℓ |  | ±2.5度 | －100 | 幅は施工延長40m（測点間隔25mの場合 は50m）につき1ヶ所、延長40m（また は50m）以下のものは1施工箇所につき 2ヶ所、延長はセンターライン及び表 裏法肩。 | ② ③ ④ ① ⑤ ｗ .(Ｌ ) 1 1 ℓ ℓ | 7-2-5-2
７ 河 川 海 岸 編 | ２ 突 堤 ・ 人 工 岬 | ５ 突 堤 本 体 工 | ２ | ２ | 捨石工 | 天端幅ｗ 1 |  | ±50 | －100 | 幅は施工延長40m（測点間隔25mの場合 は50m）につき1ヶ所、延長40m（また は50m）以下のものは1施工箇所につき 2ヶ所、延長はセンターライン及び表 裏法肩。 | ② ③ ④ ① ⑤ ｗ .(Ｌ ) 1 1 ℓ ℓ | 7-2-5-2
７ 河 川 海 岸 編 | ２ 突 堤 ・ 人 工 岬 | ５ 突 堤 本 体 工 | ２ | ２ | 捨石工 | 天端延長Ｌ 1 |  | 150 | －200 | 幅は施工延長40m（測点間隔25mの場合 は50m）につき1ヶ所、延長40m（また は50m）以下のものは1施工箇所につき 2ヶ所、延長はセンターライン及び表 裏法肩。 | ② ③ ④ ① ⑤ ｗ .(Ｌ ) 1 1 ℓ ℓ | 7-2-5-2
７ 河 川 海 岸 編 | ２ 突 堤 ・ 人 工 岬 | ５ 突 堤 本 体 工 | ２ | ２ | 捨石工 | 基準高▽ | 異形ブロック据付面（乱積）以外の高さ | ±300 |  | 全数測定。 偏心量は、杭頭と底面の差を測定。 | ｗ ｄ ｔ ｙ ｘ ｄ＝ ｘ2＋ｙ2 | 7-2-5-2
７ 河 川 海 岸 編 | ２ 突 堤 ・ 人 工 岬 | ５ 突 堤 本 体 工 | ５ | ２ | 海岸コンクリートブロック工 | 基 準 高 ▽ |  | （層積）ブ ロック規格 26ｔ未満 | ±300 | 施工延長40m（測点間隔25mの場合は 50m）につき1ヶ所、延長40m（または 50m）以下のものは1施工箇所につき 2ヶ所。延長は、センターラインで行 う。 | ｗ Ｌ | 7-2-5-5
７ 河 川 海 岸 編 | ２ 突 堤 ・ 人 工 岬 | ５ 突 堤 本 体 工 | ５ | ２ | 海岸コンクリートブロック工 | 天端幅ｗ |  | －30 | －ブロックの高さ の1／2 | 施工延長40m（測点間隔25mの場合は 50m）につき1ヶ所、延長40m（または 50m）以下のものは1施工箇所につき 2ヶ所。延長は、センターラインで行 う。 | ｗ Ｌ | 7-2-5-5
７ 河 川 海 岸 編 | ２ 突 堤 ・ 人 工 岬 | ５ 突 堤 本 体 工 | ５ | ２ | 海岸コンクリートブロック工 | 天端延長Ｌ |  | ±50 | －ブロックの高さ の1／2 | 施工延長40m（測点間隔25mの場合は 50m）につき1ヶ所、延長40m（または 50m）以下のものは1施工箇所につき 2ヶ所。延長は、センターラインで行 う。 | ｗ Ｌ | 7-2-5-5
７ 河 川 海 岸 編 | ２ 突 堤 ・ 人 工 岬 | ５ 突 堤 本 体 工 | ５ | ２ | 海岸コンクリートブロック工 | 基準高▽ | （層積）ブロック規格26ｔ以上 | ±500 |  | 全数測定。 | ｗ ｄ ｔ ｙ ｘ ｄ＝ ｘ2＋ｙ2 | 7-2-5-5
７ 河 川 海 岸 編 | ２ 突 堤 ・ 人 工 岬 | ５ 突 堤 本 体 工 | ５ | ２ | 海岸コンクリートブロック工 | 基準高▽ | （乱積） | ±ブロックの高さの1／2 |  | １．図面の寸法表示箇所で測定。 ２．上記以外の測定箇所は、下記を標 準とする。 ①天端高（越流部堤頂高を含む）は、 各ジョイントについて測定。 ②堤幅、リフト高は、各ジョイントに ついて5リフトごとに測定。 （注）堤幅、リフト高の測定は、 上下流面型枠と水平打継目の接触部 とする。（堤幅は、中心線または、 基準線との関係づけも含む） ③ジョイント間隔（横継目）は、5リ フトごと上流端、下流端を対象に測 定。 ④堤長は、天端中心線延長を測定。 ３． ①越流堤頂部、天端仕上げなどの平坦 性の測定方法は、監督職員の指示によ る。 ②監査廊の敷高、幅、高さ、平坦性な どの測定方法は監督職員の指示によ る。 | 天端幅 堤幅 リフト高 堤幅 堤長 Ｊ Ｊ Ｊ Ｊ Ｊ Ｊ ジョイント間隔 Ｊ：ジョイント | 7-2-5-5
７ 河 川 海 岸 編 | ２ 突 堤 ・ 人 工 岬 | ５ 突 堤 本 体 工 | ９ | ２ | 石枠工 | 基準高▽ |  | ±50 |  | 施工延長40m（測点間隔25mの場合は 50m）につき1ヶ所、延長40m（または 50m）以下のものは1施工箇所につき 2ヶ所。 | ｔ ｈ ｔ | 7-2-5-9
７ 河 川 海 岸 編 | ２ 突 堤 ・ 人 工 岬 | ５ 突 堤 本 体 工 | ９ | ２ | 石枠工 | 厚さｔ |  | －50 |  | 施工延長40m（測点間隔25mの場合は 50m）につき1ヶ所、延長40m（または 50m）以下のものは1施工箇所につき 2ヶ所。 | ｔ ｈ ｔ | 7-2-5-9
７ 河 川 海 岸 編 | ２ 突 堤 ・ 人 工 岬 | ５ 突 堤 本 体 工 | ９ | ２ | 石枠工 | 高 さ ｈ | ｈ＜3m | －50 |  | 施工延長40m（測点間隔25mの場合は 50m）につき1ヶ所、延長40m（または 50m）以下のものは1施工箇所につき 2ヶ所。 | ｔ ｈ ｔ | 7-2-5-9
７ 河 川 海 岸 編 | ２ 突 堤 ・ 人 工 岬 | ５ 突 堤 本 体 工 | ９ | ２ | 石枠工 | 延長Ｌ |  | －200 |  | 1施工箇所毎 | ｔ ｈ ｔ | 7-2-5-9
７ 河 川 海 岸 編 | ２ 突 堤 ・ 人 工 岬 | ５ 突 堤 本 体 工 | ９ | ２ | 石枠工 | 高さｈ | ｈ≧3m | －100 |  | １．図面の寸法表示箇所で測定。 ２．上記以外の測定箇所は、下記を標 準とする。 ①天端高（越流部堤頂高を含む）は、 各ジョイントについて測定。 ②堤幅、リフト高は、各ジョイントに ついて5リフトごとに測定。 （注）堤幅、リフト高の測定は、 上下流面型枠と水平打継目の接触部 とする。（堤幅は、中心線または、 基準線との関係づけも含む） ③ジョイント間隔（横継目）は、5リ フトごと上流端、下流端を対象に測 定。 ④堤長は、天端中心線延長を測定。 ３． ①越流堤頂部、天端仕上げなどの平坦 性の測定方法は、監督職員の指示によ る。 ②監査廊の敷高、幅、高さ、平坦性な どの測定方法は監督職員の指示によ る。 | 天端幅 堤幅 リフト高 堤幅 堤長 Ｊ Ｊ Ｊ Ｊ Ｊ Ｊ ジョイント間隔 Ｊ：ジョイント | 7-2-5-9
７ 河 川 海 岸 編 | ２ 突 堤 ・ 人 工 岬 | ５ 突 堤 本 体 工 | 10 | ２ | 場所打コンクリート工 | 基準高▽ |  | ±30 |  | 施工延長40m（測点間隔25mの場合は 50m）につき1ヶ所、延長40m（または 50m）以下のものは1施工箇所につき 2ヶ所。 | ｗ ｈ | 7-2-5-10
７ 河 川 海 岸 編 | ２ 突 堤 ・ 人 工 岬 | ５ 突 堤 本 体 工 | 10 | ２ | 場所打コンクリート工 | 幅ｗ |  | －30 |  | 施工延長40m（測点間隔25mの場合は 50m）につき1ヶ所、延長40m（または 50m）以下のものは1施工箇所につき 2ヶ所。 | ｗ ｈ | 7-2-5-10
７ 河 川 海 岸 編 | ２ 突 堤 ・ 人 工 岬 | ５ 突 堤 本 体 工 | 10 | ２ | 場所打コンクリート工 | 高さｈ |  | －30 |  | 施工延長40m（測点間隔25mの場合は 50m）につき1ヶ所、延長40m（または 50m）以下のものは1施工箇所につき 2ヶ所。 | ｗ ｈ | 7-2-5-10
７ 河 川 海 岸 編 | ２ 突 堤 ・ 人 工 岬 | ５ 突 堤 本 体 工 | 10 | ２ | 場所打コンクリート工 | 延長Ｌ |  | －200 |  | 施工延長40m（測点間隔25mの場合は 50m）につき1ヶ所、延長40m（または 50m）以下のものは1施工箇所につき 2ヶ所。 | ｗ ｈ | 7-2-5-10
７ 河 川 海 岸 編 | ２ 突 堤 ・ 人 工 岬 | ５ 突 堤 本 体 工 | 11 | １ | ケーソン工（ケーソン工製作） | バ ラ ス ト の 基 準 高 ▽ | 砕 石 、 砂 | ±100 |  | 各室中央部1ヶ所 | ｗ ｈ 1 ｔ ｔ 2 2 ｈ 2 ｔ 1 ｔ 1 Ｌ | 7-2-5-11
７ 河 川 海 岸 編 | ２ 突 堤 ・ 人 工 岬 | ５ 突 堤 本 体 工 | 11 | １ | ケーソン工（ケーソン工製作） | 壁厚ｔ 1 |  | ±10 |  | 底版完成時、各壁1ヶ所 | ｗ ｈ 1 ｔ ｔ 2 2 ｈ 2 ｔ 1 ｔ 1 Ｌ | 7-2-5-11
７ 河 川 海 岸 編 | ２ 突 堤 ・ 人 工 岬 | ５ 突 堤 本 体 工 | 11 | １ | ケーソン工（ケーソン工製作） | 幅ｗ |  | ＋30，－10 |  | 各層完成時に中央部及び底版と天端は 両端 | ｗ ｈ 1 ｔ ｔ 2 2 ｈ 2 ｔ 1 ｔ 1 Ｌ | 7-2-5-11
７ 河 川 海 岸 編 | ２ 突 堤 ・ 人 工 岬 | ５ 突 堤 本 体 工 | 11 | １ | ケーソン工（ケーソン工製作） | 高さｈ 1 |  | ＋30，－10 |  | 完成時、四隅 | ｗ ｈ 1 ｔ ｔ 2 2 ｈ 2 ｔ 1 ｔ 1 Ｌ | 7-2-5-11
７ 河 川 海 岸 編 | ２ 突 堤 ・ 人 工 岬 | ５ 突 堤 本 体 工 | 11 | １ | ケーソン工（ケーソン工製作） | 長さＬ |  | ＋30，－10 |  | 各層完成時に中央部及び底版と天端は 両端 | ｗ ｈ 1 ｔ ｔ 2 2 ｈ 2 ｔ 1 ｔ 1 Ｌ | 7-2-5-11
７ 河 川 海 岸 編 | ２ 突 堤 ・ 人 工 岬 | ５ 突 堤 本 体 工 | 11 | １ | ケーソン工（ケーソン工製作） | 底版厚さｔ 2 |  | ＋30，－10 |  | 底版完成時、各室中央部1ヶ所 | ｗ ｈ 1 ｔ ｔ 2 2 ｈ 2 ｔ 1 ｔ 1 Ｌ | 7-2-5-11
７ 河 川 海 岸 編 | ２ 突 堤 ・ 人 工 岬 | ５ 突 堤 本 体 工 | 11 | １ | ケーソン工（ケーソン工製作） | フーチング高さｈ 2 |  | ＋30，－10 |  | 底版完成時、四隅 | ｗ ｈ 1 ｔ ｔ 2 2 ｈ 2 ｔ 1 ｔ 1 Ｌ | 7-2-5-11
７ 河 川 海 岸 編 | ２ 突 堤 ・ 人 工 岬 | ５ 突 堤 本 体 工 | 11 | ２ | ケーソン工（ケーソン工据付） | 法線に対する出入 1，2 |  | ケーソン重量 2,000ｔ未満 ±100 |  | 据付完了後、両端2ヶ所 | 1’ 1 2 2’ | 7-2-5-11
７ 河 川 海 岸 編 | ２ 突 堤 ・ 人 工 岬 | ５ 突 堤 本 体 工 | 11 | ２ | ケーソン工（ケーソン工据付） | 据付目地間隔 1’，2’ |  | ケーソン重量 2,000ｔ未満 100以下 |  | 据付完了後、天端2ヶ所 | 1’ 1 2 2’ | 7-2-5-11
７ 河 川 海 岸 編 | ２ 突 堤 ・ 人 工 岬 | ５ 突 堤 本 体 工 | 11 | ３ | ケーソン工（突堤上部工）場所打コンクリート海岸コンクリートブロック | 基 準 高 ▽ | 陸上 | ±30 |  | 1室につき1ヶ所（中心） | ｗ Ｌ ｔ | 7-2-5-11
７ 河 川 海 岸 編 | ２ 突 堤 ・ 人 工 岬 | ５ 突 堤 本 体 工 | 11 | ３ | ケーソン工（突堤上部工）場所打コンクリート海岸コンクリートブロック | 厚さｔ |  | ±30 |  | 1室につき1ヶ所（中心） | ｗ Ｌ ｔ | 7-2-5-11
７ 河 川 海 岸 編 | ２ 突 堤 ・ 人 工 岬 | ５ 突 堤 本 体 工 | 11 | ３ | ケーソン工（突堤上部工）場所打コンクリート海岸コンクリートブロック | 幅ｗ |  | ±30 |  | 1室につき1ヶ所（中心） | ｗ Ｌ ｔ | 7-2-5-11
７ 河 川 海 岸 編 | ２ 突 堤 ・ 人 工 岬 | ５ 突 堤 本 体 工 | 11 | ３ | ケーソン工（突堤上部工）場所打コンクリート海岸コンクリートブロック | 長さＬ |  | ±30 |  | 1室につき1ヶ所（中心） | ｗ Ｌ ｔ | 7-2-5-11
７ 河 川 海 岸 編 | ２ 突 堤 ・ 人 工 岬 | ５ 突 堤 本 体 工 | 11 | ３ | ケーソン工（突堤上部工）場所打コンクリート海岸コンクリートブロック | 基準高▽ | 水中 | ±50 |  | 各測点について5層毎に測定。 | C L フィルター ロック ロック コア | 7-2-5-11
７ 河 川 海 岸 編 | ２ 突 堤 ・ 人 工 岬 | ５ 突 堤 本 体 工 | 11 | ３ | ケーソン工（突堤上部工）場所打コンクリート海岸コンクリートブロック | 法線に対する出入 | ケーソン重量2,000ｔ以上 | ±150 |  | 各測点について5層毎に測定。 | C L フィルター ロック ロック コア | 7-2-5-11
７ 河 川 海 岸 編 | ２ 突 堤 ・ 人 工 岬 | ５ 突 堤 本 体 工 | 11 | ３ | ケーソン工（突堤上部工）場所打コンクリート海岸コンクリートブロック | 据付目地間隔 | ケーソン重量2,000ｔ以上 | 200以下 |  | 各測点について盛立5m毎に測定。 | C L フィルター ロック ロック コア | 7-2-5-11
７ 河 川 海 岸 編 | ２ 突 堤 ・ 人 工 岬 | ５ 突 堤 本 体 工 | 11 | ３ | ケーソン工（突堤上部工）場所打コンクリート海岸コンクリートブロック | バラストの基準高▽ | コンクリート | ±50 |  | 各測点について盛立5m毎に測定。 | C L フィルター ロック ロック コア | 7-2-5-11
７ 河 川 海 岸 編 | ２ 突 堤 ・ 人 工 岬 | ５ 突 堤 本 体 工 | 12 | １ | セルラー工（セルラー工製作） | 壁厚ｔ |  | ±10 |  | 型枠取外し後全数 | ｔ ｔ ｗ ｔ ｔ Ｌ Ｌ ｈ ｔ ｔ ｔ ｔ | 7-2-5-12
７ 河 川 海 岸 編 | ２ 突 堤 ・ 人 工 岬 | ５ 突 堤 本 体 工 | 12 | １ | セルラー工（セルラー工製作） | 幅ｗ |  | ＋20，－10 |  | 型枠取外し後全数 | ｔ ｔ ｗ ｔ ｔ Ｌ Ｌ ｈ ｔ ｔ ｔ ｔ | 7-2-5-12
７ 河 川 海 岸 編 | ２ 突 堤 ・ 人 工 岬 | ５ 突 堤 本 体 工 | 12 | １ | セルラー工（セルラー工製作） | 高さｈ |  | ＋20，－10 |  | 型枠取外し後全数 | ｔ ｔ ｗ ｔ ｔ Ｌ Ｌ ｈ ｔ ｔ ｔ ｔ | 7-2-5-12
７ 河 川 海 岸 編 | ２ 突 堤 ・ 人 工 岬 | ５ 突 堤 本 体 工 | 12 | １ | セルラー工（セルラー工製作） | 長さＬ |  | ＋20，－10 |  | 型枠取外し後全数 | ｔ ｔ ｗ ｔ ｔ Ｌ Ｌ ｈ ｔ ｔ ｔ ｔ | 7-2-5-12
７ 河 川 海 岸 編 | ２ 突 堤 ・ 人 工 岬 | ５ 突 堤 本 体 工 | 12 | ２ | セルラー工（セルラー工据付） | 法線に対する出入 1，2 |  | ±50 |  | 据付後ブロック1個に2ヶ所（各段毎） | 1’ 1 2 2’ | 7-2-5-12
７ 河 川 海 岸 編 | ２ 突 堤 ・ 人 工 岬 | ５ 突 堤 本 体 工 | 12 | ２ | セルラー工（セルラー工据付） | 隣接ブロックとの間隔 1’，2’ |  | 50以下 |  | 据付後ブロック1個に2ヶ所（各段毎） | 1’ 1 2 2’ | 7-2-5-12
７ 河 川 海 岸 編 | ２ 突 堤 ・ 人 工 岬 | ５ 突 堤 本 体 工 | 12 | ３ | セルラー工（突堤上部工）場所打コンクリート海岸コンクリートブロック | 基 準 高 ▽ | 陸上 | ±30 |  | 1室につき1ヶ所（中心） | ｗ Ｌ ｔ | 7-2-5-12
７ 河 川 海 岸 編 | ２ 突 堤 ・ 人 工 岬 | ５ 突 堤 本 体 工 | 12 | ３ | セルラー工（突堤上部工）場所打コンクリート海岸コンクリートブロック | 厚さｔ |  | ±30 |  | 1室につき1ヶ所（中心） | ｗ Ｌ ｔ | 7-2-5-12
７ 河 川 海 岸 編 | ２ 突 堤 ・ 人 工 岬 | ５ 突 堤 本 体 工 | 12 | ３ | セルラー工（突堤上部工）場所打コンクリート海岸コンクリートブロック | 幅ｗ | 部材長ℓ（m） | ±30 |  | 1室につき1ヶ所（中心） | ｗ Ｌ ｔ | 7-2-5-12
７ 河 川 海 岸 編 | ２ 突 堤 ・ 人 工 岬 | ５ 突 堤 本 体 工 | 12 | ３ | セルラー工（突堤上部工）場所打コンクリート海岸コンクリートブロック | 長さＬ |  | ±30 |  | 1室につき1ヶ所（中心） | ｗ Ｌ ｔ | 7-2-5-12
７ 河 川 海 岸 編 | ２ 突 堤 ・ 人 工 岬 | ５ 突 堤 本 体 工 | 12 | ３ | セルラー工（突堤上部工）場所打コンクリート海岸コンクリートブロック | 基準高▽ | 水中 | ±50 |  | 両端、施工継手及び図面の寸法表示箇 所で測定。 | ｔ1 ｗ ｔ2 Ｌ ｔ 3 ｈ ｔ 4 | 7-2-5-12
７ 河 川 海 岸 編 | ２ 突 堤 ・ 人 工 岬 | ６ 根 固 め 工 | ２ | ３ | 捨石工 | 基 準 高 ▽ | 異形ブロック据付 面（乱積）の高さ | ±500 |  | 施工延長10mにつき、1測点当たり5点 以上測定。 | ｗ ℓ | 7-2-6-2
７ 河 川 海 岸 編 | ２ 突 堤 ・ 人 工 岬 | ６ 根 固 め 工 | ２ | ３ | 捨石工 | 法長ℓ |  | －100 |  | 幅は施工延長40m（測点間隔25mの場合 は50m）につき1ヶ所、延長40m（また は50m）以下のものは1施工箇所につき 2ヶ所、延長はセンターライン及び表 裏法肩。 | ｗ ℓ | 7-2-6-2
７ 河 川 海 岸 編 | ２ 突 堤 ・ 人 工 岬 | ６ 根 固 め 工 | ２ | ３ | 捨石工 | 天端幅ｗ | Ｌ＜20m | －100 |  | 幅は施工延長40m（測点間隔25mの場合 は50m）につき1ヶ所、延長40m（また は50m）以下のものは1施工箇所につき 2ヶ所、延長はセンターライン及び表 裏法肩。 | ｗ ℓ | 7-2-6-2
７ 河 川 海 岸 編 | ２ 突 堤 ・ 人 工 岬 | ６ 根 固 め 工 | ２ | ３ | 捨石工 | 天端延長Ｌ |  | －200 |  | 幅は施工延長40m（測点間隔25mの場合 は50m）につき1ヶ所、延長40m（また は50m）以下のものは1施工箇所につき 2ヶ所、延長はセンターライン及び表 裏法肩。 | ｗ ℓ | 7-2-6-2
７ 河 川 海 岸 編 | ２ 突 堤 ・ 人 工 岬 | ６ 根 固 め 工 | ２ | ３ | 捨石工 | 基準高▽ | 異形ブロック据付面（乱積）以外の高さ | ±300 |  | 1施工箇所毎 「３次元計測技術を用いた出来形管理 要領（案）」の規定による測点の管理 方法を用いることができる。 ただし、「３次元計測技術を用いた出 来形管理要領（案）」の規定により管 理を行う場合は、延長の変化点で測 定。 | ｔ1 ｗ ｔ2 Ｌ ｔ 3 ｈ ｔ 4 | 7-2-6-2
７ 河 川 海 岸 編 | ２ 突 堤 ・ 人 工 岬 | ６ 根 固 め 工 | ３ | ３ | 根固めブロック工 | 基 準 高 ▽ | 層積 | ±300 |  | 施工延長40m（測点間隔25mの場合は 50m）につき1ヶ所、延長40m（または 50m）以下のものは1施工箇所につき 2ヶ所。 | Ｌ1 ｗ1 ｗ2 Ｌ2 ｔ | 7-2-6-3
７ 河 川 海 岸 編 | ２ 突 堤 ・ 人 工 岬 | ６ 根 固 め 工 | ３ | ３ | 根固めブロック工 | 厚さｔ |  | －20 |  | 幅、厚さは40個につき1ヶ所測定。 | Ｌ1 ｗ1 ｗ2 Ｌ2 ｔ | 7-2-6-3
７ 河 川 海 岸 編 | ２ 突 堤 ・ 人 工 岬 | ６ 根 固 め 工 | ３ | ３ | 根固めブロック工 | 幅 ｗ 1 ｗ 2 | 層積 | －20 |  | 幅、厚さは40個につき1ヶ所測定。 | Ｌ1 ｗ1 ｗ2 Ｌ2 ｔ | 7-2-6-3
７ 河 川 海 岸 編 | ２ 突 堤 ・ 人 工 岬 | ６ 根 固 め 工 | ３ | ３ | 根固めブロック工 | 延長 Ｌ 1 Ｌ 2 | 層積 | －200 |  | 1施工箇所毎 | Ｌ1 ｗ1 ｗ2 Ｌ2 ｔ | 7-2-6-3
７ 河 川 海 岸 編 | ２ 突 堤 ・ 人 工 岬 | ６ 根 固 め 工 | ３ | ３ | 根固めブロック工 | 基準高▽ | 乱積 | ±ｔ／2 |  | 基礎1基毎 「３次元計測技術を用いた出来形管理 要領（案）」の規定による測点の管理 方法を用いることができる。 | Ｌ ｈ ｈ ｗ1 ｗ2 | 7-2-6-3
７ 河 川 海 岸 編 | ２ 突 堤 ・ 人 工 岬 | ６ 根 固 め 工 | ３ | ３ | 根固めブロック工 | 幅ｗ1ｗ2 | 乱積 | －ｔ／2 |  | 施工延長40m（測点間隔25mの場合は 50m）につき1ヶ所、施工延長40m（ま たは50m）以下のものは1施工箇所につ き2ヶ所。 | Ｌ ｈ ｈ ｗ1 ｗ2 | 7-2-6-3
７ 河 川 海 岸 編 | ２ 突 堤 ・ 人 工 岬 | ６ 根 固 め 工 | ３ | ３ | 根固めブロック工 | 延長Ｌ1Ｌ2 | 乱積 | －ｔ／2 |  | 1施工箇所毎 | Ｌ ｈ ｈ ｗ1 ｗ2 | 7-2-6-3
７ 河 川 海 岸 編 | ２ 突 堤 ・ 人 工 岬 | ７ 消 波 工 | ３ | ３ | 消波ブロック工 | 基 準 高 ▽ | 層積 | ±300 |  | 施工延長40m（測点間隔25mの場合は 50m）につき1ヶ所。延長40m（または 50m）以下のものは1施工箇所につき 2ヶ所。 | Ｌ1 ｗ1 ｗ2 Ｌ2 ｔ | 7-2-7-3
７ 河 川 海 岸 編 | ２ 突 堤 ・ 人 工 岬 | ７ 消 波 工 | ３ | ３ | 消波ブロック工 | 厚さｔ | 打込みℓ | －20 |  | 幅、厚さは40個につき1ヶ所測定。 | Ｌ1 ｗ1 ｗ2 Ｌ2 ｔ | 7-2-7-3
７ 河 川 海 岸 編 | ２ 突 堤 ・ 人 工 岬 | ７ 消 波 工 | ３ | ３ | 消波ブロック工 | 幅ｗ，ｗ 1 2 |  | －20 |  | 幅、厚さは40個につき1ヶ所測定。 | Ｌ1 ｗ1 ｗ2 Ｌ2 ｔ | 7-2-7-3
７ 河 川 海 岸 編 | ２ 突 堤 ・ 人 工 岬 | ７ 消 波 工 | ３ | ３ | 消波ブロック工 | 延長Ｌ，Ｌ 1 2 |  | －200 |  | 幅、厚さは40個につき1ヶ所測定。 | Ｌ1 ｗ1 ｗ2 Ｌ2 ｔ | 7-2-7-3
７ 河 川 海 岸 編 | ２ 突 堤 ・ 人 工 岬 | ７ 消 波 工 | ３ | ３ | 消波ブロック工 | 基準高▽ | 乱積 | ±ｔ／2 |  | 1施工箇所毎 | ｗ ｈ | 7-2-7-3
７ 河 川 海 岸 編 | ３ 海 域 堤 防 （ 人 工 リ ー フ 、 離 岸 堤 、 潜 堤 ） | ３ 海 域 堤 基 礎 工 | ３ | ３ | 捨石工 | 基 準 高 ▽ | 本均し | ±15 | ±50 | 施工延長10mにつき、1測点当たり5点 以上測定。 | ② ③ ④ ① ⑤ ｗ 1 .(Ｌ 1 ) ℓ ℓ | 7-3-3-3
７ 河 川 海 岸 編 | ３ 海 域 堤 防 （ 人 工 リ ー フ 、 離 岸 堤 、 潜 堤 ） | ３ 海 域 堤 基 礎 工 | ３ | ３ | 捨石工 | 法長ℓ |  | ＋30，－20 | －100 | 幅は施工延長40m（測点間隔25mの場合 は50m）につき1ヶ所、延長40m（また は50m）以下のものは1施工箇所につき 2ヶ所、延長はセンターライン及び表 裏法肩。 | ② ③ ④ ① ⑤ ｗ 1 .(Ｌ 1 ) ℓ ℓ | 7-3-3-3
７ 河 川 海 岸 編 | ３ 海 域 堤 防 （ 人 工 リ ー フ 、 離 岸 堤 、 潜 堤 ） | ３ 海 域 堤 基 礎 工 | ３ | ３ | 捨石工 | 天端幅ｗ 1 |  | －200 | －100 | 幅は施工延長40m（測点間隔25mの場合 は50m）につき1ヶ所、延長40m（また は50m）以下のものは1施工箇所につき 2ヶ所、延長はセンターライン及び表 裏法肩。 | ② ③ ④ ① ⑤ ｗ 1 .(Ｌ 1 ) ℓ ℓ | 7-3-3-3
７ 河 川 海 岸 編 | ３ 海 域 堤 防 （ 人 工 リ ー フ 、 離 岸 堤 、 潜 堤 ） | ３ 海 域 堤 基 礎 工 | ３ | ３ | 捨石工 | 天端延長 Ｌ 1 |  | ±50 | －200 | 幅は施工延長40m（測点間隔25mの場合 は50m）につき1ヶ所、延長40m（また は50m）以下のものは1施工箇所につき 2ヶ所、延長はセンターライン及び表 裏法肩。 | ② ③ ④ ① ⑤ ｗ 1 .(Ｌ 1 ) ℓ ℓ | 7-3-3-3
７ 河 川 海 岸 編 | ３ 海 域 堤 防 （ 人 工 リ ー フ 、 離 岸 堤 、 潜 堤 ） | ３ 海 域 堤 基 礎 工 | ３ | ３ | 捨石工 | 基準高▽ 荒均し | 異形ブロック据付面（乱積） | ±500 |  | 基準高は片側延長40m毎に１ヶ所の割 で測定。 厚さは、片側延長200m毎に１ヶ所掘り 起こして測定。 幅は、片側延長80m毎に１ヶ所測定。 ※両端部2点で測定する。 「３次元計測技術を用いた出来形管理 要領（案）」の規定による測点の管理 方法を用いることができる。 | 工事規模の考え方 中規模とは、1層あたりの施工面積 が2,000㎡以上とする。 小規模とは、表層及び基層の加熱ア スファルト混合物の総使用量が500ｔ 未満あるいは施工面積が2,000㎡未 満。 厚さは、個々の測定値が10個に9個 以上の割合で規格値を満足しなけれ ばならないとともに、10個の測定値 の平均値（Ｘ10）について満足しな ければならない。ただし、厚さの データ数が10個未満の場合は測定値 の平均値は適用しない。 コアー採取について 橋面舗装等でコアー採取により床版 等に損傷を与える恐れのある場合 は、他の方法によることが出来る。 | 7-3-3-3
７ 河 川 海 岸 編 | ３ 海 域 堤 防 （ 人 工 リ ー フ 、 離 岸 堤 、 潜 堤 ） | ３ 海 域 堤 基 礎 工 | ３ | ３ | 捨石工 | 基準高▽ 荒均し | 乱積以外 | ±300 |  | 基準高は片側延長40m毎に１ヶ所の割 で測定。 厚さは、片側延長200m毎に１ヶ所掘り 起こして測定。 幅は、片側延長80m毎に１ヶ所測定。 ※両端部2点で測定する。 「３次元計測技術を用いた出来形管理 要領（案）」の規定による測点の管理 方法を用いることができる。 | 工事規模の考え方 中規模とは、1層あたりの施工面積 が2,000㎡以上とする。 小規模とは、表層及び基層の加熱ア スファルト混合物の総使用量が500ｔ 未満あるいは施工面積が2,000㎡未 満。 厚さは、個々の測定値が10個に9個 以上の割合で規格値を満足しなけれ ばならないとともに、10個の測定値 の平均値（Ｘ10）について満足しな ければならない。ただし、厚さの データ数が10個未満の場合は測定値 の平均値は適用しない。 コアー採取について 橋面舗装等でコアー採取により床版 等に損傷を与える恐れのある場合 は、他の方法によることが出来る。 | 7-3-3-3
７ 河 川 海 岸 編 | ３ 海 域 堤 防 （ 人 工 リ ー フ 、 離 岸 堤 、 潜 堤 ） | ３ 海 域 堤 基 礎 工 | ３ | ３ | 捨石工 | 基準高▽ 被覆均し | 異形ブロック据付面（乱積） | ±500 | －3 | 幅は、片側延長80m毎に１ヶ所の割で 測定。厚さは、片側延長200m毎に１ヶ 所コアーを採取して測定。 「３次元計測技術を用いた出来形管理 要領（案）」の規定による測点の管理 方法を用いることができる。 | 工事規模の考え方 中規模とは、1層あたりの施工面積 が2,000㎡以上とする。 小規模とは、表層及び基層の加熱ア スファルト混合物の総使用量が500ｔ 未満あるいは施工面積が2,000㎡未 満。 厚さは、個々の測定値が10個に9個 以上の割合で規格値を満足しなけれ ばならないとともに、10個の測定値 の平均値（Ｘ10）について満足しな ければならない。ただし、厚さの データ数が10個未満の場合は測定値 の平均値は適用しない。 コアー採取について 橋面舗装等でコアー採取により床版 等に損傷を与える恐れのある場合 は、他の方法によることが出来る。 | 7-3-3-3
７ 河 川 海 岸 編 | ３ 海 域 堤 防 （ 人 工 リ ー フ 、 離 岸 堤 、 潜 堤 ） | ３ 海 域 堤 基 礎 工 | ３ | ３ | 捨石工 | 基準高▽ 被覆均し | 乱積以外 | ±300 | ― | 幅は、片側延長80m毎に１ヶ所の割で 測定。厚さは、片側延長200m毎に１ヶ 所コアーを採取して測定。 「３次元計測技術を用いた出来形管理 要領（案）」の規定による測点の管理 方法を用いることができる。 | 工事規模の考え方 中規模とは、1層あたりの施工面積 が2,000㎡以上とする。 小規模とは、表層及び基層の加熱ア スファルト混合物の総使用量が500ｔ 未満あるいは施工面積が2,000㎡未 満。 厚さは、個々の測定値が10個に9個 以上の割合で規格値を満足しなけれ ばならないとともに、10個の測定値 の平均値（Ｘ10）について満足しな ければならない。ただし、厚さの データ数が10個未満の場合は測定値 の平均値は適用しない。 コアー採取について 橋面舗装等でコアー採取により床版 等に損傷を与える恐れのある場合 は、他の方法によることが出来る。 | 7-3-3-3
８ 砂 防 編 | １ 砂 防 堰 堤 | ３ 工 場 製 作 工 | ４ | ３ | 鋼製堰堤仮設材製作工 | 部 材 | 部材長ℓ（m） | ±30 | ±3…ℓ≦10 ±4…ℓ＞10 | 図面の寸法表示箇所で測定。 | ② ③ ④ ① ⑤ ｗ 1 .(Ｌ 1 ) ℓ ℓ | 8-1-3-4
８ 砂 防 編 | １ 砂 防 堰 堤 | ８ コ ン ク リ ー ト 堰 堤 工 | ４ | ３ | コンクリート堰堤本体工 | 基準高▽ |  | ±30 |  | 図面の表示箇所で測定。 「３次元計測技術を用いた出来形管理 要領（案）」の規定による測点の管理 方法を用いることができる。 ただし、「３次元計測技術を用いた出 来形管理要領（案）」の規定により管 理を行う場合は、堤長の変化点で測 定。 | Ｌ1 ｗ1 ℓ1 ℓ2 ｗ3 Ｌ2 ｗ2 | 8-1-8-4
８ 砂 防 編 | １ 砂 防 堰 堤 | ８ コ ン ク リ ー ト 堰 堤 工 | ４ | ３ | コンクリート堰堤本体工 | 天端部ｗ，ｗ 1 3 堤幅ｗ 2 |  | －30 |  | 図面の表示箇所で測定。 「３次元計測技術を用いた出来形管理 要領（案）」の規定による測点の管理 方法を用いることができる。 ただし、「３次元計測技術を用いた出 来形管理要領（案）」の規定により管 理を行う場合は、堤長の変化点で測 定。 | Ｌ1 ｗ1 ℓ1 ℓ2 ｗ3 Ｌ2 ｗ2 | 8-1-8-4
８ 砂 防 編 | １ 砂 防 堰 堤 | ８ コ ン ク リ ー ト 堰 堤 工 | ４ | ３ | コンクリート堰堤本体工 | 水通し幅ℓ，ℓ 1 2 |  | ±50 |  | 図面の表示箇所で測定。 「３次元計測技術を用いた出来形管理 要領（案）」の規定による測点の管理 方法を用いることができる。 ただし、「３次元計測技術を用いた出 来形管理要領（案）」の規定により管 理を行う場合は、堤長の変化点で測 定。 | Ｌ1 ｗ1 ℓ1 ℓ2 ｗ3 Ｌ2 ｗ2 | 8-1-8-4
８ 砂 防 編 | １ 砂 防 堰 堤 | ８ コ ン ク リ ー ト 堰 堤 工 | ４ | ３ | コンクリート堰堤本体工 | 堤長Ｌ，Ｌ 1 2 |  | －100 |  | 図面の表示箇所で測定。 「３次元計測技術を用いた出来形管理 要領（案）」の規定による測点の管理 方法を用いることができる。 ただし、「３次元計測技術を用いた出 来形管理要領（案）」の規定により管 理を行う場合は、堤長の変化点で測 定。 | Ｌ1 ｗ1 ℓ1 ℓ2 ｗ3 Ｌ2 ｗ2 | 8-1-8-4
８ 砂 防 編 | １ 砂 防 堰 堤 | ８ コ ン ク リ ー ト 堰 堤 工 | ６ | ３ | コンクリート側壁工 | 基準高▽ |  | ±30 |  | １．図面の寸法表示箇所を測定。 ２．上記以外の測定箇所の標準は、天 端幅・天端高で各測点及びジョイント 毎に測定。 ３．長さは、天端中心線の水平延長、 または、測点に直角な水平延長を測 定。 「３次元計測技術を用いた出来形管理 要領（案）」の規定による測点の管理 方法を用いることができる。 ただし、「３次元計測技術を用いた出 来形管理要領（案）」の規定により管 理を行う場合は、堤長の変化点で測 定。 | Ｌ ｗ1 ｗ2 | 8-1-8-6
８ 砂 防 編 | １ 砂 防 堰 堤 | ８ コ ン ク リ ー ト 堰 堤 工 | ６ | ３ | コンクリート側壁工 | 幅ｗ，ｗ 1 2 |  | －30 |  | １．図面の寸法表示箇所を測定。 ２．上記以外の測定箇所の標準は、天 端幅・天端高で各測点及びジョイント 毎に測定。 ３．長さは、天端中心線の水平延長、 または、測点に直角な水平延長を測 定。 「３次元計測技術を用いた出来形管理 要領（案）」の規定による測点の管理 方法を用いることができる。 ただし、「３次元計測技術を用いた出 来形管理要領（案）」の規定により管 理を行う場合は、堤長の変化点で測 定。 | Ｌ ｗ1 ｗ2 | 8-1-8-6
８ 砂 防 編 | １ 砂 防 堰 堤 | ８ コ ン ク リ ー ト 堰 堤 工 | ６ | ３ | コンクリート側壁工 | 長さＬ |  | －100 |  | １．図面の寸法表示箇所を測定。 ２．上記以外の測定箇所の標準は、天 端幅・天端高で各測点及びジョイント 毎に測定。 ３．長さは、天端中心線の水平延長、 または、測点に直角な水平延長を測 定。 「３次元計測技術を用いた出来形管理 要領（案）」の規定による測点の管理 方法を用いることができる。 ただし、「３次元計測技術を用いた出 来形管理要領（案）」の規定により管 理を行う場合は、堤長の変化点で測 定。 | Ｌ ｗ1 ｗ2 | 8-1-8-6
８ 砂 防 編 | １ 砂 防 堰 堤 | ８ コ ン ク リ ー ト 堰 堤 工 | ８ | ３ | 水叩工 | 基準高▽ |  | ±30 |  | 基準高、幅、延長は図面に表示してあ る箇所で測定。 厚さは目地及びその中間点で測定。 「３次元計測技術を用いた出来形管理 要領（案）」の規定による測点の管理 方法を用いることができる。 ただし、「３次元計測技術を用いた出 来形管理要領（案）」の規定により管 理を行う場合は、堤長の変化点で測 定。 | Ｌ ｔ ｗ | 8-1-8-8
８ 砂 防 編 | １ 砂 防 堰 堤 | ８ コ ン ク リ ー ト 堰 堤 工 | ８ | ３ | 水叩工 | 幅ｗ |  | －100 |  | 基準高、幅、延長は図面に表示してあ る箇所で測定。 厚さは目地及びその中間点で測定。 「３次元計測技術を用いた出来形管理 要領（案）」の規定による測点の管理 方法を用いることができる。 ただし、「３次元計測技術を用いた出 来形管理要領（案）」の規定により管 理を行う場合は、堤長の変化点で測 定。 | Ｌ ｔ ｗ | 8-1-8-8
８ 砂 防 編 | １ 砂 防 堰 堤 | ８ コ ン ク リ ー ト 堰 堤 工 | ８ | ３ | 水叩工 | 厚さｔ |  | －30 |  | 基準高、幅、延長は図面に表示してあ る箇所で測定。 厚さは目地及びその中間点で測定。 「３次元計測技術を用いた出来形管理 要領（案）」の規定による測点の管理 方法を用いることができる。 ただし、「３次元計測技術を用いた出 来形管理要領（案）」の規定により管 理を行う場合は、堤長の変化点で測 定。 | Ｌ ｔ ｗ | 8-1-8-8
８ 砂 防 編 | １ 砂 防 堰 堤 | ８ コ ン ク リ ー ト 堰 堤 工 | ８ | ３ | 水叩工 | 延長Ｌ |  | －100 |  | 基準高、幅、延長は図面に表示してあ る箇所で測定。 厚さは目地及びその中間点で測定。 「３次元計測技術を用いた出来形管理 要領（案）」の規定による測点の管理 方法を用いることができる。 ただし、「３次元計測技術を用いた出 来形管理要領（案）」の規定により管 理を行う場合は、堤長の変化点で測 定。 | Ｌ ｔ ｗ | 8-1-8-8
８ 砂 防 編 | １ 砂 防 堰 堤 | ９ 鋼 製 堰 堤 工 | ５ | １ | 鋼製堰堤本体工（不透過型） | 水 通 し 部 | 堤高▽ | ±50 |  | １．図面に表示してある箇所で測定。 ２．ダブルウォール構造の場合は、堤 高、幅、袖高は＋の規格値は適用しな い。 | ℓ1 ｗ1 ｗ3 ℓ2 Ｈ2 Ｈ1 ｗ2 Δ | 8-1-9-5
８ 砂 防 編 | １ 砂 防 堰 堤 | ９ 鋼 製 堰 堤 工 | ５ | １ | 鋼製堰堤本体工（不透過型） | 袖 部 | 袖高▽ | ±50 |  | １．図面に表示してある箇所で測定。 ２．ダブルウォール構造の場合は、堤 高、幅、袖高は＋の規格値は適用しな い。 | ℓ1 ｗ1 ｗ3 ℓ2 Ｈ2 Ｈ1 ｗ2 Δ | 8-1-9-5
８ 砂 防 編 | １ 砂 防 堰 堤 | ９ 鋼 製 堰 堤 工 | ５ | ２ | 鋼製堰堤本体工（不透過型） | 堤長Ｌ |  | ±50 |  | １．図面に表示してある箇所で測定。 ２．ダブルウォール構造の場合は、堤 高、幅、袖高は＋の規格値は適用しな い。 | ℓ1 ｗ1 ｗ3 ℓ2 Ｈ2 Ｈ1 ｗ2 Δ | 8-1-9-5
８ 砂 防 編 | １ 砂 防 堰 堤 | ９ 鋼 製 堰 堤 工 | ５ | ２ | 鋼製堰堤本体工（不透過型） | 堤長 ℓ |  | ±10 |  | １．図面に表示してある箇所で測定。 ２．ダブルウォール構造の場合は、堤 高、幅、袖高は＋の規格値は適用しな い。 | ℓ1 ｗ1 ｗ3 ℓ2 Ｈ2 Ｈ1 ｗ2 Δ | 8-1-9-5
８ 砂 防 編 | １ 砂 防 堰 堤 | ９ 鋼 製 堰 堤 工 | ５ | ２ | 鋼製堰堤本体工（不透過型） | 堤幅Ｗ |  | ±30 |  | １．図面に表示してある箇所で測定。 ２．ダブルウォール構造の場合は、堤 高、幅、袖高は＋の規格値は適用しな い。 | ℓ1 ｗ1 ｗ3 ℓ2 Ｈ2 Ｈ1 ｗ2 Δ | 8-1-9-5
８ 砂 防 編 | １ 砂 防 堰 堤 | ９ 鋼 製 堰 堤 工 | ５ | ２ | 鋼製堰堤本体工（不透過型） | 堤幅ｗ |  | ±10 |  | １．図面に表示してある箇所で測定。 ２．ダブルウォール構造の場合は、堤 高、幅、袖高は＋の規格値は適用しな い。 | ℓ1 ｗ1 ｗ3 ℓ2 Ｈ2 Ｈ1 ｗ2 Δ | 8-1-9-5
８ 砂 防 編 | １ 砂 防 堰 堤 | ９ 鋼 製 堰 堤 工 | ５ | ２ | 鋼製堰堤本体工（不透過型） | 高さＨ |  | ±10 |  | １．図面に表示してある箇所で測定。 ２．ダブルウォール構造の場合は、堤 高、幅、袖高は＋の規格値は適用しな い。 | ℓ1 ｗ1 ｗ3 ℓ2 Ｈ2 Ｈ1 ｗ2 Δ | 8-1-9-5
８ 砂 防 編 | １ 砂 防 堰 堤 | ９ 鋼 製 堰 堤 工 | ５ | ２ | 鋼製堰堤本体工（不透過型） | 高さｈ |  | ±10 |  | １．図面に表示してある箇所で測定。 ２．ダブルウォール構造の場合は、堤 高、幅、袖高は＋の規格値は適用しな い。 | ℓ1 ｗ1 ｗ3 ℓ2 Ｈ2 Ｈ1 ｗ2 Δ | 8-1-9-5
８ 砂 防 編 | １ 砂 防 堰 堤 | ９ 鋼 製 堰 堤 工 | ５ | ２ | 鋼製堰堤本体工（不透過型） | 水通し部 長さℓ1,ℓ2 |  | ±100 | ｗ／500 | 各脚柱、ベースプレートを測定。 | 脚柱 δ ベースプレート ｗ | 8-1-9-5
８ 砂 防 編 | １ 砂 防 堰 堤 | ９ 鋼 製 堰 堤 工 | ５ | ２ | 鋼製堰堤本体工（不透過型） | 水通し部 幅ｗ1,ｗ3 |  | ±50 | ±5…Ｌ≦10m ±10… 10＜Ｌ≦20m ±(10＋(Ｌ－ 20)／10)…20m ＜Ｌ | 両端部及び片持ばり部を測定。 | Ｌ Ｌ Ｌ Ｌ Ｌ Ｌ | 8-1-9-5
８ 砂 防 編 | １ 砂 防 堰 堤 | ９ 鋼 製 堰 堤 工 | ５ | ２ | 鋼製堰堤本体工（不透過型） | 水通し部 下流側倒れ△ |  | ±0.02Ｈ1 |  | 各柱及び片持ばり部を測定。 Ｈ：高さ（ｍ） | δ Ｈ 側面図 正面図 | 8-1-9-5
８ 砂 防 編 | １ 砂 防 堰 堤 | ９ 鋼 製 堰 堤 工 | ５ | ２ | 鋼製堰堤本体工（不透過型） | 袖部 幅ｗ2 |  | ±50 |  | 各柱及び片持ばり部を測定。 Ｈ：高さ（ｍ） | δ Ｈ 側面図 正面図 | 8-1-9-5
８ 砂 防 編 | １ 砂 防 堰 堤 | ９ 鋼 製 堰 堤 工 | ５ | ２ | 鋼製堰堤本体工（不透過型） | 袖部 下流側倒れ△ |  | ±0.02Ｈ2 |  | 各柱及び片持ばり部を測定。 Ｈ：高さ（ｍ） | δ Ｈ 側面図 正面図 | 8-1-9-5
８ 砂 防 編 | １ 砂 防 堰 堤 | ９ 鋼 製 堰 堤 工 | ６ | ２ | 鋼製側壁工 | 堤高▽ |  | ±50 |  | 1．図面に表示してある箇所で測定。 2．ダブルウォール構造の場合は、堤 高、幅、袖高は＋の規格値は適用しな い。 | Ｌ ｗ1 Ｈ ｗ2 Δ | 8-1-9-6
８ 砂 防 編 | １ 砂 防 堰 堤 | ９ 鋼 製 堰 堤 工 | ６ | ２ | 鋼製側壁工 | 長さＬ |  | ±100 |  | 1．図面に表示してある箇所で測定。 2．ダブルウォール構造の場合は、堤 高、幅、袖高は＋の規格値は適用しな い。 | Ｌ ｗ1 Ｈ ｗ2 Δ | 8-1-9-6
８ 砂 防 編 | １ 砂 防 堰 堤 | ９ 鋼 製 堰 堤 工 | ６ | ２ | 鋼製側壁工 | 幅ｗ，ｗ 1 2 |  | ±50 |  | 1．図面に表示してある箇所で測定。 2．ダブルウォール構造の場合は、堤 高、幅、袖高は＋の規格値は適用しな い。 | Ｌ ｗ1 Ｈ ｗ2 Δ | 8-1-9-6
８ 砂 防 編 | １ 砂 防 堰 堤 | ９ 鋼 製 堰 堤 工 | ６ | ２ | 鋼製側壁工 | 下流側倒れ△ |  | ±0.02Ｈ |  | 1．図面に表示してある箇所で測定。 2．ダブルウォール構造の場合は、堤 高、幅、袖高は＋の規格値は適用しな い。 | Ｌ ｗ1 Ｈ ｗ2 Δ | 8-1-9-6
８ 砂 防 編 | １ 砂 防 堰 堤 | ９ 鋼 製 堰 堤 工 | ６ | ２ | 鋼製側壁工 | 高 さ ｈ | ｈ＜3m | －50 |  | 1．図面に表示してある箇所で測定。 2．ダブルウォール構造の場合は、堤 高、幅、袖高は＋の規格値は適用しな い。 | Ｌ ｗ1 Ｈ ｗ2 Δ | 8-1-9-6
８ 砂 防 編 | １ 砂 防 堰 堤 | ９ 鋼 製 堰 堤 工 | ６ | ２ | 鋼製側壁工 | 高さｈ | ｈ≧3m | －100 |  | 各柱及び片持ばり部を測定。 Ｈ：高さ（ｍ） | δ Ｈ 側面図 正面図 | 8-1-9-6
８ 砂 防 編 | ２ 流 路 | ５ 床 固 め 工 | ８ | ２ | 魚道工 | 基準高▽ |  | ±30 |  | 施工延長40m（測点間隔25mの場合は 50m）につき1ヶ所、延長40m（または 50m）以下のものは1施工箇所につき 2ヶ所。 | ｔ ｗ ｔ 1 2 ｈ 2 ｈ 1 | 8-2-5-8
８ 砂 防 編 | ２ 流 路 | ５ 床 固 め 工 | ８ | ２ | 魚道工 | 幅ｗ |  | －30 |  | 施工延長40m（測点間隔25mの場合は 50m）につき1ヶ所、延長40m（または 50m）以下のものは1施工箇所につき 2ヶ所。 | ｔ ｗ ｔ 1 2 ｈ 2 ｈ 1 | 8-2-5-8
８ 砂 防 編 | ２ 流 路 | ５ 床 固 め 工 | ８ | ２ | 魚道工 | 高さｈ，ｈ 1 2 | 計画高 | －30 |  | 施工延長40m（測点間隔25mの場合は 50m）につき1ヶ所、延長40m（または 50m）以下のものは1施工箇所につき 2ヶ所。 | ｔ ｗ ｔ 1 2 ｈ 2 ｈ 1 | 8-2-5-8
８ 砂 防 編 | ２ 流 路 | ５ 床 固 め 工 | ８ | ２ | 魚道工 | 厚さｔ，ｔ 1 2 |  | －20 |  | 施工延長40m（測点間隔25mの場合は 50m）につき1ヶ所、延長40m（または 50m）以下のものは1施工箇所につき 2ヶ所。 | ｔ ｗ ｔ 1 2 ｈ 2 ｈ 1 | 8-2-5-8
８ 砂 防 編 | ２ 流 路 | ５ 床 固 め 工 | ８ | ２ | 魚道工 | 延長Ｌ |  | －200 |  | 施工延長40m（測点間隔25mの場合は 50m）につき1ヶ所、延長40m（または 50m）以下のものは1施工箇所につき 2ヶ所。 | ｔ ｗ ｔ 1 2 ｈ 2 ｈ 1 | 8-2-5-8
８ 砂 防 編 | ３ 斜 面 対 策 | ６ 山 腹 水 路 工 | ４ | ２ | 山腹明暗渠工 | 基準高▽ |  | ±30 |  | 施工延長40m（測点間隔25mの場合は 50m）につき1ヶ所、延長40m（または 50m）以下のものは1施工箇所につき 2ヶ所。 | ｔ ｗ ｔ 1 2 ｈ2 ｈ1 ｈ3 ｗ2 ｗ1 | 8-3-6-4
８ 砂 防 編 | ３ 斜 面 対 策 | ６ 山 腹 水 路 工 | ４ | ２ | 山腹明暗渠工 | 厚さｔ，ｔ 1 2 |  | －20 |  | 施工延長40m（測点間隔25mの場合は 50m）につき1ヶ所、延長40m（または 50m）以下のものは1施工箇所につき 2ヶ所。 | ｔ ｗ ｔ 1 2 ｈ2 ｈ1 ｈ3 ｗ2 ｗ1 | 8-3-6-4
８ 砂 防 編 | ３ 斜 面 対 策 | ６ 山 腹 水 路 工 | ４ | ２ | 山腹明暗渠工 | 幅ｗ |  | －30 |  | 施工延長40m（測点間隔25mの場合は 50m）につき1ヶ所、延長40m（または 50m）以下のものは1施工箇所につき 2ヶ所。 | ｔ ｗ ｔ 1 2 ｈ2 ｈ1 ｈ3 ｗ2 ｗ1 | 8-3-6-4
８ 砂 防 編 | ３ 斜 面 対 策 | ６ 山 腹 水 路 工 | ４ | ２ | 山腹明暗渠工 | 幅ｗ，ｗ 1 2 |  | －50 |  | 施工延長40m（測点間隔25mの場合は 50m）につき1ヶ所、延長40m（または 50m）以下のものは1施工箇所につき 2ヶ所。 | ｔ ｗ ｔ 1 2 ｈ2 ｈ1 ｈ3 ｗ2 ｗ1 | 8-3-6-4
８ 砂 防 編 | ３ 斜 面 対 策 | ６ 山 腹 水 路 工 | ４ | ２ | 山腹明暗渠工 | 高さｈ，ｈ 1 2 |  | －30 |  | 施工延長40m（測点間隔25mの場合は 50m）につき1ヶ所、延長40m（または 50m）以下のものは1施工箇所につき 2ヶ所。 | ｔ ｗ ｔ 1 2 ｈ2 ｈ1 ｈ3 ｗ2 ｗ1 | 8-3-6-4
８ 砂 防 編 | ３ 斜 面 対 策 | ６ 山 腹 水 路 工 | ４ | ２ | 山腹明暗渠工 | 深さｈ 3 |  | －30 |  | 施工延長40m（測点間隔25mの場合は 50m）につき1ヶ所、延長40m（または 50m）以下のものは1施工箇所につき 2ヶ所。 | ｔ ｗ ｔ 1 2 ｈ2 ｈ1 ｈ3 ｗ2 ｗ1 | 8-3-6-4
８ 砂 防 編 | ３ 斜 面 対 策 | ６ 山 腹 水 路 工 | ４ | ２ | 山腹明暗渠工 | 延長Ｌ |  | －200 |  | 施工延長40m（測点間隔25mの場合は 50m）につき1ヶ所、延長40m（または 50m）以下のものは1施工箇所につき 2ヶ所。 | ｔ ｗ ｔ 1 2 ｈ2 ｈ1 ｈ3 ｗ2 ｗ1 | 8-3-6-4
８ 砂 防 編 | ３ 斜 面 対 策 | ７ 地 下 水 排 除 工 | ４ | ２ | 集排水ボーリング工 | 削孔深さℓ | 計画高 | 設計値以上 |  | 全数 | ｄ θ ｙ θ ℓ ｘ ｄ＝ ｘ2＋ｙ2 | 8-3-7-4
８ 砂 防 編 | ３ 斜 面 対 策 | ７ 地 下 水 排 除 工 | ４ | ２ | 集排水ボーリング工 | 配置誤差ｄ |  | 100 |  | 全数 | ｄ θ ｙ θ ℓ ｘ ｄ＝ ｘ2＋ｙ2 | 8-3-7-4
８ 砂 防 編 | ３ 斜 面 対 策 | ７ 地 下 水 排 除 工 | ４ | ２ | 集排水ボーリング工 | せん孔方向θ |  | ±2.5度 |  | 全数 | ｄ θ ｙ θ ℓ ｘ ｄ＝ ｘ2＋ｙ2 | 8-3-7-4
８ 砂 防 編 | ３ 斜 面 対 策 | ７ 地 下 水 排 除 工 | ５ | ２ | 集水井工 | 基準高▽ |  | ±50 |  | 全数測定。 偏心量は、杭頭と底面の差を測定。 | ｗ ｄ ｔ ｙ ｘ ｄ＝ ｘ2＋ｙ2 | 8-3-7-5
８ 砂 防 編 | ３ 斜 面 対 策 | ７ 地 下 水 排 除 工 | ５ | ２ | 集水井工 | 偏心量ｄ |  | 150 |  | 全数測定。 偏心量は、杭頭と底面の差を測定。 | ｗ ｄ ｔ ｙ ｘ ｄ＝ ｘ2＋ｙ2 | 8-3-7-5
８ 砂 防 編 | ３ 斜 面 対 策 | ７ 地 下 水 排 除 工 | ５ | ２ | 集水井工 | 長さＬ |  | －100 |  | 全数測定。 偏心量は、杭頭と底面の差を測定。 | ｗ ｄ ｔ ｙ ｘ ｄ＝ ｘ2＋ｙ2 | 8-3-7-5
８ 砂 防 編 | ３ 斜 面 対 策 | ７ 地 下 水 排 除 工 | ５ | ２ | 集水井工 | 巻立て幅ｗ |  | －50 |  | 全数測定。 偏心量は、杭頭と底面の差を測定。 | ｗ ｄ ｔ ｙ ｘ ｄ＝ ｘ2＋ｙ2 | 8-3-7-5
８ 砂 防 編 | ３ 斜 面 対 策 | ７ 地 下 水 排 除 工 | ５ | ２ | 集水井工 | 巻立て厚さｔ |  | －30 |  | 全数測定。 偏心量は、杭頭と底面の差を測定。 | ｗ ｄ ｔ ｙ ｘ ｄ＝ ｘ2＋ｙ2 | 8-3-7-5
８ 砂 防 編 | ３ 斜 面 対 策 | ９ 抑 止 杭 工 | ６ | ２ | 合成杭工 | 基準高▽ |  | ±50 |  | 全数測定。 | ｗ ｄ ｔ ｙ ｘ ｄ＝ ｘ2＋ｙ2 | 8-3-9-6
８ 砂 防 編 | ３ 斜 面 対 策 | ９ 抑 止 杭 工 | ６ | ２ | 合成杭工 | 偏心量ｄ | 計画高 | Ｄ／4以内かつ 100以内 |  | 全数測定。 | ｗ ｄ ｔ ｙ ｘ ｄ＝ ｘ2＋ｙ2 | 8-3-9-6
９ ダ ム 編 | １ コ ン ク リ ー ト ダ ム | ４ ダ ム コ ン ク リ ー ト 工 | ６ | ２ | コンクリートダム工（本体） | 天端高▽ |  | ±20 |  | １．図面の寸法表示箇所で測定。 ２．上記以外の測定箇所は、下記を標 準とする。 ①天端高（越流部堤頂高を含む）は、 各ジョイントについて測定。 ②堤幅、リフト高は、各ジョイントに ついて5リフトごとに測定。 （注）堤幅、リフト高の測定は、 上下流面型枠と水平打継目の接触部 とする。（堤幅は、中心線または、 基準線との関係づけも含む） ③ジョイント間隔（横継目）は、5リ フトごと上流端、下流端を対象に測 定。 ④堤長は、天端中心線延長を測定。 ３． ①越流堤頂部、天端仕上げなどの平坦 性の測定方法は、監督職員の指示によ る。 ②監査廊の敷高、幅、高さ、平坦性な どの測定方法は監督職員の指示によ る。 | 天端幅 堤幅 リフト高 堤幅 堤長 Ｊ Ｊ Ｊ Ｊ Ｊ Ｊ ジョイント間隔 Ｊ：ジョイント | 9-1-4
９ ダ ム 編 | １ コ ン ク リ ー ト ダ ム | ４ ダ ム コ ン ク リ ー ト 工 | ６ | ２ | コンクリートダム工（本体） | 天端幅 |  | ±20 |  | １．図面の寸法表示箇所で測定。 ２．上記以外の測定箇所は、下記を標 準とする。 ①天端高（越流部堤頂高を含む）は、 各ジョイントについて測定。 ②堤幅、リフト高は、各ジョイントに ついて5リフトごとに測定。 （注）堤幅、リフト高の測定は、 上下流面型枠と水平打継目の接触部 とする。（堤幅は、中心線または、 基準線との関係づけも含む） ③ジョイント間隔（横継目）は、5リ フトごと上流端、下流端を対象に測 定。 ④堤長は、天端中心線延長を測定。 ３． ①越流堤頂部、天端仕上げなどの平坦 性の測定方法は、監督職員の指示によ る。 ②監査廊の敷高、幅、高さ、平坦性な どの測定方法は監督職員の指示によ る。 | 天端幅 堤幅 リフト高 堤幅 堤長 Ｊ Ｊ Ｊ Ｊ Ｊ Ｊ ジョイント間隔 Ｊ：ジョイント | 9-1-4
９ ダ ム 編 | １ コ ン ク リ ー ト ダ ム | ４ ダ ム コ ン ク リ ー ト 工 | ６ | ２ | コンクリートダム工（本体） | ジョイント間隔 |  | ±30 |  | １．図面の寸法表示箇所で測定。 ２．上記以外の測定箇所は、下記を標 準とする。 ①天端高（越流部堤頂高を含む）は、 各ジョイントについて測定。 ②堤幅、リフト高は、各ジョイントに ついて5リフトごとに測定。 （注）堤幅、リフト高の測定は、 上下流面型枠と水平打継目の接触部 とする。（堤幅は、中心線または、 基準線との関係づけも含む） ③ジョイント間隔（横継目）は、5リ フトごと上流端、下流端を対象に測 定。 ④堤長は、天端中心線延長を測定。 ３． ①越流堤頂部、天端仕上げなどの平坦 性の測定方法は、監督職員の指示によ る。 ②監査廊の敷高、幅、高さ、平坦性な どの測定方法は監督職員の指示によ る。 | 天端幅 堤幅 リフト高 堤幅 堤長 Ｊ Ｊ Ｊ Ｊ Ｊ Ｊ ジョイント間隔 Ｊ：ジョイント | 9-1-4
９ ダ ム 編 | １ コ ン ク リ ー ト ダ ム | ４ ダ ム コ ン ク リ ー ト 工 | ６ | ２ | コンクリートダム工（本体） | リフト高 |  | ±50 |  | １．図面の寸法表示箇所で測定。 ２．上記以外の測定箇所は、下記を標 準とする。 ①天端高（越流部堤頂高を含む）は、 各ジョイントについて測定。 ②堤幅、リフト高は、各ジョイントに ついて5リフトごとに測定。 （注）堤幅、リフト高の測定は、 上下流面型枠と水平打継目の接触部 とする。（堤幅は、中心線または、 基準線との関係づけも含む） ③ジョイント間隔（横継目）は、5リ フトごと上流端、下流端を対象に測 定。 ④堤長は、天端中心線延長を測定。 ３． ①越流堤頂部、天端仕上げなどの平坦 性の測定方法は、監督職員の指示によ る。 ②監査廊の敷高、幅、高さ、平坦性な どの測定方法は監督職員の指示によ る。 | 天端幅 堤幅 リフト高 堤幅 堤長 Ｊ Ｊ Ｊ Ｊ Ｊ Ｊ ジョイント間隔 Ｊ：ジョイント | 9-1-4
９ ダ ム 編 | １ コ ン ク リ ー ト ダ ム | ４ ダ ム コ ン ク リ ー ト 工 | ６ | ２ | コンクリートダム工（本体） | 堤幅 |  | －30，＋50 |  | １．図面の寸法表示箇所で測定。 ２．上記以外の測定箇所は、下記を標 準とする。 ①天端高（越流部堤頂高を含む）は、 各ジョイントについて測定。 ②堤幅、リフト高は、各ジョイントに ついて5リフトごとに測定。 （注）堤幅、リフト高の測定は、 上下流面型枠と水平打継目の接触部 とする。（堤幅は、中心線または、 基準線との関係づけも含む） ③ジョイント間隔（横継目）は、5リ フトごと上流端、下流端を対象に測 定。 ④堤長は、天端中心線延長を測定。 ３． ①越流堤頂部、天端仕上げなどの平坦 性の測定方法は、監督職員の指示によ る。 ②監査廊の敷高、幅、高さ、平坦性な どの測定方法は監督職員の指示によ る。 | 天端幅 堤幅 リフト高 堤幅 堤長 Ｊ Ｊ Ｊ Ｊ Ｊ Ｊ ジョイント間隔 Ｊ：ジョイント | 9-1-4
９ ダ ム 編 | １ コ ン ク リ ー ト ダ ム | ４ ダ ム コ ン ク リ ー ト 工 | ６ | ２ | コンクリートダム工（本体） | 堤長 |  | －100 |  | １．図面の寸法表示箇所で測定。 ２．上記以外の測定箇所は、下記を標 準とする。 ①天端高（越流部堤頂高を含む）は、 各ジョイントについて測定。 ②堤幅、リフト高は、各ジョイントに ついて5リフトごとに測定。 （注）堤幅、リフト高の測定は、 上下流面型枠と水平打継目の接触部 とする。（堤幅は、中心線または、 基準線との関係づけも含む） ③ジョイント間隔（横継目）は、5リ フトごと上流端、下流端を対象に測 定。 ④堤長は、天端中心線延長を測定。 ３． ①越流堤頂部、天端仕上げなどの平坦 性の測定方法は、監督職員の指示によ る。 ②監査廊の敷高、幅、高さ、平坦性な どの測定方法は監督職員の指示によ る。 | 天端幅 堤幅 リフト高 堤幅 堤長 Ｊ Ｊ Ｊ Ｊ Ｊ Ｊ ジョイント間隔 Ｊ：ジョイント | 9-1-4
９ ダ ム 編 | １ コ ン ク リ ー ト ダ ム | ４ ダ ム コ ン ク リ ー ト 工 | ６ | ２ | コンクリートダム工（水叩） | 天端高▽ |  | ±20 |  | １．図面の寸法表示箇所で測定。 ２．上記以外の測定箇所は、下記を標 準とする。 ①天端高（敷高）、ジョイント間は各 ジョイント、各測点の交点部を測定。 ②長さは、各ジョイントごとに測定。 ③幅は、各測点ごとに測定。 ３．水叩の平坦性の測定は監督職員の 指示による。 | 長さ 幅 隔間ﾄﾝｲｮﾞｼ 測点 ｼﾞｮｲﾝﾄ間隔 測点 長さ 測点 測点 幅 | 9-1-4
９ ダ ム 編 | １ コ ン ク リ ー ト ダ ム | ４ ダ ム コ ン ク リ ー ト 工 | ６ | ２ | コンクリートダム工（水叩） | ジョイント間隔 |  | ±30 |  | １．図面の寸法表示箇所で測定。 ２．上記以外の測定箇所は、下記を標 準とする。 ①天端高（敷高）、ジョイント間は各 ジョイント、各測点の交点部を測定。 ②長さは、各ジョイントごとに測定。 ③幅は、各測点ごとに測定。 ３．水叩の平坦性の測定は監督職員の 指示による。 | 長さ 幅 隔間ﾄﾝｲｮﾞｼ 測点 ｼﾞｮｲﾝﾄ間隔 測点 長さ 測点 測点 幅 | 9-1-4
９ ダ ム 編 | １ コ ン ク リ ー ト ダ ム | ４ ダ ム コ ン ク リ ー ト 工 | ６ | ２ | コンクリートダム工（水叩） | 幅 |  | ±40 |  | １．図面の寸法表示箇所で測定。 ２．上記以外の測定箇所は、下記を標 準とする。 ①天端高（敷高）、ジョイント間は各 ジョイント、各測点の交点部を測定。 ②長さは、各ジョイントごとに測定。 ③幅は、各測点ごとに測定。 ３．水叩の平坦性の測定は監督職員の 指示による。 | 長さ 幅 隔間ﾄﾝｲｮﾞｼ 測点 ｼﾞｮｲﾝﾄ間隔 測点 長さ 測点 測点 幅 | 9-1-4
９ ダ ム 編 | １ コ ン ク リ ー ト ダ ム | ４ ダ ム コ ン ク リ ー ト 工 | ６ | ２ | コンクリートダム工（水叩） | 長さ |  | －100，＋60 |  | １．図面の寸法表示箇所で測定。 ２．上記以外の測定箇所は、下記を標 準とする。 ①天端高（敷高）、ジョイント間は各 ジョイント、各測点の交点部を測定。 ②長さは、各ジョイントごとに測定。 ③幅は、各測点ごとに測定。 ３．水叩の平坦性の測定は監督職員の 指示による。 | 長さ 幅 隔間ﾄﾝｲｮﾞｼ 測点 ｼﾞｮｲﾝﾄ間隔 測点 長さ 測点 測点 幅 | 9-1-4
９ ダ ム 編 | １ コ ン ク リ ー ト ダ ム | ４ ダ ム コ ン ク リ ー ト 工 | ６ | ２ | コンクリートダム工（副ダム） | 天端高▽ |  | ±20 |  | １．図面の寸法表示箇所で測定。 ２．上記以外の測定箇所は、下記を標 準とする。 ①天端高は、各ジョイントごとに測 定。 ②堤幅、リフト高は、各ジョイントに ついて3リフトごとに測定。 （注）堤幅、リフト高の測定は、 上下流面型枠と水平打継目の 接触部とする.（堤幅は、中心 線または、基準線との関係づけ も含む） ③ジョイント間隔は、3リフトごと上 流端、下流端を対象に測定。 ④堤長は、各測点ごとに測定。 | 堤幅 リフト高 堤幅 堤長 Ｊ Ｊ 堤長 Ｊ Ｊ 測点 測点 堤 測点 堤幅 幅 測点 測点 測点 堤長 Ｊ：ジョイント | 9-1-4
９ ダ ム 編 | １ コ ン ク リ ー ト ダ ム | ４ ダ ム コ ン ク リ ー ト 工 | ６ | ２ | コンクリートダム工（副ダム） | ジョイント間隔 | 計画高 | ±30 |  | １．図面の寸法表示箇所で測定。 ２．上記以外の測定箇所は、下記を標 準とする。 ①天端高は、各ジョイントごとに測 定。 ②堤幅、リフト高は、各ジョイントに ついて3リフトごとに測定。 （注）堤幅、リフト高の測定は、 上下流面型枠と水平打継目の 接触部とする.（堤幅は、中心 線または、基準線との関係づけ も含む） ③ジョイント間隔は、3リフトごと上 流端、下流端を対象に測定。 ④堤長は、各測点ごとに測定。 | 堤幅 リフト高 堤幅 堤長 Ｊ Ｊ 堤長 Ｊ Ｊ 測点 測点 堤 測点 堤幅 幅 測点 測点 測点 堤長 Ｊ：ジョイント | 9-1-4
９ ダ ム 編 | １ コ ン ク リ ー ト ダ ム | ４ ダ ム コ ン ク リ ー ト 工 | ６ | ２ | コンクリートダム工（副ダム） | リフト高 | 平面位置 | ±50 |  | １．図面の寸法表示箇所で測定。 ２．上記以外の測定箇所は、下記を標 準とする。 ①天端高は、各ジョイントごとに測 定。 ②堤幅、リフト高は、各ジョイントに ついて3リフトごとに測定。 （注）堤幅、リフト高の測定は、 上下流面型枠と水平打継目の 接触部とする.（堤幅は、中心 線または、基準線との関係づけ も含む） ③ジョイント間隔は、3リフトごと上 流端、下流端を対象に測定。 ④堤長は、各測点ごとに測定。 | 堤幅 リフト高 堤幅 堤長 Ｊ Ｊ 堤長 Ｊ Ｊ 測点 測点 堤 測点 堤幅 幅 測点 測点 測点 堤長 Ｊ：ジョイント | 9-1-4
９ ダ ム 編 | １ コ ン ク リ ー ト ダ ム | ４ ダ ム コ ン ク リ ー ト 工 | ６ | ２ | コンクリートダム工（副ダム） | 堤幅 | アンカーボルト孔 の鉛直度 | －30，＋50 |  | １．図面の寸法表示箇所で測定。 ２．上記以外の測定箇所は、下記を標 準とする。 ①天端高は、各ジョイントごとに測 定。 ②堤幅、リフト高は、各ジョイントに ついて3リフトごとに測定。 （注）堤幅、リフト高の測定は、 上下流面型枠と水平打継目の 接触部とする.（堤幅は、中心 線または、基準線との関係づけ も含む） ③ジョイント間隔は、3リフトごと上 流端、下流端を対象に測定。 ④堤長は、各測点ごとに測定。 | 堤幅 リフト高 堤幅 堤長 Ｊ Ｊ 堤長 Ｊ Ｊ 測点 測点 堤 測点 堤幅 幅 測点 測点 測点 堤長 Ｊ：ジョイント | 9-1-4
９ ダ ム 編 | １ コ ン ク リ ー ト ダ ム | ４ ダ ム コ ン ク リ ー ト 工 | ６ | ２ | コンクリートダム工（副ダム） | 堤長 |  | ±40 |  | １．図面の寸法表示箇所で測定。 ２．上記以外の測定箇所は、下記を標 準とする。 ①天端高は、各ジョイントごとに測 定。 ②堤幅、リフト高は、各ジョイントに ついて3リフトごとに測定。 （注）堤幅、リフト高の測定は、 上下流面型枠と水平打継目の 接触部とする.（堤幅は、中心 線または、基準線との関係づけ も含む） ③ジョイント間隔は、3リフトごと上 流端、下流端を対象に測定。 ④堤長は、各測点ごとに測定。 | 堤幅 リフト高 堤幅 堤長 Ｊ Ｊ 堤長 Ｊ Ｊ 測点 測点 堤 測点 堤幅 幅 測点 測点 測点 堤長 Ｊ：ジョイント | 9-1-4
９ ダ ム 編 | １ コ ン ク リ ー ト ダ ム | ４ ダ ム コ ン ク リ ー ト 工 | ６ | ２ | コンクリートダム工（導流壁） | 天端高▽ |  | ±30 |  | １．図面の寸法表示箇所で測定。 ２．上記以外の測定箇所は、下記を標 準とする。 ①天端高、天端幅は、各測点、または ジョイントごとに測定。 ②リフト高、厚さは、各測点、または ジョイントについて3リフトごとに測 定。 （注）リフト高、厚さの測定は、 前面、背面型枠設置後からとする。 なお、リフト高、厚さの測定箇所 は、前面背面型枠と水平打継目の接 触部とする。 ③長さは、天端中心線の水平延長また は、測点に直角な水平延長を測定。 | 天端幅 厚さ 高トフリ 厚さ 測点 Ｊ 測点 （副ダム部） 測点 Ｊ 測点 （水叩部） 測点 さ Ｊ 長 測点 Ｊ 測点 さ長 測点 （本体部） 測点 Ｊ：ジョイント | 9-1-4
９ ダ ム 編 | １ コ ン ク リ ー ト ダ ム | ４ ダ ム コ ン ク リ ー ト 工 | ６ | ２ | コンクリートダム工（導流壁） | ジョイント間隔 |  | ±20 |  | １．図面の寸法表示箇所で測定。 ２．上記以外の測定箇所は、下記を標 準とする。 ①天端高、天端幅は、各測点、または ジョイントごとに測定。 ②リフト高、厚さは、各測点、または ジョイントについて3リフトごとに測 定。 （注）リフト高、厚さの測定は、 前面、背面型枠設置後からとする。 なお、リフト高、厚さの測定箇所 は、前面背面型枠と水平打継目の接 触部とする。 ③長さは、天端中心線の水平延長また は、測点に直角な水平延長を測定。 | 天端幅 厚さ 高トフリ 厚さ 測点 Ｊ 測点 （副ダム部） 測点 Ｊ 測点 （水叩部） 測点 さ Ｊ 長 測点 Ｊ 測点 さ長 測点 （本体部） 測点 Ｊ：ジョイント | 9-1-4
９ ダ ム 編 | １ コ ン ク リ ー ト ダ ム | ４ ダ ム コ ン ク リ ー ト 工 | ６ | ２ | コンクリートダム工（導流壁） | リフト高 |  | ±50 |  | １．図面の寸法表示箇所で測定。 ２．上記以外の測定箇所は、下記を標 準とする。 ①天端高、天端幅は、各測点、または ジョイントごとに測定。 ②リフト高、厚さは、各測点、または ジョイントについて3リフトごとに測 定。 （注）リフト高、厚さの測定は、 前面、背面型枠設置後からとする。 なお、リフト高、厚さの測定箇所 は、前面背面型枠と水平打継目の接 触部とする。 ③長さは、天端中心線の水平延長また は、測点に直角な水平延長を測定。 | 天端幅 厚さ 高トフリ 厚さ 測点 Ｊ 測点 （副ダム部） 測点 Ｊ 測点 （水叩部） 測点 さ Ｊ 長 測点 Ｊ 測点 さ長 測点 （本体部） 測点 Ｊ：ジョイント | 9-1-4
９ ダ ム 編 | １ コ ン ク リ ー ト ダ ム | ４ ダ ム コ ン ク リ ー ト 工 | ６ | ２ | コンクリートダム工（導流壁） | 長さ |  | ±100 |  | １．図面の寸法表示箇所で測定。 ２．上記以外の測定箇所は、下記を標 準とする。 ①天端高、天端幅は、各測点、または ジョイントごとに測定。 ②リフト高、厚さは、各測点、または ジョイントについて3リフトごとに測 定。 （注）リフト高、厚さの測定は、 前面、背面型枠設置後からとする。 なお、リフト高、厚さの測定箇所 は、前面背面型枠と水平打継目の接 触部とする。 ③長さは、天端中心線の水平延長また は、測点に直角な水平延長を測定。 | 天端幅 厚さ 高トフリ 厚さ 測点 Ｊ 測点 （副ダム部） 測点 Ｊ 測点 （水叩部） 測点 さ Ｊ 長 測点 Ｊ 測点 さ長 測点 （本体部） 測点 Ｊ：ジョイント | 9-1-4
９ ダ ム 編 | １ コ ン ク リ ー ト ダ ム | ４ ダ ム コ ン ク リ ー ト 工 | ６ | ２ | コンクリートダム工（導流壁） | 厚さ |  | ±20 |  | １．図面の寸法表示箇所で測定。 ２．上記以外の測定箇所は、下記を標 準とする。 ①天端高、天端幅は、各測点、または ジョイントごとに測定。 ②リフト高、厚さは、各測点、または ジョイントについて3リフトごとに測 定。 （注）リフト高、厚さの測定は、 前面、背面型枠設置後からとする。 なお、リフト高、厚さの測定箇所 は、前面背面型枠と水平打継目の接 触部とする。 ③長さは、天端中心線の水平延長また は、測点に直角な水平延長を測定。 | 天端幅 厚さ 高トフリ 厚さ 測点 Ｊ 測点 （副ダム部） 測点 Ｊ 測点 （水叩部） 測点 さ Ｊ 長 測点 Ｊ 測点 さ長 測点 （本体部） 測点 Ｊ：ジョイント | 9-1-4
９ ダ ム 編 | ２ フ ィ ル ダ ム | ４ 盛 立 工 | ５ | ２ | コアの盛立 | 基準高▽ |  | 設計値以上 |  | 各測点について5層毎に測定。 ※外側境界線は標準機種（タンピング ローラ）の場合 | C L フィルター ロック ロック コア | 9-2-4-5
９ ダ ム 編 | ２ フ ィ ル ダ ム | ４ 盛 立 工 | ５ | ２ | コアの盛立 | 外側境界線 |  | －0，＋500 |  | 各測点について5層毎に測定。 ※外側境界線は標準機種（タンピング ローラ）の場合 | C L フィルター ロック ロック コア | 9-2-4-5
９ ダ ム 編 | ２ フ ィ ル ダ ム | ４ 盛 立 工 | ６ | ２ | フィルターの盛立 | 基準高▽ |  | －0 |  | 各測点について5層毎に測定。 | C L フィルター ロック ロック コア | 9-2-4-6
９ ダ ム 編 | ２ フ ィ ル ダ ム | ４ 盛 立 工 | ６ | ２ | フィルターの盛立 | 外側境界線 | 計画高 | －0，＋1,000 |  | 各測点について5層毎に測定。 | C L フィルター ロック ロック コア | 9-2-4-6
９ ダ ム 編 | ２ フ ィ ル ダ ム | ４ 盛 立 工 | ６ | ２ | フィルターの盛立 | 盛立幅 | 平面位置 | －0，＋1,000 |  | 各測点について5層毎に測定。 | C L フィルター ロック ロック コア | 9-2-4-6
９ ダ ム 編 | ２ フ ィ ル ダ ム | ４ 盛 立 工 | ７ | ２ | ロックの盛立 | 基準高▽ | アンカーボルト孔 の鉛直度 | －100 |  | 各測点について盛立5m毎に測定。 | C L フィルター ロック ロック コア | 9-2-4-7
９ ダ ム 編 | ２ フ ィ ル ダ ム | ４ 盛 立 工 | ７ | ２ | ロックの盛立 | 外側境界線 |  | －0，＋2,000 |  | 各測点について盛立5m毎に測定。 | C L フィルター ロック ロック コア | 9-2-4-7
９ ダ ム 編 | ２ フ ィ ル ダ ム | ４ 盛 立 工 | ７ | ２ | フィルダム（洪水吐） | 基準高▽ |  | ±20 |  | １．図面の寸法表示箇所で測定。 ２．1回／1施工箇所 | ｗ リフト高 ｔ ジョイント間隔 | 9-2
９ ダ ム 編 | ２ フ ィ ル ダ ム | ４ 盛 立 工 | ７ | ２ | フィルダム（洪水吐） | ジョイント間隔 |  | ±30 |  | １．図面の寸法表示箇所で測定。 ２．1回／1施工箇所 | ｗ リフト高 ｔ ジョイント間隔 | 9-2
９ ダ ム 編 | ２ フ ィ ル ダ ム | ４ 盛 立 工 | ７ | ２ | フィルダム（洪水吐） | 厚さｔ |  | ±20 |  | １．図面の寸法表示箇所で測定。 ２．1回／1施工箇所 | ｗ リフト高 ｔ ジョイント間隔 | 9-2
９ ダ ム 編 | ２ フ ィ ル ダ ム | ４ 盛 立 工 | ７ | ２ | フィルダム（洪水吐） | 幅ｗ |  | ±40 |  | １．図面の寸法表示箇所で測定。 ２．1回／1施工箇所 | ｗ リフト高 ｔ ジョイント間隔 | 9-2
９ ダ ム 編 | ２ フ ィ ル ダ ム | ４ 盛 立 工 | ７ | ２ | フィルダム（洪水吐） | リフト高 |  | ±20 |  | １．図面の寸法表示箇所で測定。 ２．1回／1施工箇所 | ｗ リフト高 ｔ ジョイント間隔 | 9-2
９ ダ ム 編 | ２ フ ィ ル ダ ム | ４ 盛 立 工 | ７ | ２ | フィルダム（洪水吐） | 長さＬ |  | ±100 |  | １．図面の寸法表示箇所で測定。 ２．1回／1施工箇所 | ｗ リフト高 ｔ ジョイント間隔 | 9-2
９ ダ ム 編 | ３ 基 礎 グ ラ ウ チ ン グ | ３ ボ ー リ ン グ 工 | ７ | ２ | ボーリング工 | 深度Ｌ |  | 設計値以上 |  | ボーリング工毎 ※配置位置の規定はコンクリート面で 行うカーテングラウトに適用する。 | Ｌ | 9-3-3
９ ダ ム 編 | ３ 基 礎 グ ラ ウ チ ン グ | ３ ボ ー リ ン グ 工 | ７ | ２ | ボーリング工 | 配置誤差 | 計画高 | 100 |  | ボーリング工毎 ※配置位置の規定はコンクリート面で 行うカーテングラウトに適用する。 | Ｌ | 9-3-3
10 道 路 編 | １ 道 路 改 良 | ３ 工 場 製 作 工 | ２ | ２ | 遮音壁支柱製作工 | 部材 | 部材長ℓ（m） | ±3…ℓ≦10 ±4…ℓ＞10 |  | 図面の寸法表示箇所で測定。 | Ｌ | 10-1-3-2
10 道 路 編 | １ 道 路 改 良 | ９ カ ル バ ー ト 工 | ６ | ２ | 場所打函渠工 | 基準高▽ | アンカーボルト孔 の鉛直度 | ±30 |  | 両端、施工継手及び図面の寸法表示箇 所で測定。 | ｔ1 ｗ ｔ2 Ｌ ｔ 3 ｈ ｔ 4 | 10-1-9-6
10 道 路 編 | １ 道 路 改 良 | ９ カ ル バ ー ト 工 | ６ | ２ | 場所打函渠工 | 厚さｔ～ｔ 1 4 |  | －20 |  | 両端、施工継手及び図面の寸法表示箇 所で測定。 | ｔ1 ｗ ｔ2 Ｌ ｔ 3 ｈ ｔ 4 | 10-1-9-6
10 道 路 編 | １ 道 路 改 良 | ９ カ ル バ ー ト 工 | ６ | ２ | 場所打函渠工 | 幅（内法）ｗ |  | －30 |  | 両端、施工継手及び図面の寸法表示箇 所で測定。 | ｔ1 ｗ ｔ2 Ｌ ｔ 3 ｈ ｔ 4 | 10-1-9-6
10 道 路 編 | １ 道 路 改 良 | ９ カ ル バ ー ト 工 | ６ | ２ | 場所打函渠工 | 高さｈ |  | ±30 |  | 両端、施工継手及び図面の寸法表示箇 所で測定。 | ｔ1 ｗ ｔ2 Ｌ ｔ 3 ｈ ｔ 4 | 10-1-9-6
10 道 路 編 | １ 道 路 改 良 | ９ カ ル バ ー ト 工 | ６ | ２ | 場所打函渠工 | 延 長 Ｌ | Ｌ＜20m | －50 |  | 両端、施工継手及び図面の寸法表示箇 所で測定。 | ｔ1 ｗ ｔ2 Ｌ ｔ 3 ｈ ｔ 4 | 10-1-9-6
10 道 路 編 | １ 道 路 改 良 | ９ カ ル バ ー ト 工 | ６ | ２ | 場所打函渠工 | 延長Ｌ | Ｌ≧20m | －100 |  | 橋軸方向の断面寸法は中央及び両端 部、その他は寸法表示箇所。 | ｈ ｗ 1 ｗ ｗ 2 2 | 10-1-9-6
10 道 路 編 | １ 道 路 改 良 | 11 落 石 雪 害 防 止 工 | ４ | ２ | 落石防止網工 | 幅ｗ |  | －200 |  | 1施工箇所毎 「３次元計測技術を用いた出来形管理 要領（案）」の規定による測点の管理 方法を用いることができる。 ただし、「３次元計測技術を用いた出 来形管理要領（案）」の規定により管 理を行う場合は、延長の変化点で測 定。 | ｔ1 ｗ ｔ2 Ｌ ｔ 3 ｈ ｔ 4 | 10-1-11-4
10 道 路 編 | １ 道 路 改 良 | 11 落 石 雪 害 防 止 工 | ４ | ２ | 落石防止網工 | 延長Ｌ |  | －200 |  | 1施工箇所毎 「３次元計測技術を用いた出来形管理 要領（案）」の規定による測点の管理 方法を用いることができる。 ただし、「３次元計測技術を用いた出 来形管理要領（案）」の規定により管 理を行う場合は、延長の変化点で測 定。 | ｔ1 ｗ ｔ2 Ｌ ｔ 3 ｈ ｔ 4 | 10-1-11-4
10 道 路 編 | １ 道 路 改 良 | 11 落 石 雪 害 防 止 工 | ５ | ２ | 落石防護柵工 | 高さｈ |  | ±30 |  | 施工延長40m（測点間隔25mの場合は 50m）につき1ヶ所、施工延長40m（ま たは50m）以下のものは1施工箇所につ き2ヶ所。 「３次元計測技術を用いた出来形管理 要領（案）」の規定による測点の管理 方法を用いることができる。 | Ｌ ｈ | 10-1-11-5
10 道 路 編 | １ 道 路 改 良 | 11 落 石 雪 害 防 止 工 | ５ | ２ | 落石防護柵工 | 延長Ｌ |  | －200 |  | 1施工箇所毎 「３次元計測技術を用いた出来形管理 要領（案）」の規定による測点の管理 方法を用いることができる。 ただし、「３次元計測技術を用いた出 来形管理要領（案）」の規定により管 理を行う場合は、延長の変化点で測 定。 | Ｌ ｈ | 10-1-11-5
10 道 路 編 | １ 道 路 改 良 | 11 落 石 雪 害 防 止 工 | ６ | ２ | 防雪柵工 | 高さｈ |  | ±30 |  | 施工延長40m（測点間隔25mの場合は 50m）につき1ヶ所、施工延長40m（ま たは50m）以下のものは1施工箇所につ き2ヶ所。 「３次元計測技術を用いた出来形管理 要領（案）」の規定による測点の管理 方法を用いることができる。 | Ｌ ｈ ｈ ｗ1 ｗ2 | 10-1-11-6
10 道 路 編 | １ 道 路 改 良 | 11 落 石 雪 害 防 止 工 | ６ | ２ | 防雪柵工 | 延長Ｌ |  | －200 |  | 1施工箇所毎 「３次元計測技術を用いた出来形管理 要領（案）」の規定による測点の管理 方法を用いることができる。 ただし、「３次元計測技術を用いた出 来形管理要領（案）」の規定により管 理を行う場合は、延長の変化点で測 定。 | Ｌ ｈ ｈ ｗ1 ｗ2 | 10-1-11-6
10 道 路 編 | １ 道 路 改 良 | 11 落 石 雪 害 防 止 工 | ６ | ２ | 防雪柵工 | 基 礎 | 幅ｗ，ｗ 1 2 | －30 |  | 基礎1基毎 「３次元計測技術を用いた出来形管理 要領（案）」の規定による測点の管理 方法を用いることができる。 | Ｌ ｈ ｈ ｗ1 ｗ2 | 10-1-11-6
10 道 路 編 | １ 道 路 改 良 | 11 落 石 雪 害 防 止 工 | ６ | ２ | 防雪柵工 | 基礎 高さｈ |  | －30 |  | 橋軸方向の断面寸法は中央及び両端 部、その他は寸法表示箇所。 | 中心線の変位 （ａ１：橋軸直角方向）（ａ２：橋軸方向） | 10-1-11-6
10 道 路 編 | １ 道 路 改 良 | 11 落 石 雪 害 防 止 工 | ７ | ２ | 雪崩予防柵工 | 高さｈ |  | ±30 |  | 施工延長40m（測点間隔25mの場合は 50m）につき1ヶ所、施工延長40m（ま たは50m）以下のものは1施工箇所につ き2ヶ所。 | Ｌ ｈ ｈ ｗ1 ｗ2 | 10-1-11-7
10 道 路 編 | １ 道 路 改 良 | 11 落 石 雪 害 防 止 工 | ７ | ２ | 雪崩予防柵工 | 延長Ｌ | 部材長ℓ（m） | －200 |  | 1施工箇所毎 | Ｌ ｈ ｈ ｗ1 ｗ2 | 10-1-11-7
10 道 路 編 | １ 道 路 改 良 | 11 落 石 雪 害 防 止 工 | ７ | ２ | 雪崩予防柵工 | 基 礎 | 幅ｗ，ｗ 1 2 | －30 |  | 基礎1基毎 | Ｌ ｈ ｈ ｗ1 ｗ2 | 10-1-11-7
10 道 路 編 | １ 道 路 改 良 | 11 落 石 雪 害 防 止 工 | ７ | ２ | 雪崩予防柵工 | ア ン カ ー 長 ℓ | 打込みℓ | －10％ |  | 全数 | Ｌ ｈ ｈ ｗ1 ｗ2 | 10-1-11-7
10 道 路 編 | １ 道 路 改 良 | 11 落 石 雪 害 防 止 工 | ７ | ２ | 雪崩予防柵工 | 基礎 高さｈ |  | －30 | 鋼橋 | 支承全数を測定。 Ｂ：支承中心間隔（m） 支承の平面寸法が300㎜以下の場合 は、水平面の高低差を1㎜以下とす る。 なお、支承を勾配なりに据付ける場 合を除く。 注1） 先固定の場合は、支承上面で測 定する。 注2） 可動支承の遊間（Ｌａ,Ｌｂ） を計測し、支承据付時のオフセット量 δを考慮して、移動可能量が道路橋支 承便覧の規格値を満たすことを確認す る。 注3） 可動支承の移動量検査は、架設 完了後に実施する。 詳細は、道路橋支承便覧参照。 | 中心線の変位 （ａ１：橋軸直角方向）（ａ２：橋軸方向） | 10-1-11-7
10 道 路 編 | １ 道 路 改 良 | 11 落 石 雪 害 防 止 工 | ７ | ２ | 雪崩予防柵工 | アンカー長ℓ | 埋込みℓ | －5％ |  | 支承全数を測定。 Ｂ：支承中心間隔（m） 支承の平面寸法が300㎜以下の場合 は、水平面の高低差を1㎜以下とす る。 なお、支承を勾配なりに据付ける場 合を除く。 注1） 先固定の場合は、支承上面で測 定する。 注2） 可動支承の遊間（Ｌａ,Ｌｂ） を計測し、支承据付時のオフセット量 δを考慮して、移動可能量が道路橋支 承便覧の規格値を満たすことを確認す る。 注3） 可動支承の移動量検査は、架設 完了後に実施する。 詳細は、道路橋支承便覧参照。 | 中心線の変位 （ａ１：橋軸直角方向）（ａ２：橋軸方向） | 10-1-11-7
10 道 路 編 | １ 道 路 改 良 | 12 遮 音 壁 工 | ４ | ２ | 遮音壁基礎工 | 幅ｗ |  | －30 |  | 施工延長40m（測点間隔25mの場合は 50m）につき1ヶ所、施工延長40m（ま たは50m）以下のものは1施工箇所につ き2ヶ所。 | ｗ ｈ | 10-1-12-4
10 道 路 編 | １ 道 路 改 良 | 12 遮 音 壁 工 | ４ | ２ | 遮音壁基礎工 | 高さｈ |  | －30 |  | 施工延長40m（測点間隔25mの場合は 50m）につき1ヶ所、施工延長40m（ま たは50m）以下のものは1施工箇所につ き2ヶ所。 | ｗ ｈ | 10-1-12-4
10 道 路 編 | １ 道 路 改 良 | 12 遮 音 壁 工 | ４ | ２ | 遮音壁基礎工 | 延長Ｌ |  | －200 |  | 1施工箇所毎 | ｗ ｈ | 10-1-12-4
10 道 路 編 | １ 道 路 改 良 | 12 遮 音 壁 工 | ５ | ２ | 遮音壁本体工 | 支 柱 | 間隔ｗ，ｗ 1 2 | ±15 |  | 施工延長5スパンにつき1ヶ所 | Ｌ ｄ ｗ1 ｈ ｗ2 ａ ｃ ｂ | 10-1-12-5
10 道 路 編 | １ 道 路 改 良 | 12 遮 音 壁 工 | ５ | ２ | 遮音壁本体工 | 高さｈ |  | ＋30，－20 | 鋼橋 | 施工延長5スパンにつき1ヶ所 | Ｌ ｄ ｗ1 ｈ ｗ2 ａ ｃ ｂ | 10-1-12-5
10 道 路 編 | １ 道 路 改 良 | 12 遮 音 壁 工 | ５ | ２ | 遮音壁本体工 | 延長Ｌ | 橋軸方向 | －200 |  | 1施工箇所毎 | Ｌ ｄ ｗ1 ｈ ｗ2 ａ ｃ ｂ | 10-1-12-5
10 道 路 編 | １ 道 路 改 良 | 12 遮 音 壁 工 | ５ | ２ | 遮音壁本体工 | 支柱 ずれａ |  | 10 |  | 支承全数を測定。 Ｂ：支承中心間隔（m） 上部構造部材下面とゴム支承面との接 触面及びゴム支承と台座モルタルとの 接触面に肌すきが無いことを確認。 支承の平面寸法が300㎜以下の場合 は、水平面の高低差を1㎜以下とす る。 なお、支承を勾配なりに据付ける場 合を除く。 注1） 先固定の場合は、支承上面で測 定する。 注2） 可動支承の遊間（Ｌａ,Ｌｂ） を計測し、支承据付時のオフセット量 δを考慮して、移動可能量が道路橋支 承便覧の規格値を満たすことを確認す る。 注3） 可動支承の移動量検査は、架設 完了後に実施する。 詳細は、道路橋支承便覧参照。 | 中心線の変位 （ａ１：橋軸直角方向）（ａ２：橋軸方向） | 10-1-12-5
10 道 路 編 | １ 道 路 改 良 | 12 遮 音 壁 工 | ５ | ２ | 遮音壁本体工 | 支柱 ねじれｂ－ｃ |  | 5 |  | 支承全数を測定。 Ｂ：支承中心間隔（m） 上部構造部材下面とゴム支承面との接 触面及びゴム支承と台座モルタルとの 接触面に肌すきが無いことを確認。 支承の平面寸法が300㎜以下の場合 は、水平面の高低差を1㎜以下とす る。 なお、支承を勾配なりに据付ける場 合を除く。 注1） 先固定の場合は、支承上面で測 定する。 注2） 可動支承の遊間（Ｌａ,Ｌｂ） を計測し、支承据付時のオフセット量 δを考慮して、移動可能量が道路橋支 承便覧の規格値を満たすことを確認す る。 注3） 可動支承の移動量検査は、架設 完了後に実施する。 詳細は、道路橋支承便覧参照。 | 中心線の変位 （ａ１：橋軸直角方向）（ａ２：橋軸方向） | 10-1-12-5
10 道 路 編 | １ 道 路 改 良 | 12 遮 音 壁 工 | ５ | ２ | 遮音壁本体工 | 支柱 倒れｄ |  | ｈ×0.5％ |  | 全数測定 | 中心線の変位 （ａ１：橋軸直角方向）（ａ２：橋軸方向） | 10-1-12-5
10 道 路 編 | ２ 舗 装 | ４ 舗 装 工 | ５ | ２ | 歩道路盤工取合舗装路盤工路肩舗装路盤工 | 基準高▽ |  | ±50 |  | 基準高は片側延長40m毎に１ヶ所の割 で測定。 厚さは、片側延長200m毎に１ヶ所掘り 起こして測定。 幅は、片側延長80m毎に１ヶ所測定。 ※両端部2点で測定する。 「３次元計測技術を用いた出来形管理 要領（案）」の規定による測点の管理 方法を用いることができる。 | 工事規模の考え方 中規模とは、1層あたりの施工面積 が2,000㎡以上とする。 小規模とは、表層及び基層の加熱ア スファルト混合物の総使用量が500ｔ 未満あるいは施工面積が2,000㎡未 満。 厚さは、個々の測定値が10個に9個 以上の割合で規格値を満足しなけれ ばならないとともに、10個の測定値 の平均値（Ｘ10）について満足しな ければならない。ただし、厚さの データ数が10個未満の場合は測定値 の平均値は適用しない。 コアー採取について 橋面舗装等でコアー採取により床版 等に損傷を与える恐れのある場合 は、他の方法によることが出来る。 | 10-2-4
10 道 路 編 | ２ 舗 装 | ４ 舗 装 工 | ５ | ２ | 歩道路盤工取合舗装路盤工路肩舗装路盤工 | 厚 さ | ｔ＜15 ㎝ | －30 |  | 基準高は片側延長40m毎に１ヶ所の割 で測定。 厚さは、片側延長200m毎に１ヶ所掘り 起こして測定。 幅は、片側延長80m毎に１ヶ所測定。 ※両端部2点で測定する。 「３次元計測技術を用いた出来形管理 要領（案）」の規定による測点の管理 方法を用いることができる。 | 工事規模の考え方 中規模とは、1層あたりの施工面積 が2,000㎡以上とする。 小規模とは、表層及び基層の加熱ア スファルト混合物の総使用量が500ｔ 未満あるいは施工面積が2,000㎡未 満。 厚さは、個々の測定値が10個に9個 以上の割合で規格値を満足しなけれ ばならないとともに、10個の測定値 の平均値（Ｘ10）について満足しな ければならない。ただし、厚さの データ数が10個未満の場合は測定値 の平均値は適用しない。 コアー採取について 橋面舗装等でコアー採取により床版 等に損傷を与える恐れのある場合 は、他の方法によることが出来る。 | 10-2-4
10 道 路 編 | ２ 舗 装 | ４ 舗 装 工 | ５ | ２ | 歩道路盤工取合舗装路盤工路肩舗装路盤工 | 幅 |  | －100 |  | 基準高は片側延長40m毎に１ヶ所の割 で測定。 厚さは、片側延長200m毎に１ヶ所掘り 起こして測定。 幅は、片側延長80m毎に１ヶ所測定。 ※両端部2点で測定する。 「３次元計測技術を用いた出来形管理 要領（案）」の規定による測点の管理 方法を用いることができる。 | 工事規模の考え方 中規模とは、1層あたりの施工面積 が2,000㎡以上とする。 小規模とは、表層及び基層の加熱ア スファルト混合物の総使用量が500ｔ 未満あるいは施工面積が2,000㎡未 満。 厚さは、個々の測定値が10個に9個 以上の割合で規格値を満足しなけれ ばならないとともに、10個の測定値 の平均値（Ｘ10）について満足しな ければならない。ただし、厚さの データ数が10個未満の場合は測定値 の平均値は適用しない。 コアー採取について 橋面舗装等でコアー採取により床版 等に損傷を与える恐れのある場合 は、他の方法によることが出来る。 | 10-2-4
10 道 路 編 | ２ 舗 装 | ４ 舗 装 工 | ５ | ２ | 歩道舗装工取合舗装工路肩舗装工表層工 | 厚さ | －9 | 0～＋30 | －3 | 幅は、片側延長80m毎に１ヶ所の割で 測定。厚さは、片側延長200m毎に１ヶ 所コアーを採取して測定。 「３次元計測技術を用いた出来形管理 要領（案）」の規定による測点の管理 方法を用いることができる。 | 工事規模の考え方 中規模とは、1層あたりの施工面積 が2,000㎡以上とする。 小規模とは、表層及び基層の加熱ア スファルト混合物の総使用量が500ｔ 未満あるいは施工面積が2,000㎡未 満。 厚さは、個々の測定値が10個に9個 以上の割合で規格値を満足しなけれ ばならないとともに、10個の測定値 の平均値（Ｘ10）について満足しな ければならない。ただし、厚さの データ数が10個未満の場合は測定値 の平均値は適用しない。 コアー採取について 橋面舗装等でコアー採取により床版 等に損傷を与える恐れのある場合 は、他の方法によることが出来る。 | 10-2-4
10 道 路 編 | ２ 舗 装 | ４ 舗 装 工 | ５ | ２ | 歩道舗装工取合舗装工路肩舗装工表層工 | 幅 | －25 | －5～＋10 | ― | 幅は、片側延長80m毎に１ヶ所の割で 測定。厚さは、片側延長200m毎に１ヶ 所コアーを採取して測定。 「３次元計測技術を用いた出来形管理 要領（案）」の規定による測点の管理 方法を用いることができる。 | 工事規模の考え方 中規模とは、1層あたりの施工面積 が2,000㎡以上とする。 小規模とは、表層及び基層の加熱ア スファルト混合物の総使用量が500ｔ 未満あるいは施工面積が2,000㎡未 満。 厚さは、個々の測定値が10個に9個 以上の割合で規格値を満足しなけれ ばならないとともに、10個の測定値 の平均値（Ｘ10）について満足しな ければならない。ただし、厚さの データ数が10個未満の場合は測定値 の平均値は適用しない。 コアー採取について 橋面舗装等でコアー採取により床版 等に損傷を与える恐れのある場合 は、他の方法によることが出来る。 | 10-2-4
10 道 路 編 | ２ 舗 装 | ４ 舗 装 工 | ５ | ２ | 歩道舗装工取合舗装工路肩舗装工表層工 | 厚さ | ｔ≧15cm | －45（平均－15） |  | 1径間当たり両端と中央部の3ヶ所測 定。 | h1 | 10-2-4
10 道 路 編 | ２ 舗 装 | ５ 排 水 構 造 物 工 | ９ | ２ | 排水性舗装用路肩排水工 | 基準高▽ |  | ±30 |  | 施工延長40ｍ（測点間隔25ｍの場合は 50ｍ）につき1ヶ所、延長40ｍ（又は 50ｍ）以下のものは1施工箇所につき 2ヶ所。 なお、従来管理のほかに「３次元計 測技術を用いた出来形管理要領 （案）」の規定による測点の管理方法 を用いることができる。 | 工事規模の考え方 中規模とは、1層あたりの施工面積 が2,000㎡以上とする。 小規模とは、表層及び基層の加熱ア スファルト混合物の総使用量が500ｔ 未満あるいは施工面積が2,000㎡未 満。 厚さは、個々の測定値が10個に9個 以上の割合で規格値を満足しなけれ ばならないとともに、10個の測定値 の平均値（Ｘ10）について満足しな ければならない。ただし、厚さの データ数が10個未満の場合は測定値 の平均値は適用しない。 コアー採取について 橋面舗装等でコアー採取により床版 等に損傷を与える恐れのある場合 は、他の方法によることが出来る。 | 10-2-5-9
10 道 路 編 | ２ 舗 装 | ５ 排 水 構 造 物 工 | ９ | ２ | 排水性舗装用路肩排水工 | 延長Ｌ |  | －200 |  | 1ヶ所／1施工箇所 なお、従来管理のほかに「３次元計 測技術を用いた出来形管理要領 （案）」の規定による測点の管理方法 を用いることができる。 | 工事規模の考え方 中規模とは、1層あたりの施工面積 が2,000㎡以上とする。 小規模とは、表層及び基層の加熱ア スファルト混合物の総使用量が500ｔ 未満あるいは施工面積が2,000㎡未 満。 厚さは、個々の測定値が10個に9個 以上の割合で規格値を満足しなけれ ばならないとともに、10個の測定値 の平均値（Ｘ10）について満足しな ければならない。ただし、厚さの データ数が10個未満の場合は測定値 の平均値は適用しない。 コアー採取について 橋面舗装等でコアー採取により床版 等に損傷を与える恐れのある場合 は、他の方法によることが出来る。 | 10-2-5-9
10 道 路 編 | ２ 舗 装 | ７ 踏 掛 版 工 | ４ | ２ | 踏掛版工（コンクリート工） | 基準高 |  | ±20 |  | 1ヶ所／1踏掛版 | 工事規模の考え方 中規模とは、1層あたりの施工面積 が2,000㎡以上とする。 小規模とは、表層及び基層の加熱ア スファルト混合物の総使用量が500ｔ 未満あるいは施工面積が2,000㎡未 満。 厚さは、個々の測定値が10個に9個 以上の割合で規格値を満足しなけれ ばならないとともに、10個の測定値 の平均値（Ｘ10）について満足しな ければならない。ただし、厚さの データ数が10個未満の場合は測定値 の平均値は適用しない。 コアー採取について 橋面舗装等でコアー採取により床版 等に損傷を与える恐れのある場合 は、他の方法によることが出来る。 | 10-2-7-4
10 道 路 編 | ２ 舗 装 | ７ 踏 掛 版 工 | ４ | ２ | 踏掛版工（コンクリート工） | 各部の厚さ |  | ±20 |  | 1ヶ所／1踏掛版 | 工事規模の考え方 中規模とは、1層あたりの施工面積 が2,000㎡以上とする。 小規模とは、表層及び基層の加熱ア スファルト混合物の総使用量が500ｔ 未満あるいは施工面積が2,000㎡未 満。 厚さは、個々の測定値が10個に9個 以上の割合で規格値を満足しなけれ ばならないとともに、10個の測定値 の平均値（Ｘ10）について満足しな ければならない。ただし、厚さの データ数が10個未満の場合は測定値 の平均値は適用しない。 コアー採取について 橋面舗装等でコアー採取により床版 等に損傷を与える恐れのある場合 は、他の方法によることが出来る。 | 10-2-7-4
10 道 路 編 | ２ 舗 装 | ７ 踏 掛 版 工 | ４ | ２ | 踏掛版工（コンクリート工） | 各部の長さ |  | ±30 |  | 1ヶ所／1踏掛版 | 工事規模の考え方 中規模とは、1層あたりの施工面積 が2,000㎡以上とする。 小規模とは、表層及び基層の加熱ア スファルト混合物の総使用量が500ｔ 未満あるいは施工面積が2,000㎡未 満。 厚さは、個々の測定値が10個に9個 以上の割合で規格値を満足しなけれ ばならないとともに、10個の測定値 の平均値（Ｘ10）について満足しな ければならない。ただし、厚さの データ数が10個未満の場合は測定値 の平均値は適用しない。 コアー採取について 橋面舗装等でコアー採取により床版 等に損傷を与える恐れのある場合 は、他の方法によることが出来る。 | 10-2-7-4
10 道 路 編 | ２ 舗 装 | ７ 踏 掛 版 工 | ４ | ２ | 踏掛版工（ラバーシュー） | 各部の長さ |  | ±20 |  | 全数 | 工事規模の考え方 中規模とは、1層あたりの施工面積 が2,000㎡以上とする。 小規模とは、表層及び基層の加熱ア スファルト混合物の総使用量が500ｔ 未満あるいは施工面積が2,000㎡未 満。 厚さは、個々の測定値が10個に9個 以上の割合で規格値を満足しなけれ ばならないとともに、10個の測定値 の平均値（Ｘ10）について満足しな ければならない。ただし、厚さの データ数が10個未満の場合は測定値 の平均値は適用しない。 コアー採取について 橋面舗装等でコアー採取により床版 等に損傷を与える恐れのある場合 は、他の方法によることが出来る。 | 10-2-7-4
10 道 路 編 | ２ 舗 装 | ７ 踏 掛 版 工 | ４ | ２ | 踏掛版工（ラバーシュー） | 厚さ |  | ― |  | 全数 | 工事規模の考え方 中規模とは、1層あたりの施工面積 が2,000㎡以上とする。 小規模とは、表層及び基層の加熱ア スファルト混合物の総使用量が500ｔ 未満あるいは施工面積が2,000㎡未 満。 厚さは、個々の測定値が10個に9個 以上の割合で規格値を満足しなけれ ばならないとともに、10個の測定値 の平均値（Ｘ10）について満足しな ければならない。ただし、厚さの データ数が10個未満の場合は測定値 の平均値は適用しない。 コアー採取について 橋面舗装等でコアー採取により床版 等に損傷を与える恐れのある場合 は、他の方法によることが出来る。 | 10-2-7-4
10 道 路 編 | ２ 舗 装 | ７ 踏 掛 版 工 | ４ | ２ | 踏掛版工（アンカーボルト） | 中心のずれ |  | ±20 |  | 全数 | 工事規模の考え方 中規模とは、1層あたりの施工面積 が2,000㎡以上とする。 小規模とは、表層及び基層の加熱ア スファルト混合物の総使用量が500ｔ 未満あるいは施工面積が2,000㎡未 満。 厚さは、個々の測定値が10個に9個 以上の割合で規格値を満足しなけれ ばならないとともに、10個の測定値 の平均値（Ｘ10）について満足しな ければならない。ただし、厚さの データ数が10個未満の場合は測定値 の平均値は適用しない。 コアー採取について 橋面舗装等でコアー採取により床版 等に損傷を与える恐れのある場合 は、他の方法によることが出来る。 | 10-2-7-4
10 道 路 編 | ２ 舗 装 | ７ 踏 掛 版 工 | ４ | ２ | 踏掛版工（アンカーボルト） | アンカー長 |  | ±20 |  | 全数 | 工事規模の考え方 中規模とは、1層あたりの施工面積 が2,000㎡以上とする。 小規模とは、表層及び基層の加熱ア スファルト混合物の総使用量が500ｔ 未満あるいは施工面積が2,000㎡未 満。 厚さは、個々の測定値が10個に9個 以上の割合で規格値を満足しなけれ ばならないとともに、10個の測定値 の平均値（Ｘ10）について満足しな ければならない。ただし、厚さの データ数が10個未満の場合は測定値 の平均値は適用しない。 コアー採取について 橋面舗装等でコアー採取により床版 等に損傷を与える恐れのある場合 は、他の方法によることが出来る。 | 10-2-7-4
10 道 路 編 | ２ 舗 装 | ９ 標 識 工 | ４ | １ | 大型標識工（標識基礎工） | 幅ｗ，ｗ 1 2 |  | －30 |  | 基礎1基毎 「３次元計測技術を用いた出来形管理 要領（案）」の規定による測点の管理 方法を用いることができる。 | ｗ1 ｗ2 ｗ2 ｈ | 10-2-9-4
10 道 路 編 | ２ 舗 装 | ９ 標 識 工 | ４ | １ | 大型標識工（標識基礎工） | 高さｈ |  | －30 |  | 基礎1基毎 「３次元計測技術を用いた出来形管理 要領（案）」の規定による測点の管理 方法を用いることができる。 | ｗ1 ｗ2 ｗ2 ｈ | 10-2-9-4
10 道 路 編 | ２ 舗 装 | ９ 標 識 工 | ４ | ２ | 大型標識工（標識柱工） | 設置高さＨ |  | 設計値以上 |  | 1ヶ所／1基 「３次元計測技術を用いた出来形管理 要領（案）」の規定による測点の管理 方法を用いることができる。 | Ｈ | 10-2-9-4
10 道 路 編 | ２ 舗 装 | 12 道 路 付 属 施 設 工 | ５ | １ | ケーブル配管工 | 埋設深ｔ |  | 0～＋50 |  | 接続部間毎に1ヶ所 | ＣＬ t Ｌ 接続部 接続部 （地上機器部） （地上機器部） | 10-2-12-5
10 道 路 編 | ２ 舗 装 | 12 道 路 付 属 施 設 工 | ５ | １ | ケーブル配管工 | 延長Ｌ |  | －200 |  | 接続部間毎で全数 | ＣＬ t Ｌ 接続部 接続部 （地上機器部） （地上機器部） | 10-2-12-5
10 道 路 編 | ２ 舗 装 | 12 道 路 付 属 施 設 工 | ５ | ２ | ケーブル配管工（ハンドホール） | 基準高▽ |  | ±30 |  | 1ヶ所毎 ※は、現場打ちのある場合 | ｔ 3 ｗ 1 ｔ 4 ｗ ｔ1 2 ｔ2 ｈ2 ｈ 1 ｔ5 | 10-2-12-5
10 道 路 編 | ２ 舗 装 | 12 道 路 付 属 施 設 工 | ５ | ２ | ケーブル配管工（ハンドホール） | ※厚さｔ～ｔ 1 5 |  | －20 |  | 1ヶ所毎 ※は、現場打ちのある場合 | ｔ 3 ｗ 1 ｔ 4 ｗ ｔ1 2 ｔ2 ｈ2 ｈ 1 ｔ5 | 10-2-12-5
10 道 路 編 | ２ 舗 装 | 12 道 路 付 属 施 設 工 | ５ | ２ | ケーブル配管工（ハンドホール） | ※幅ｗ，ｗ 1 2 |  | －30 |  | 1ヶ所毎 ※は、現場打ちのある場合 | ｔ 3 ｗ 1 ｔ 4 ｗ ｔ1 2 ｔ2 ｈ2 ｈ 1 ｔ5 | 10-2-12-5
10 道 路 編 | ２ 舗 装 | 12 道 路 付 属 施 設 工 | ５ | ２ | ケーブル配管工（ハンドホール） | ※高さｈ，ｈ 1 2 |  | －30 |  | 1ヶ所毎 ※は、現場打ちのある場合 | ｔ 3 ｗ 1 ｔ 4 ｗ ｔ1 2 ｔ2 ｈ2 ｈ 1 ｔ5 | 10-2-12-5
10 道 路 編 | ２ 舗 装 | 12 道 路 付 属 施 設 工 | ６ | ２ | 照明工（照明柱基礎工） | 幅ｗ |  | －30 |  | 1ヶ所／1施工箇所 | ｗ ｗ ｗ ｈ ｈ | 10-2-12-6
10 道 路 編 | ２ 舗 装 | 12 道 路 付 属 施 設 工 | ６ | ２ | 照明工（照明柱基礎工） | 高さｈ |  | －30 |  | 1ヶ所／1施工箇所 | ｗ ｗ ｗ ｈ ｈ | 10-2-12-6
10 道 路 編 | ３ 橋 梁 下 部 | ３ 工 場 製 作 工 | ３ | ２ | 鋼製橋脚製作工 | 部 材 | 脚柱とベースプ レートの鉛直度 δ（㎜） | －50 | ｗ／500 | 各脚柱、ベースプレートを測定。 | 脚柱 δ ベースプレート ｗ | 10-3-3-3
10 道 路 編 | ３ 橋 梁 下 部 | ３ 工 場 製 作 工 | ３ | ２ | 鋼製橋脚製作工 | 仮 組 立 時 | 柱の中心間隔、 対角長Ｌ（m） | －30 | ±5…Ｌ≦10m ±10… 10＜Ｌ≦20m ±(10＋(Ｌ－ 20)／10)…20m ＜Ｌ | 両端部及び片持ばり部を測定。 | Ｌ Ｌ Ｌ Ｌ Ｌ Ｌ | 10-3-3-3
10 道 路 編 | ３ 橋 梁 下 部 | ３ 工 場 製 作 工 | ３ | ２ | 鋼製橋脚製作工 | 部材 ベースプレート 孔の位置 |  | ±2 |  | （1） 幅は、施工40mにつき1ヶ所。 （2） 厚さ （ｲ） コンクリート打設前の巻立空間 を1打設長の中間と終点を図に示す各 点で測定。 （ﾛ） コンクリート打設後、インバー トコンクリートについて1打設長の端 面（施工継手の位置）において、図に 示す各点の巻厚測定を行う。 | ＣＬ ｔ Ｓ.Ｌ. (1) (2) (3) インバート ｗ | 10-3-3-3
10 道 路 編 | ３ 橋 梁 下 部 | ３ 工 場 製 作 工 | ３ | ２ | 鋼製橋脚製作工 | 部材 ベースプレート 孔の径ｄ |  | 0～5 |  | （1） 幅は、施工40mにつき1ヶ所。 （2） 厚さ （ｲ） コンクリート打設前の巻立空間 を1打設長の中間と終点を図に示す各 点で測定。 （ﾛ） コンクリート打設後、インバー トコンクリートについて1打設長の端 面（施工継手の位置）において、図に 示す各点の巻厚測定を行う。 | ＣＬ ｔ Ｓ.Ｌ. (1) (2) (3) インバート ｗ | 10-3-3-3
10 道 路 編 | ３ 橋 梁 下 部 | ３ 工 場 製 作 工 | ３ | ２ | 鋼製橋脚製作工 | 仮組立時 はりのキャンバー及び柱の曲がりδ |  | Ｌ／1,000 |  | （1） 幅は、施工40mにつき1ヶ所。 （2） 厚さ （ｲ） コンクリート打設前の巻立空間 を1打設長の中間と終点を図に示す各 点で測定。 （ﾛ） コンクリート打設後、インバー トコンクリートについて1打設長の端 面（施工継手の位置）において、図に 示す各点の巻厚測定を行う。 | ＣＬ ｔ Ｓ.Ｌ. (1) (2) (3) インバート ｗ | 10-3-3-3
10 道 路 編 | ３ 橋 梁 下 部 | ３ 工 場 製 作 工 | ３ | ２ | 鋼製橋脚製作工 | 仮組立時 柱の鉛直度δ |  | 10…Ｈ≦10 Ｈ…Ｈ＞10 |  | 図面の主要寸法表示箇所で測定。 | ｗ Ｌ 1 ｈ ｗ2 | 10-3-3-3
10 道 路 編 | ３ 橋 梁 下 部 | ６ 橋 台 工 | ８ | ２ | 橋台躯体工 | 基準高▽ |  | ±20 |  | 橋軸方向の断面寸法は中央及び両端部、その他は寸法表示箇所。 箱抜き形状の詳細については「道路橋支承便覧」による。 なお、従来管理のほかに「３次元計測技術を用いた出来形管理要領（案）」で規定する出来形計測性能を有する機器を用いることができる。 （アンカーボルト孔の鉛直度を除く） ただし「３次元計測技術を用いた出来形管理要領（案）」に基づき出来形管理を実施する場合は、同要領に規定する計測精度・計測密度を満たす計測方法により出来形管理を実施することができる。 | ｗ Ｌ 1 ｈ ｗ2 | 10-3-6-8
10 道 路 編 | ３ 橋 梁 下 部 | ６ 橋 台 工 | ８ | ２ | 橋台躯体工 | 厚さｔ | ｈ＜3m | －20 |  | 図面の主要寸法表示箇所で測定。 | ｗ Ｌ 1 ｈ ｗ2 | 10-3-6-8
10 道 路 編 | ３ 橋 梁 下 部 | ６ 橋 台 工 | ８ | ２ | 橋台躯体工 | 天端幅ｗ₁ （橋軸方向） |  | －10 |  | 図面の主要寸法表示箇所で測定。 | ｗ Ｌ 1 ｈ ｗ2 | 10-3-6-8
10 道 路 編 | ３ 橋 梁 下 部 | ６ 橋 台 工 | ８ | ２ | 橋台躯体工 | 天端幅ｗ₂ （橋軸方向） |  | －10 |  | 基準高、幅、高さ、厚さは、施工延長 40ｍにつき1ヶ所を測定。 なお、厚さについては図に示す各点 ①～⑩において、厚さの測定を行う。 | ｔ ｈ ｗ ② ① ③ （アーチ部） ６０° ６０° ④ ⑤ （側壁部） ⑥ ⑦ （インバート部） ⑧ ⑨ ⑩ | 10-3-6-8
10 道 路 編 | ３ 橋 梁 下 部 | ６ 橋 台 工 | ８ | ２ | 橋台躯体工 | 敷幅ｗ₃ （橋軸方向） |  | －50 |  | 基準高、幅、高さ、厚さは、施工延長 40ｍにつき1ヶ所を測定。 なお、厚さについては図に示す各点 ①～⑩において、厚さの測定を行う。 | ｔ ｈ ｗ ② ① ③ （アーチ部） ６０° ６０° ④ ⑤ （側壁部） ⑥ ⑦ （インバート部） ⑧ ⑨ ⑩ | 10-3-6-8
10 道 路 編 | ３ 橋 梁 下 部 | ６ 橋 台 工 | ８ | ２ | 橋台躯体工 | 高さｈ₁ |  | －50 |  | 基準高、幅、高さ、厚さは、施工延長 40ｍにつき1ヶ所を測定。 なお、厚さについては図に示す各点 ①～⑩において、厚さの測定を行う。 | ｔ ｈ ｗ ② ① ③ （アーチ部） ６０° ６０° ④ ⑤ （側壁部） ⑥ ⑦ （インバート部） ⑧ ⑨ ⑩ | 10-3-6-8
10 道 路 編 | ３ 橋 梁 下 部 | ６ 橋 台 工 | ８ | ２ | 橋台躯体工 | 胸壁の高さｈ₂ |  | －30 |  | 基準高、幅、高さ、厚さは、施工延長 40ｍにつき1ヶ所を測定。 なお、厚さについては図に示す各点 ①～⑩において、厚さの測定を行う。 | ｔ ｈ ｗ ② ① ③ （アーチ部） ６０° ６０° ④ ⑤ （側壁部） ⑥ ⑦ （インバート部） ⑧ ⑨ ⑩ | 10-3-6-8
10 道 路 編 | ３ 橋 梁 下 部 | ６ 橋 台 工 | ８ | ２ | 橋台躯体工 | 天端長ℓ₁ |  | －50 |  | 基準高、幅、高さ、厚さは、施工延長 40ｍにつき1ヶ所を測定。 なお、厚さについては図に示す各点 ①～⑩において、厚さの測定を行う。 | ｔ ｈ ｗ ② ① ③ （アーチ部） ６０° ６０° ④ ⑤ （側壁部） ⑥ ⑦ （インバート部） ⑧ ⑨ ⑩ | 10-3-6-8
10 道 路 編 | ３ 橋 梁 下 部 | ６ 橋 台 工 | ８ | ２ | 橋台躯体工 | 敷長ℓ₂ |  | －50 |  | 両端・施工継手箇所及び図面の寸法表 示箇所で測定。 | Ｌ ｔｗ ｔ ｗ ｔ ｗ ｔ ｗ ｔ ｔ ｔ ｔ ｔ ｈ ｈ ｈ ｈ EL EL EL EL ｔ ｔ ｔ ｔ | 10-3-6-8
10 道 路 編 | ３ 橋 梁 下 部 | ６ 橋 台 工 | ８ | ２ | 橋台躯体工 | 胸壁間距離ℓ |  | ±30 |  | 両端・施工継手箇所及び図面の寸法表 示箇所で測定。 | Ｌ ｔｗ ｔ ｗ ｔ ｗ ｔ ｗ ｔ ｔ ｔ ｔ ｔ ｈ ｈ ｈ ｈ EL EL EL EL ｔ ｔ ｔ ｔ | 10-3-6-8
10 道 路 編 | ３ 橋 梁 下 部 | ６ 橋 台 工 | ８ | ２ | 橋台躯体工 | 支間長及び 中心線の変位 |  | ±50 |  | 両端・施工継手箇所及び図面の寸法表 示箇所で測定。 | Ｌ ｔｗ ｔ ｗ ｔ ｗ ｔ ｗ ｔ ｔ ｔ ｔ ｔ ｈ ｈ ｈ ｈ EL EL EL EL ｔ ｔ ｔ ｔ | 10-3-6-8
10 道 路 編 | ３ 橋 梁 下 部 | ６ 橋 台 工 | ８ | ２ | 橋台躯体工 | 支 承 部 ア ン カ ー ボ ル ト の 箱 抜 き 規 格 値 | 計画高 | ＋10～－20 |  | 支承部アンカーボルトの箱抜き規格値の平面位置は台座の中心ではなく、アンカーボルトの箱抜きの中心で測定。 アンカーボルト孔の鉛直度は箱抜きを橋軸方向、橋直角方向で十字に切った２隅で計測。 | Ｌ ｔｗ ｔ ｗ ｔ ｗ ｔ ｗ ｔ ｔ ｔ ｔ ｔ ｈ ｈ ｈ ｈ EL EL EL EL ｔ ｔ ｔ ｔ | 10-3-6-8
10 道 路 編 | ３ 橋 梁 下 部 | ６ 橋 台 工 | ８ | ２ | 橋台躯体工 | ブロック長Ｌ | 平面位置 | ±20 |  | 両端・施工継手箇所及び図面の寸法表 示箇所で測定。 | Ｌ ｔｗ ｔ ｗ ｔ ｗ ｔ ｗ ｔ ｔ ｔ ｔ ｔ ｈ ｈ ｈ ｈ EL EL EL EL ｔ ｔ ｔ ｔ | 10-3-6-8
10 道 路 編 | ３ 橋 梁 下 部 | ６ 橋 台 工 | ８ | ２ | 橋台躯体工 | 厚さｔ | アンカーボルト孔 の鉛直度 | 1／50以下 |  | 図面の寸法表示箇所で測定。 | ｔ Ｌ ｗ | 10-3-6-8
10 道 路 編 | ３ 橋 梁 下 部 | ７ Ｒ Ｃ 橋 脚 工 | ９ | １ | 橋脚躯体工（張出式）（重力式）（半重力式） | 基準高▽ |  | ±20 |  | 橋軸方向の断面寸法は中央及び両端部、その他は寸法表示箇所。 箱抜き形状の詳細については「道路橋支承便覧」による。 なお、従来管理のほかに「３次元計測技術を用いた出来形管理要領（案）」で規定する出来形計測性能を有する機器を用いることができる。 （アンカーボルト孔の鉛直度を除く） ただし「３次元計測技術を用いた出来形管理要領（案）」に基づき出来形管理を実施する場合は、同要領に規定する計測精度・計測密度を満たす計測方法により出来形管理を実施することができる。 | ｔ Ｌ ｗ | 10-3-7-9
10 道 路 編 | ３ 橋 梁 下 部 | ７ Ｒ Ｃ 橋 脚 工 | ９ | １ | 橋脚躯体工（張出式）（重力式）（半重力式） | 厚さｔ |  | －20 |  | 図面の寸法表示箇所で測定。 | ｔ Ｌ ｗ | 10-3-7-9
10 道 路 編 | ３ 橋 梁 下 部 | ７ Ｒ Ｃ 橋 脚 工 | ９ | １ | 橋脚躯体工（張出式）（重力式）（半重力式） | 天端幅ｗ₁ （橋軸方向） |  | －10 |  | 両端・施工継手箇所の底版・側壁・頂 版で測定。 | ｗ | 10-3-7-9
10 道 路 編 | ３ 橋 梁 下 部 | ７ Ｒ Ｃ 橋 脚 工 | ９ | １ | 橋脚躯体工（張出式）（重力式）（半重力式） | 敷幅ｗ₂ （橋軸方向） |  | －50 |  | 両端・施工継手箇所の「四隅」で測 定。 | ｔ | 10-3-7-9
10 道 路 編 | ３ 橋 梁 下 部 | ７ Ｒ Ｃ 橋 脚 工 | ９ | １ | 橋脚躯体工（張出式）（重力式）（半重力式） | 高さｈ |  | －50 |  | 図面の寸法表示箇所で測定。 | ｔ ｈ ｗ | 10-3-7-9
10 道 路 編 | ３ 橋 梁 下 部 | ７ Ｒ Ｃ 橋 脚 工 | ９ | １ | 橋脚躯体工（張出式）（重力式）（半重力式） | 天端長ℓ₁ |  | －50 |  | 図面の寸法表示箇所で測定。 | ｔ ｈ ｗ | 10-3-7-9
10 道 路 編 | ３ 橋 梁 下 部 | ７ Ｒ Ｃ 橋 脚 工 | ９ | １ | 橋脚躯体工（張出式）（重力式）（半重力式） | 敷長ℓ₂ |  | －50 |  | 図面の寸法表示箇所で測定。 | ｔ ｈ ｗ | 10-3-7-9
10 道 路 編 | ３ 橋 梁 下 部 | ７ Ｒ Ｃ 橋 脚 工 | ９ | １ | 橋脚躯体工（張出式）（重力式）（半重力式） | 橋脚中心間距離ℓ |  | ±30 |  | 施工延長40m（測点間隔25mの場合は 50m）につき1ヶ所、延長40m（又は 50m）以下のものは1施工箇所につき 2ヶ所。ただし、基準高の適用は据付 後の段階検査時のみ適用する。 | Ｌ | 10-3-7-9
10 道 路 編 | ３ 橋 梁 下 部 | ７ Ｒ Ｃ 橋 脚 工 | ９ | １ | 橋脚躯体工（張出式）（重力式）（半重力式） | 支間長及び 中心線の変位 |  | ±50 |  | 延長：1施工箇所毎 | Ｌ | 10-3-7-9
10 道 路 編 | ３ 橋 梁 下 部 | ７ Ｒ Ｃ 橋 脚 工 | ９ | １ | 橋脚躯体工（張出式）（重力式）（半重力式） | 支 承 部 ア ン カ ー ボ ル ト の 箱 抜 き 規 格 値 | 計画高 | ＋10～－20 |  | 支承部アンカーボルトの箱抜き規格値の平面位置は台座の中心ではなく、アンカーボルトの箱抜きの中心で測定。 アンカーボルト孔の鉛直度は箱抜きを橋軸方向、橋直角方向で十字に切った２隅で計測。 | ＣＬ t Ｌ 接続部 接続部 （地上機器部） （地上機器部） | 10-3-7-9
10 道 路 編 | ３ 橋 梁 下 部 | ７ Ｒ Ｃ 橋 脚 工 | ９ | １ | 橋脚躯体工（張出式）（重力式）（半重力式） | 延長Ｌ | 平面位置 | ±20 |  | 接続部（地上機器部）間毎で全数。 （管路センターで測定） | ＣＬ t Ｌ 接続部 接続部 （地上機器部） （地上機器部） | 10-3-7-9
10 道 路 編 | ３ 橋 梁 下 部 | ７ Ｒ Ｃ 橋 脚 工 | ９ | １ | 橋脚躯体工（張出式）（重力式）（半重力式） | 基準高▽ | アンカーボルト孔 の鉛直度 | 1／50以下 |  | 接続部（地上機器部）間毎に1ヶ所。 | ＣＬ t Ｌ 接続部 接続部 （地上機器部） （地上機器部） | 10-3-7-9
10 道 路 編 | ３ 橋 梁 下 部 | ７ Ｒ Ｃ 橋 脚 工 | ９ | ２ | 橋脚躯体工（ラーメン式） | 基準高▽ |  | ±20 |  | 橋軸方向の断面寸法は中央及び両端部、その他は寸法表示箇所。 箱抜き形状の詳細については「道路橋支承便覧」による。 なお、従来管理のほかに「３次元計測技術を用いた出来形管理要領（案）」で規定する出来形計測性能を有する機器を用いることができる。 （アンカーボルト孔の鉛直度を除く） ただし「３次元計測技術を用いた出来形管理要領（案）」に基づき出来形管理を実施する場合は、同要領に規定する計測精度・計測密度を満たす計測方法により出来形管理を実施することができる。 | ｔ 3 ｗ 1 ｔ 4 ｗ ｔ1 2 ｔ2 ｈ2 ｈ 1 ｔ5 | 10-3-7-9
10 道 路 編 | ３ 橋 梁 下 部 | ７ Ｒ Ｃ 橋 脚 工 | ９ | ２ | 橋脚躯体工（ラーメン式） | 厚さｔ |  | －20 |  | 1ヶ所毎 ※は、現場打部分のある場合 | ｔ 3 ｗ 1 ｔ 4 ｗ ｔ1 2 ｔ2 ｈ2 ｈ 1 ｔ5 | 10-3-7-9
10 道 路 編 | ３ 橋 梁 下 部 | ７ Ｒ Ｃ 橋 脚 工 | ９ | ２ | 橋脚躯体工（ラーメン式） | 天端幅ｗ₁ |  | －20 |  | 1ヶ所毎 ※は、現場打部分のある場合 | ｔ 3 ｗ 1 ｔ 4 ｗ ｔ1 2 ｔ2 ｈ2 ｈ 1 ｔ5 | 10-3-7-9
10 道 路 編 | ３ 橋 梁 下 部 | ７ Ｒ Ｃ 橋 脚 工 | ９ | ２ | 橋脚躯体工（ラーメン式） | 敷幅ｗ₂ |  | －20 |  | 1ヶ所毎 ※は、現場打部分のある場合 | ｔ 3 ｗ 1 ｔ 4 ｗ ｔ1 2 ｔ2 ｈ2 ｈ 1 ｔ5 | 10-3-7-9
10 道 路 編 | ３ 橋 梁 下 部 | ７ Ｒ Ｃ 橋 脚 工 | ９ | ２ | 橋脚躯体工（ラーメン式） | 高さｈ | －7 | －50 |  | 厚さは40m毎に「現舗装高と切削後の基準高 の差」「切削後の基準高とオーバーレイ後 の基準高の差」で算出する。 測定点は車道中心線、車道端及びその中心 とする。 幅は、延長80m毎に1ヶ所の割とし、延長80m 未満の場合は、2ヶ所／施工箇所とする。 断面状況で、間隔、測点数を変えることが 出来る 「３次元計測技術を用いた出来形管理要領 （案）」の規定による測点の管理方法を用 いることができる。 | ＣＬ t 現舗装 w 維持工事においては、平坦性の項 目を省略することが出来る。 | 10-3-7-9
10 道 路 編 | ３ 橋 梁 下 部 | ７ Ｒ Ｃ 橋 脚 工 | ９ | ２ | 橋脚躯体工（ラーメン式） | 長さℓ | －9 | －20 |  | 厚さは40m毎に「現舗装高と切削後の基準高 の差」「切削後の基準高とオーバーレイ後 の基準高の差」で算出する。 測定点は車道中心線、車道端及びその中心 とする。 幅は、延長80m毎に1ヶ所の割とし、延長80m 未満の場合は、2ヶ所／施工箇所とする。 断面状況で、間隔、測点数を変えることが 出来る 「３次元計測技術を用いた出来形管理要領 （案）」の規定による測点の管理方法を用 いることができる。 | ＣＬ t 現舗装 w 維持工事においては、平坦性の項 目を省略することが出来る。 | 10-3-7-9
10 道 路 編 | ３ 橋 梁 下 部 | ７ Ｒ Ｃ 橋 脚 工 | ９ | ２ | 橋脚躯体工（ラーメン式） | 橋脚中心間距離ℓ | －25 | ±30 |  | 厚さは40m毎に「現舗装高と切削後の基準高 の差」「切削後の基準高とオーバーレイ後 の基準高の差」で算出する。 測定点は車道中心線、車道端及びその中心 とする。 幅は、延長80m毎に1ヶ所の割とし、延長80m 未満の場合は、2ヶ所／施工箇所とする。 断面状況で、間隔、測点数を変えることが 出来る 「３次元計測技術を用いた出来形管理要領 （案）」の規定による測点の管理方法を用 いることができる。 | ＣＬ t 現舗装 w 維持工事においては、平坦性の項 目を省略することが出来る。 | 10-3-7-9
10 道 路 編 | ３ 橋 梁 下 部 | ７ Ｒ Ｃ 橋 脚 工 | ９ | ２ | 橋脚躯体工（ラーメン式） | 支間長及び 中心線の変位 | －100 | ±50 |  | 厚さは40m毎に「現舗装高と切削後の基準高 の差」「切削後の基準高とオーバーレイ後 の基準高の差」で算出する。 測定点は車道中心線、車道端及びその中心 とする。 幅は、延長80m毎に1ヶ所の割とし、延長80m 未満の場合は、2ヶ所／施工箇所とする。 断面状況で、間隔、測点数を変えることが 出来る 「３次元計測技術を用いた出来形管理要領 （案）」の規定による測点の管理方法を用 いることができる。 | ＣＬ t 現舗装 w 維持工事においては、平坦性の項 目を省略することが出来る。 | 10-3-7-9
10 道 路 編 | ３ 橋 梁 下 部 | ７ Ｒ Ｃ 橋 脚 工 | ９ | ２ | 橋脚躯体工（ラーメン式） | 支 承 部 ア ン カ ー ボ ル ト の 箱 抜 き 規 格 値 | 計画高 | ＋10～－20 |  | 支承部アンカーボルトの箱抜き規格値の平面位置は台座の中心ではなく、アンカーボルトの箱抜きの中心で測定。 アンカーボルト孔の鉛直度は箱抜きを橋軸方向、橋直角方向で十字に切った２隅で計測。 | ＣＬ t 現舗装 w 維持工事においては、平坦性の項 目を省略することが出来る。 | 10-3-7-9
10 道 路 編 | ３ 橋 梁 下 部 | ７ Ｒ Ｃ 橋 脚 工 | ９ | ２ | 橋脚躯体工（ラーメン式） | 厚さｔ (標高較差) （切削） | 平面位置 | ±20 |  | １．「３次元計測技術を用いた出来形管理 要領（案）」に基づき出来形管理を実施す る場合に適用する。 ２．計測は切削面の全面とし、すべての点 で設計面との厚さｔまたは標高較差（切 削）を算出する。計測密度は1点/㎡（平面 投影面積当たり）以上とする。 ３．厚さｔまたは標高較差（切削）は、現 舗装高と切削後の基準高との差で算出す る。 ４．厚さ（オーバーレイ）は40ｍ毎に「切 削後の基準高とオーバーレイ後の基準高の 差」で算出する。 測定点は車道中心線、車道端及びその中心 とする。 ５．幅は、延長80ｍ毎に１ヶ所の割とし、 延長80ｍ未満の場合は、２ヶ所／施工箇所 とする。 断面状況で、間隔、測点数を変えることが 出来る。 | ＣＬ t 現舗装 w 維持工事においては、平坦性の項 目を省略することが出来る。 | 10-3-7-9
10 道 路 編 | ３ 橋 梁 下 部 | ７ Ｒ Ｃ 橋 脚 工 | ９ | ２ | 橋脚躯体工（ラーメン式） | 厚さｔ (オーバー レイ) | アンカーボルト孔 の鉛直度 | 1／50以下 |  | １．「３次元計測技術を用いた出来形管理 要領（案）」に基づき出来形管理を実施す る場合に適用する。 ２．計測は切削面の全面とし、すべての点 で設計面との厚さｔまたは標高較差（切 削）を算出する。計測密度は1点/㎡（平面 投影面積当たり）以上とする。 ３．厚さｔまたは標高較差（切削）は、現 舗装高と切削後の基準高との差で算出す る。 ４．厚さ（オーバーレイ）は40ｍ毎に「切 削後の基準高とオーバーレイ後の基準高の 差」で算出する。 測定点は車道中心線、車道端及びその中心 とする。 ５．幅は、延長80ｍ毎に１ヶ所の割とし、 延長80ｍ未満の場合は、２ヶ所／施工箇所 とする。 断面状況で、間隔、測点数を変えることが 出来る。 | ＣＬ t 現舗装 w 維持工事においては、平坦性の項 目を省略することが出来る。 | 10-3-7-9
10 道 路 編 | ３ 橋 梁 下 部 | ８ 鋼 製 橋 脚 工 | ９ | １ | 橋脚フーチング工（Ｉ型・Ｔ型） | 基準高▽ | －25 | ±20 |  | 橋軸方向の断面寸法は中央及び両端 部、その他は寸法表示箇所。 | ｈ ｗ ｈ ｗ | 10-3-8-9
10 道 路 編 | ３ 橋 梁 下 部 | ８ 鋼 製 橋 脚 工 | ９ | １ | 橋脚フーチング工（Ｉ型・Ｔ型） | 幅ｗ （橋軸方向） | －100 | －50 |  | 橋軸方向の断面寸法は中央及び両端 部、その他は寸法表示箇所。 | ｈ ｗ ｈ ｗ | 10-3-8-9
10 道 路 編 | ３ 橋 梁 下 部 | ８ 鋼 製 橋 脚 工 | ９ | １ | 橋脚フーチング工（Ｉ型・Ｔ型） | 高さｈ | ― | －50 |  | 橋軸方向の断面寸法は中央及び両端 部、その他は寸法表示箇所。 | ｈ ｗ ｈ ｗ | 10-3-8-9
10 道 路 編 | ３ 橋 梁 下 部 | ８ 鋼 製 橋 脚 工 | ９ | １ | 橋脚フーチング工（Ｉ型・Ｔ型） | 長さℓ | 厚さｔ | －50 |  | 橋軸方向の断面寸法は中央及び両端 部、その他は寸法表示箇所。 | ｈ ｗ ｈ ｗ | 10-3-8-9
10 道 路 編 | ３ 橋 梁 下 部 | ８ 鋼 製 橋 脚 工 | ９ | ２ | 橋脚フーチング工（門型） | 基準高▽ | ±2…ｗ≦0.5 ±3… 0.5＜ｗ≦1.0 ±4… 1.0＜ｗ≦ 2.0 ±(3＋ｗ／2)… 2.0＜ｗ | ±20 |  | 橋軸方向の断面寸法は中央及び両端 部、その他は寸法表示箇所。 | ｈ ｗ 1 ｗ ｗ 2 2 | 10-3-8-9
10 道 路 編 | ３ 橋 梁 下 部 | ８ 鋼 製 橋 脚 工 | ９ | ２ | 橋脚フーチング工（門型） | 幅ｗ，ｗ 1 2 | ｗ／200 | －50 |  | 橋軸方向の断面寸法は中央及び両端 部、その他は寸法表示箇所。 | ｈ ｗ 1 ｗ ｗ 2 2 | 10-3-8-9
10 道 路 編 | ３ 橋 梁 下 部 | ８ 鋼 製 橋 脚 工 | ９ | ２ | 橋脚フーチング工（門型） | 高さｈ | ℓ／1,000 | －50 |  | 橋軸方向の断面寸法は中央及び両端 部、その他は寸法表示箇所。 | ｈ ｗ 1 ｗ ｗ 2 2 | 10-3-8-9
10 道 路 編 | ３ 橋 梁 下 部 | ８ 鋼 製 橋 脚 工 | 10 | １ | 橋脚架設工（Ｉ型・Ｔ型） | 基準高▽ |  | ±20 |  | 橋軸方向の断面寸法は中央及び両端 部、その他は寸法表示箇所。 | 中心線の変位 （ａ１：橋軸直角方向） （ａ２：橋軸方向） | 10-3-8-10
10 道 路 編 | ３ 橋 梁 下 部 | ８ 鋼 製 橋 脚 工 | 10 | １ | 橋脚架設工（Ｉ型・Ｔ型） | 橋脚中心間距離ℓ |  | ±30 |  | 橋軸方向の断面寸法は中央及び両端 部、その他は寸法表示箇所。 | 中心線の変位 （ａ１：橋軸直角方向） （ａ２：橋軸方向） | 10-3-8-10
10 道 路 編 | ３ 橋 梁 下 部 | ８ 鋼 製 橋 脚 工 | 10 | １ | 橋脚架設工（Ｉ型・Ｔ型） | 支間長及び 中心線の変位 | ℓ＜5m | ±50 |  | 橋軸方向の断面寸法は中央及び両端 部、その他は寸法表示箇所。 | 中心線の変位 （ａ１：橋軸直角方向） （ａ２：橋軸方向） | 10-3-8-10
10 道 路 編 | ３ 橋 梁 下 部 | ８ 鋼 製 橋 脚 工 | 10 | ２ | 橋脚架設工（門型） | 基準高▽ |  | ±20 |  | 橋軸方向の断面寸法は中央及び両端 部、その他は寸法表示箇所。 | 中心線の変位 （ａ１：橋軸直角方向）（ａ２：橋軸方向） | 10-3-8-10
10 道 路 編 | ３ 橋 梁 下 部 | ８ 鋼 製 橋 脚 工 | 10 | ２ | 橋脚架設工（門型） | 橋脚中心間距離ℓ |  | ±30 |  | 橋軸方向の断面寸法は中央及び両端 部、その他は寸法表示箇所。 | 中心線の変位 （ａ１：橋軸直角方向）（ａ２：橋軸方向） | 10-3-8-10
10 道 路 編 | ３ 橋 梁 下 部 | ８ 鋼 製 橋 脚 工 | 10 | ２ | 橋脚架設工（門型） | 支間長及び 中心線の変位 |  | ±50 |  | 橋軸方向の断面寸法は中央及び両端 部、その他は寸法表示箇所。 | 中心線の変位 （ａ１：橋軸直角方向）（ａ２：橋軸方向） | 10-3-8-10
10 道 路 編 | ３ 橋 梁 下 部 | ８ 鋼 製 橋 脚 工 | 11 | ２ | 現場継手工 | 現場継手部のすき間 δ1，δ2（㎜） |  | 5 ※±5 |  | 主桁、主構の全継手数の1／2を測定。 ※は耐候性鋼材（裸使用）の場合 | 中心線の変位 （ａ１：橋軸直角方向）（ａ２：橋軸方向） | 10-3-8-11
10 道 路 編 | ４ 鋼 橋 上 部 | ３ 工 場 製 作 工 | ９ | ２ | 橋梁用高欄製作工 | 部材 | 部材長ℓ（m） | ±3…ℓ≦10 ±4…ℓ＞10 |  | 図面の寸法表示箇所で測定。 | 中心線の変位 （ａ１：橋軸直角方向）（ａ２：橋軸方向） | 10-4-3-9
10 道 路 編 | ４ 鋼 橋 上 部 | ５ 鋼 橋 架 設 工 | 10 | １ | 支承工（鋼製支承） | 据付け高さ 注1） |  | ±5 |  | 支承全数を測定。 Ｂ：支承中心間隔（m） 支承の平面寸法が300㎜以下の場合 は、水平面の高低差を1㎜以下とす る。 なお、支承を勾配なりに据付ける場 合を除く。 注1） 先固定の場合は、支承上面で測 定する。 注2） 可動支承の遊間（Ｌａ,Ｌｂ） を計測し、支承据付時のオフセット量 δを考慮して、移動可能量が道路橋支 承便覧の規格値を満たすことを確認す る。 注3） 可動支承の移動量検査は、架設 完了後に実施する。 詳細は、道路橋支承便覧参照。 | 中心線の変位 （ａ１：橋軸直角方向）（ａ２：橋軸方向） | 10-4-5-10
10 道 路 編 | ４ 鋼 橋 上 部 | ５ 鋼 橋 架 設 工 | 10 | １ | 支承工（鋼製支承） | 可動支承の移動 可能量 注2） | ℓ＜3m | 設計移動量以上 |  | 支承全数を測定。 Ｂ：支承中心間隔（m） 支承の平面寸法が300㎜以下の場合 は、水平面の高低差を1㎜以下とす る。 なお、支承を勾配なりに据付ける場 合を除く。 注1） 先固定の場合は、支承上面で測 定する。 注2） 可動支承の遊間（Ｌａ,Ｌｂ） を計測し、支承据付時のオフセット量 δを考慮して、移動可能量が道路橋支 承便覧の規格値を満たすことを確認す る。 注3） 可動支承の移動量検査は、架設 完了後に実施する。 詳細は、道路橋支承便覧参照。 | 中心線の変位 （ａ１：橋軸直角方向）（ａ２：橋軸方向） | 10-4-5-10
10 道 路 編 | ４ 鋼 橋 上 部 | ５ 鋼 橋 架 設 工 | 10 | １ | 支承工（鋼製支承） | 支承中心間隔 （橋軸直角方向） |  | コンク リート橋 | 鋼橋 | 支承全数を測定。 Ｂ：支承中心間隔（m） 支承の平面寸法が300㎜以下の場合 は、水平面の高低差を1㎜以下とす る。 なお、支承を勾配なりに据付ける場 合を除く。 注1） 先固定の場合は、支承上面で測 定する。 注2） 可動支承の遊間（Ｌａ,Ｌｂ） を計測し、支承据付時のオフセット量 δを考慮して、移動可能量が道路橋支 承便覧の規格値を満たすことを確認す る。 注3） 可動支承の移動量検査は、架設 完了後に実施する。 詳細は、道路橋支承便覧参照。 | 中心線の変位 （ａ１：橋軸直角方向）（ａ２：橋軸方向） | 10-4-5-10
10 道 路 編 | ４ 鋼 橋 上 部 | ５ 鋼 橋 架 設 工 | 10 | １ | 支承工（鋼製支承） | 水 平 度 | 橋軸方向 | 1／100 |  | 支承全数を測定。 Ｂ：支承中心間隔（m） 支承の平面寸法が300㎜以下の場合 は、水平面の高低差を1㎜以下とす る。 なお、支承を勾配なりに据付ける場 合を除く。 注1） 先固定の場合は、支承上面で測 定する。 注2） 可動支承の遊間（Ｌａ,Ｌｂ） を計測し、支承据付時のオフセット量 δを考慮して、移動可能量が道路橋支 承便覧の規格値を満たすことを確認す る。 注3） 可動支承の移動量検査は、架設 完了後に実施する。 詳細は、道路橋支承便覧参照。 | 中心線の変位 （ａ１：橋軸直角方向）（ａ２：橋軸方向） | 10-4-5-10
10 道 路 編 | ４ 鋼 橋 上 部 | ５ 鋼 橋 架 設 工 | 10 | １ | 支承工（鋼製支承） | 可動支承の橋軸 方向のずれ 同一支承線上の 相対誤差 |  | 5 |  | 支承全数を測定。 Ｂ：支承中心間隔（m） 支承の平面寸法が300㎜以下の場合 は、水平面の高低差を1㎜以下とす る。 なお、支承を勾配なりに据付ける場 合を除く。 注1） 先固定の場合は、支承上面で測 定する。 注2） 可動支承の遊間（Ｌａ,Ｌｂ） を計測し、支承据付時のオフセット量 δを考慮して、移動可能量が道路橋支 承便覧の規格値を満たすことを確認す る。 注3） 可動支承の移動量検査は、架設 完了後に実施する。 詳細は、道路橋支承便覧参照。 | 中心線の変位 （ａ１：橋軸直角方向）（ａ２：橋軸方向） | 10-4-5-10
10 道 路 編 | ４ 鋼 橋 上 部 | ５ 鋼 橋 架 設 工 | 10 | １ | 支承工（鋼製支承） | 可動支承の 機能確認 注3） |  | 温度変化に伴う移 動量計算値の 1／2以上 |  | 支承全数を測定。 Ｂ：支承中心間隔（m） 支承の平面寸法が300㎜以下の場合 は、水平面の高低差を1㎜以下とす る。 なお、支承を勾配なりに据付ける場 合を除く。 注1） 先固定の場合は、支承上面で測 定する。 注2） 可動支承の遊間（Ｌａ,Ｌｂ） を計測し、支承据付時のオフセット量 δを考慮して、移動可能量が道路橋支 承便覧の規格値を満たすことを確認す る。 注3） 可動支承の移動量検査は、架設 完了後に実施する。 詳細は、道路橋支承便覧参照。 | 中心線の変位 （ａ１：橋軸直角方向）（ａ２：橋軸方向） | 10-4-5-10
10 道 路 編 | ４ 鋼 橋 上 部 | ５ 鋼 橋 架 設 工 | 10 | ２ | 支承工（ゴム支承） | 据付け高さ 注1） |  | ±5 |  | 支承全数を測定。 Ｂ：支承中心間隔（m） 上部構造部材下面とゴム支承面との接 触面及びゴム支承と台座モルタルとの 接触面に肌すきが無いことを確認。 支承の平面寸法が300㎜以下の場合 は、水平面の高低差を1㎜以下とす る。 なお、支承を勾配なりに据付ける場 合を除く。 注1） 先固定の場合は、支承上面で測 定する。 注2） 可動支承の遊間（Ｌａ,Ｌｂ） を計測し、支承据付時のオフセット量 δを考慮して、移動可能量が道路橋支 承便覧の規格値を満たすことを確認す る。 注3） 可動支承の移動量検査は、架設 完了後に実施する。 詳細は、道路橋支承便覧参照。 | 中心線の変位 （ａ１：橋軸直角方向）（ａ２：橋軸方向） | 10-4-5-10
10 道 路 編 | ４ 鋼 橋 上 部 | ５ 鋼 橋 架 設 工 | 10 | ２ | 支承工（ゴム支承） | 可動支承の移動 可能量 注2） |  | 設計移動量以上 |  | 支承全数を測定。 Ｂ：支承中心間隔（m） 上部構造部材下面とゴム支承面との接 触面及びゴム支承と台座モルタルとの 接触面に肌すきが無いことを確認。 支承の平面寸法が300㎜以下の場合 は、水平面の高低差を1㎜以下とす る。 なお、支承を勾配なりに据付ける場 合を除く。 注1） 先固定の場合は、支承上面で測 定する。 注2） 可動支承の遊間（Ｌａ,Ｌｂ） を計測し、支承据付時のオフセット量 δを考慮して、移動可能量が道路橋支 承便覧の規格値を満たすことを確認す る。 注3） 可動支承の移動量検査は、架設 完了後に実施する。 詳細は、道路橋支承便覧参照。 | 中心線の変位 （ａ１：橋軸直角方向）（ａ２：橋軸方向） | 10-4-5-10
10 道 路 編 | ４ 鋼 橋 上 部 | ５ 鋼 橋 架 設 工 | 10 | ２ | 支承工（ゴム支承） | 支承中心間隔 （橋軸直角方向） |  | コンク リート橋 | 鋼橋 | 支承全数を測定。 Ｂ：支承中心間隔（m） 上部構造部材下面とゴム支承面との接 触面及びゴム支承と台座モルタルとの 接触面に肌すきが無いことを確認。 支承の平面寸法が300㎜以下の場合 は、水平面の高低差を1㎜以下とす る。 なお、支承を勾配なりに据付ける場 合を除く。 注1） 先固定の場合は、支承上面で測 定する。 注2） 可動支承の遊間（Ｌａ,Ｌｂ） を計測し、支承据付時のオフセット量 δを考慮して、移動可能量が道路橋支 承便覧の規格値を満たすことを確認す る。 注3） 可動支承の移動量検査は、架設 完了後に実施する。 詳細は、道路橋支承便覧参照。 | 中心線の変位 （ａ１：橋軸直角方向）（ａ２：橋軸方向） | 10-4-5-10
10 道 路 編 | ４ 鋼 橋 上 部 | ５ 鋼 橋 架 設 工 | 10 | ２ | 支承工（ゴム支承） | 水 平 度 | 橋軸方向 | 1／300 |  | 支承全数を測定。 Ｂ：支承中心間隔（m） 上部構造部材下面とゴム支承面との接 触面及びゴム支承と台座モルタルとの 接触面に肌すきが無いことを確認。 支承の平面寸法が300㎜以下の場合 は、水平面の高低差を1㎜以下とす る。 なお、支承を勾配なりに据付ける場 合を除く。 注1） 先固定の場合は、支承上面で測 定する。 注2） 可動支承の遊間（Ｌａ,Ｌｂ） を計測し、支承据付時のオフセット量 δを考慮して、移動可能量が道路橋支 承便覧の規格値を満たすことを確認す る。 注3） 可動支承の移動量検査は、架設 完了後に実施する。 詳細は、道路橋支承便覧参照。 | 中心線の変位 （ａ１：橋軸直角方向）（ａ２：橋軸方向） | 10-4-5-10
10 道 路 編 | ４ 鋼 橋 上 部 | ５ 鋼 橋 架 設 工 | 10 | ２ | 支承工（ゴム支承） | 可動支承の橋軸 方向のずれ 同一支承線上の 相対誤差 |  | 5 |  | 支承全数を測定。 Ｂ：支承中心間隔（m） 上部構造部材下面とゴム支承面との接 触面及びゴム支承と台座モルタルとの 接触面に肌すきが無いことを確認。 支承の平面寸法が300㎜以下の場合 は、水平面の高低差を1㎜以下とす る。 なお、支承を勾配なりに据付ける場 合を除く。 注1） 先固定の場合は、支承上面で測 定する。 注2） 可動支承の遊間（Ｌａ,Ｌｂ） を計測し、支承据付時のオフセット量 δを考慮して、移動可能量が道路橋支 承便覧の規格値を満たすことを確認す る。 注3） 可動支承の移動量検査は、架設 完了後に実施する。 詳細は、道路橋支承便覧参照。 | 中心線の変位 （ａ１：橋軸直角方向）（ａ２：橋軸方向） | 10-4-5-10
10 道 路 編 | ４ 鋼 橋 上 部 | ５ 鋼 橋 架 設 工 | 10 | ２ | 支承工（ゴム支承） | 可動支承の 機能確認 注3） |  | 温度変化に伴う 移動量計算値の 1／2以上 |  | 支承全数を測定。 Ｂ：支承中心間隔（m） 上部構造部材下面とゴム支承面との接 触面及びゴム支承と台座モルタルとの 接触面に肌すきが無いことを確認。 支承の平面寸法が300㎜以下の場合 は、水平面の高低差を1㎜以下とす る。 なお、支承を勾配なりに据付ける場 合を除く。 注1） 先固定の場合は、支承上面で測 定する。 注2） 可動支承の遊間（Ｌａ,Ｌｂ） を計測し、支承据付時のオフセット量 δを考慮して、移動可能量が道路橋支 承便覧の規格値を満たすことを確認す る。 注3） 可動支承の移動量検査は、架設 完了後に実施する。 詳細は、道路橋支承便覧参照。 | 中心線の変位 （ａ１：橋軸直角方向）（ａ２：橋軸方向） | 10-4-5-10
10 道 路 編 | ４ 鋼 橋 上 部 | ５ 鋼 橋 架 設 工 | 10 | ２ | 支承工（ゴム支承） | 支承中心間隔（橋軸直角方向）の規格値 | コンクリート橋／鋼橋 | ±5／±(4＋0.5×(Ｂ－2)) |  | 施工延長40m（測点間隔25mの場合は 50m）につき1ヶ所、延長40m（または 50m）以下のものは1施工箇所につき 2ヶ所。 | ℓ | 10-4-5-10
10 道 路 編 | ４ 鋼 橋 上 部 | ５ 鋼 橋 架 設 工 | 10 | ２ | 支承工（ゴム支承） | 水平度 | 橋軸直角方向 | 1／300 |  | 施工延長40m（測点間隔25mの場合は 50m）につき1ヶ所、延長40m（または 50m）以下のものは1施工箇所につき 2ヶ所。 | ℓ | 10-4-5-10
10 道 路 編 | ４ 鋼 橋 上 部 | ５ 鋼 橋 架 設 工 | 10 | ２ | 支承工（ゴム支承） | 支承中心間隔（橋軸直角方向）の規格値 | コンクリート橋／鋼橋 | ±5／±(4＋0.5×(Ｂ－2)) |  | 1ヶ所／1基 | ｗ(Ｄ) Ｈ ｈ | 10-4-5-10
10 道 路 編 | ４ 鋼 橋 上 部 | ５ 鋼 橋 架 設 工 | 10 | ２ | 支承工（ゴム支承） | 水平度 | 橋軸直角方向 | 1／100 |  | 基礎1基毎 「３次元計測技術を用いた出来形管理 要領（案）」の規定による測点の管理 方法を用いることができる。 | ｗ(Ｄ) Ｈ ｈ | 10-4-5-10
10 道 路 編 | ４ 鋼 橋 上 部 | ８ 橋 梁 付 属 物 工 | ３ | ２ | 落橋防止装置工 | アンカーボルト孔の削 孔長 |  | 設計値以上 | ＋200以下 | 全数測定 | 中心線の変位 （ａ１：橋軸直角方向）（ａ２：橋軸方向） | 10-4-8-3
10 道 路 編 | ４ 鋼 橋 上 部 | ８ 橋 梁 付 属 物 工 | ３ | ２ | 落橋防止装置工 | アンカーボルト定着長 |  | －20以内 かつ －1Ｄ以内 | －200 | 全数測定 Ｄ：アンカーボルト径 （㎜） | 中心線の変位 （ａ１：橋軸直角方向）（ａ２：橋軸方向） | 10-4-8-3
10 道 路 編 | ４ 鋼 橋 上 部 | ８ 橋 梁 付 属 物 工 | ５ | ２ | 地覆工 | 地覆の幅ｗ 1 |  | －10～＋20 | －200 | 1径間当たり両端と中央部の3ヶ所測 定。 | ｗ ｗ 1 2 ｈ | 10-4-8-5
10 道 路 編 | ４ 鋼 橋 上 部 | ８ 橋 梁 付 属 物 工 | ５ | ２ | 地覆工 | 地覆の高さｈ |  | －10～＋20 | ＋200以下 | 1径間当たり両端と中央部の3ヶ所測 定。 | ｗ ｗ 1 2 ｈ | 10-4-8-5
10 道 路 編 | ４ 鋼 橋 上 部 | ８ 橋 梁 付 属 物 工 | ５ | ２ | 地覆工 | 有効幅員ｗ 2 |  | 0～＋30 | －200 | 1径間当たり両端と中央部の3ヶ所測 定。 | ｗ ｗ 1 2 ｈ | 10-4-8-5
10 道 路 編 | ４ 鋼 橋 上 部 | ８ 橋 梁 付 属 物 工 | ６ ７ | ２ | 橋梁用防護柵工橋梁用高欄工 | 天端幅ｗ 1 |  | －5～＋10 | －200 | 1径間当たり両端と中央部の3ヶ所測 定。 | h1 | 10-4-8-6 10-4-8-7
10 道 路 編 | ４ 鋼 橋 上 部 | ８ 橋 梁 付 属 物 工 | ６ ７ | ２ | 橋梁用防護柵工橋梁用高欄工 | 地覆の幅ｗ 2 |  | －10～＋20 |  | 1径間当たり両端と中央部の3ヶ所測 定。 | h1 | 10-4-8-6 10-4-8-7
10 道 路 編 | ４ 鋼 橋 上 部 | ８ 橋 梁 付 属 物 工 | ６ ７ | ２ | 橋梁用防護柵工橋梁用高欄工 | 高さｈ 1 |  | －20～＋30 |  | 1径間当たり両端と中央部の3ヶ所測 定。 | h1 | 10-4-8-6 10-4-8-7
10 道 路 編 | ４ 鋼 橋 上 部 | ８ 橋 梁 付 属 物 工 | ６ ７ | ２ | 橋梁用防護柵工橋梁用高欄工 | 高さｈ 2 |  | －10～＋20 |  | 1径間当たり両端と中央部の3ヶ所測 定。 | h1 | 10-4-8-6 10-4-8-7
10 道 路 編 | ４ 鋼 橋 上 部 | ８ 橋 梁 付 属 物 工 | ６ ７ | ２ | 橋梁用防護柵工橋梁用高欄工 | 有効幅員ｗ 3 |  | 0～＋30 |  | 1径間当たり両端と中央部の3ヶ所測 定。 | h1 | 10-4-8-6 10-4-8-7
10 道 路 編 | ４ 鋼 橋 上 部 | ８ 橋 梁 付 属 物 工 | ８ | ２ | 検査路工 | 幅 |  | ±3 |  | 1ブロックを抽出して測定。 | h1 | 10-4-8-8
10 道 路 編 | ４ 鋼 橋 上 部 | ８ 橋 梁 付 属 物 工 | ８ | ２ | 検査路工 | 高さ |  | ±4 |  | 1ブロックを抽出して測定。 | h1 | 10-4-8-8
10 道 路 編 | ５ コ ン ク リ ー ト 橋 上 部 | ６ プ レ ビ ー ム 桁 橋 工 | ２ | ２ | プレビーム桁製作工（現場） | 幅ｗ |  | ±5 |  | 桁全数について測定。 横方向タワミの測定は、プレストレッ シング後に測定。 桁断面寸法測定箇所は、両端部、中央 部の3ヶ所とする。 ℓ：スパン長 | ｈ ｗ | 10-5-6-2
10 道 路 編 | ５ コ ン ク リ ー ト 橋 上 部 | ６ プ レ ビ ー ム 桁 橋 工 | ２ | ２ | プレビーム桁製作工（現場） | 高さｈ |  | 10 －5 |  | 桁全数について測定。 横方向タワミの測定は、プレストレッ シング後に測定。 桁断面寸法測定箇所は、両端部、中央 部の3ヶ所とする。 ℓ：スパン長 | ｈ ｗ | 10-5-6-2
10 道 路 編 | ５ コ ン ク リ ー ト 橋 上 部 | ６ プ レ ビ ー ム 桁 橋 工 | ２ | ２ | プレビーム桁製作工（現場） | 桁長ℓ スパン長 |  | ℓ＜15…±10 ℓ≧15… ±（ℓ－5） かつ－30㎜以 内 |  | 桁全数について測定。 横方向タワミの測定は、プレストレッ シング後に測定。 桁断面寸法測定箇所は、両端部、中央 部の3ヶ所とする。 ℓ：スパン長 | ｈ ｗ | 10-5-6-2
10 道 路 編 | ５ コ ン ク リ ー ト 橋 上 部 | ６ プ レ ビ ー ム 桁 橋 工 | ２ | ２ | プレビーム桁製作工（現場） | 横方向最大タワミ |  | 0.8ℓ |  | 桁全数について測定。 横方向タワミの測定は、プレストレッ シング後に測定。 桁断面寸法測定箇所は、両端部、中央 部の3ヶ所とする。 ℓ：スパン長 | ｈ ｗ | 10-5-6-2
10 道 路 編 | ６ ト ン ネ ル （ Ｎ Ａ Ｔ Ｍ ） | ４ 支 保 工 | ３ | ２ | 吹付工 | 吹付け厚さ |  | 設計吹付け厚以 上。ただし、良好 な岩盤で施工端 部、突出部等の特 殊な箇所は設計吹 付け厚の1／3以上 を確保するものと する。 |  | 施工延長40ｍ毎に図に示す。 （1）～（7）および断面変化点の検測 孔を測定。 注）良好な岩盤とは、「道路トンネル 技術基準（構造編）・同解説」にいう 地盤等級Ａ又はＢに該当する地盤とす る。 | ＣＬ (2) (1) (3) 覆工コンクリート 吹付コンクリート (4) (5) Ｓ.Ｌ. (6) (7) インバート | 10-6-4-3
10 道 路 編 | ６ ト ン ネ ル （ Ｎ Ａ Ｔ Ｍ ） | ４ 支 保 工 | ４ | ２ | ロックボルト工 | 位置間隔 |  | ― |  | 施工延長40ｍ毎に断面全本数検測。 | ＣＬ (2) (1) (3) 覆工コンクリート 吹付コンクリート (4) (5) Ｓ.Ｌ. (6) (7) インバート | 10-6-4-4
10 道 路 編 | ６ ト ン ネ ル （ Ｎ Ａ Ｔ Ｍ ） | ４ 支 保 工 | ４ | ２ | ロックボルト工 | 角度 |  | ― |  | 施工延長40ｍ毎に断面全本数検測。 | ＣＬ (2) (1) (3) 覆工コンクリート 吹付コンクリート (4) (5) Ｓ.Ｌ. (6) (7) インバート | 10-6-4-4
10 道 路 編 | ６ ト ン ネ ル （ Ｎ Ａ Ｔ Ｍ ） | ４ 支 保 工 | ４ | ２ | ロックボルト工 | 削孔深さ |  | ― |  | 施工延長40ｍ毎に断面全本数検測。 | ＣＬ (2) (1) (3) 覆工コンクリート 吹付コンクリート (4) (5) Ｓ.Ｌ. (6) (7) インバート | 10-6-4-4
10 道 路 編 | ６ ト ン ネ ル （ Ｎ Ａ Ｔ Ｍ ） | ４ 支 保 工 | ４ | ２ | ロックボルト工 | 孔径 |  | ― |  | 施工延長40ｍ毎に断面全本数検測。 | ＣＬ (2) (1) (3) 覆工コンクリート 吹付コンクリート (4) (5) Ｓ.Ｌ. (6) (7) インバート | 10-6-4-4
10 道 路 編 | ６ ト ン ネ ル （ Ｎ Ａ Ｔ Ｍ ） | ４ 支 保 工 | ４ | ２ | ロックボルト工 | 突出量 |  | プレート下面 から10㎝以内 |  | 施工延長40ｍ毎に断面全本数検測。 | ＣＬ (2) (1) (3) 覆工コンクリート 吹付コンクリート (4) (5) Ｓ.Ｌ. (6) (7) インバート | 10-6-4-4
10 道 路 編 | ６ ト ン ネ ル （ Ｎ Ａ Ｔ Ｍ ） | ５ 覆 工 | ３ | ２ | 覆工コンクリート工 | 基準高▽（拱頂） |  | ±50 |  | （1） 基準高、幅、高さは、施工40m につき1ヶ所。 （2） 厚さ （ｲ） コンクリート打設前の巻立空間 を1打設長の終点を図に示す各点で測 定。中間部はコンクリート打設口で測 定。 （ﾛ） コンクリート打設後、覆工コン クリートについて1打設長の端面（施 工継手の位置）において、図に示す各 点の巻厚測定を行う。 （ﾊ） 検測孔による巻厚の測定は図の （1）は40mに1ヶ所、（2）～（3）は 100mに1ヶ所の割合で行う。 なお、トンネル延長が100m以下のも のについては、1トンネル当たり2ヶ所 以上の検測孔による測定を行う。 ただし、以下の場合には、左記の規 格値は適用除外とする。 ・良好な地山における岩又は吹付コン クリートの部分的な突出で、設計覆工 厚の3分の1以下のもの。 なお、変形が収束しているものに限 る。 ・異常土圧による覆工厚不足で、型枠 の据付け時には安定が確認されかつ別 途構造的に覆工の安全が確認されてい る場合。 ・鋼アーチ支保工、ロックボルトの突 出。 計測手法については、従来管理のほ かに「３次元計測技術を用いた出来形 管理要領（案）」で規定する出来形計 測性能を有する機器を用いることが出 来る。 | ｔ ＣＬ ｈ (2) (1) (3) 覆工コンクリート (4) (5) Ｓ.Ｌ. (6) (7) ｗ | 10-6-5-3
10 道 路 編 | ６ ト ン ネ ル （ Ｎ Ａ Ｔ Ｍ ） | ５ 覆 工 | ３ | ２ | 覆工コンクリート工 | 幅ｗ（全幅） |  | －50 |  | （1） 基準高、幅、高さは、施工40m につき1ヶ所。 （2） 厚さ （ｲ） コンクリート打設前の巻立空間 を1打設長の終点を図に示す各点で測 定。中間部はコンクリート打設口で測 定。 （ﾛ） コンクリート打設後、覆工コン クリートについて1打設長の端面（施 工継手の位置）において、図に示す各 点の巻厚測定を行う。 （ﾊ） 検測孔による巻厚の測定は図の （1）は40mに1ヶ所、（2）～（3）は 100mに1ヶ所の割合で行う。 なお、トンネル延長が100m以下のも のについては、1トンネル当たり2ヶ所 以上の検測孔による測定を行う。 ただし、以下の場合には、左記の規 格値は適用除外とする。 ・良好な地山における岩又は吹付コン クリートの部分的な突出で、設計覆工 厚の3分の1以下のもの。 なお、変形が収束しているものに限 る。 ・異常土圧による覆工厚不足で、型枠 の据付け時には安定が確認されかつ別 途構造的に覆工の安全が確認されてい る場合。 ・鋼アーチ支保工、ロックボルトの突 出。 計測手法については、従来管理のほ かに「３次元計測技術を用いた出来形 管理要領（案）」で規定する出来形計 測性能を有する機器を用いることが出 来る。 | ｔ ＣＬ ｈ (2) (1) (3) 覆工コンクリート (4) (5) Ｓ.Ｌ. (6) (7) ｗ | 10-6-5-3
10 道 路 編 | ６ ト ン ネ ル （ Ｎ Ａ Ｔ Ｍ ） | ５ 覆 工 | ３ | ２ | 覆工コンクリート工 | 高さｈ（内法） |  | －50 |  | （1） 基準高、幅、高さは、施工40m につき1ヶ所。 （2） 厚さ （ｲ） コンクリート打設前の巻立空間 を1打設長の終点を図に示す各点で測 定。中間部はコンクリート打設口で測 定。 （ﾛ） コンクリート打設後、覆工コン クリートについて1打設長の端面（施 工継手の位置）において、図に示す各 点の巻厚測定を行う。 （ﾊ） 検測孔による巻厚の測定は図の （1）は40mに1ヶ所、（2）～（3）は 100mに1ヶ所の割合で行う。 なお、トンネル延長が100m以下のも のについては、1トンネル当たり2ヶ所 以上の検測孔による測定を行う。 ただし、以下の場合には、左記の規 格値は適用除外とする。 ・良好な地山における岩又は吹付コン クリートの部分的な突出で、設計覆工 厚の3分の1以下のもの。 なお、変形が収束しているものに限 る。 ・異常土圧による覆工厚不足で、型枠 の据付け時には安定が確認されかつ別 途構造的に覆工の安全が確認されてい る場合。 ・鋼アーチ支保工、ロックボルトの突 出。 計測手法については、従来管理のほ かに「３次元計測技術を用いた出来形 管理要領（案）」で規定する出来形計 測性能を有する機器を用いることが出 来る。 | ｔ ＣＬ ｈ (2) (1) (3) 覆工コンクリート (4) (5) Ｓ.Ｌ. (6) (7) ｗ | 10-6-5-3
10 道 路 編 | ６ ト ン ネ ル （ Ｎ Ａ Ｔ Ｍ ） | ５ 覆 工 | ３ | ２ | 覆工コンクリート工 | 厚さｔ |  | 設計値以上 |  | （1） 基準高、幅、高さは、施工40m につき1ヶ所。 （2） 厚さ （ｲ） コンクリート打設前の巻立空間 を1打設長の終点を図に示す各点で測 定。中間部はコンクリート打設口で測 定。 （ﾛ） コンクリート打設後、覆工コン クリートについて1打設長の端面（施 工継手の位置）において、図に示す各 点の巻厚測定を行う。 （ﾊ） 検測孔による巻厚の測定は図の （1）は40mに1ヶ所、（2）～（3）は 100mに1ヶ所の割合で行う。 なお、トンネル延長が100m以下のも のについては、1トンネル当たり2ヶ所 以上の検測孔による測定を行う。 ただし、以下の場合には、左記の規 格値は適用除外とする。 ・良好な地山における岩又は吹付コン クリートの部分的な突出で、設計覆工 厚の3分の1以下のもの。 なお、変形が収束しているものに限 る。 ・異常土圧による覆工厚不足で、型枠 の据付け時には安定が確認されかつ別 途構造的に覆工の安全が確認されてい る場合。 ・鋼アーチ支保工、ロックボルトの突 出。 計測手法については、従来管理のほ かに「３次元計測技術を用いた出来形 管理要領（案）」で規定する出来形計 測性能を有する機器を用いることが出 来る。 | ｔ ＣＬ ｈ (2) (1) (3) 覆工コンクリート (4) (5) Ｓ.Ｌ. (6) (7) ｗ | 10-6-5-3
10 道 路 編 | ６ ト ン ネ ル （ Ｎ Ａ Ｔ Ｍ ） | ５ 覆 工 | ３ | ２ | 覆工コンクリート工 | 延長Ｌ |  | ― |  | （1） 基準高、幅、高さは、施工40m につき1ヶ所。 （2） 厚さ （ｲ） コンクリート打設前の巻立空間 を1打設長の終点を図に示す各点で測 定。中間部はコンクリート打設口で測 定。 （ﾛ） コンクリート打設後、覆工コン クリートについて1打設長の端面（施 工継手の位置）において、図に示す各 点の巻厚測定を行う。 （ﾊ） 検測孔による巻厚の測定は図の （1）は40mに1ヶ所、（2）～（3）は 100mに1ヶ所の割合で行う。 なお、トンネル延長が100m以下のも のについては、1トンネル当たり2ヶ所 以上の検測孔による測定を行う。 ただし、以下の場合には、左記の規 格値は適用除外とする。 ・良好な地山における岩又は吹付コン クリートの部分的な突出で、設計覆工 厚の3分の1以下のもの。 なお、変形が収束しているものに限 る。 ・異常土圧による覆工厚不足で、型枠 の据付け時には安定が確認されかつ別 途構造的に覆工の安全が確認されてい る場合。 ・鋼アーチ支保工、ロックボルトの突 出。 計測手法については、従来管理のほ かに「３次元計測技術を用いた出来形 管理要領（案）」で規定する出来形計 測性能を有する機器を用いることが出 来る。 | ｔ ＣＬ ｈ (2) (1) (3) 覆工コンクリート (4) (5) Ｓ.Ｌ. (6) (7) ｗ | 10-6-5-3
10 道 路 編 | ６ ト ン ネ ル （ Ｎ Ａ Ｔ Ｍ ） | ５ 覆 工 | ５ | ２ | 床版コンクリート工 | 幅ｗ |  | －50 |  | 施工延長40m（測点間隔25mの場合は 50m）につき1ヶ所、延長40m（又は 50m）以下のものは1施工箇所につき 2ヶ所。 | ｔ ＣＬ ｈ (2) (1) (3) 覆工コンクリート (4) (5) Ｓ.Ｌ. (6) (7) ｗ | 10-6-5-5
10 道 路 編 | ６ ト ン ネ ル （ Ｎ Ａ Ｔ Ｍ ） | ５ 覆 工 | ５ | ２ | 床版コンクリート工 | 厚さｔ |  | －30 |  | 施工延長40m（測点間隔25mの場合は 50m）につき1ヶ所、延長40m（又は 50m）以下のものは1施工箇所につき 2ヶ所。 | ｔ ＣＬ ｈ (2) (1) (3) 覆工コンクリート (4) (5) Ｓ.Ｌ. (6) (7) ｗ | 10-6-5-5
10 道 路 編 | ６ ト ン ネ ル （ Ｎ Ａ Ｔ Ｍ ） | ６ イ ン バ ー ト 工 | ４ | ２ | インバート本体工 | 幅ｗ（全幅） |  | －50 |  | （1） 幅は、施工40mにつき1ヶ所。 （2） 厚さ （ｲ） コンクリート打設前の巻立空間 を1打設長の中間と終点を図に示す各 点で測定。 （ﾛ） コンクリート打設後、インバー トコンクリートについて1打設長の端 面（施工継手の位置）において、図に 示す各点の巻厚測定を行う。 | ＣＬ ｔ Ｓ.Ｌ. (1) (2) (3) インバート ｗ | 10-6-6-4
10 道 路 編 | ６ ト ン ネ ル （ Ｎ Ａ Ｔ Ｍ ） | ６ イ ン バ ー ト 工 | ４ | ２ | インバート本体工 | 厚さｔ |  | 設計値以上 |  | （1） 幅は、施工40mにつき1ヶ所。 （2） 厚さ （ｲ） コンクリート打設前の巻立空間 を1打設長の中間と終点を図に示す各 点で測定。 （ﾛ） コンクリート打設後、インバー トコンクリートについて1打設長の端 面（施工継手の位置）において、図に 示す各点の巻厚測定を行う。 | ＣＬ ｔ Ｓ.Ｌ. (1) (2) (3) インバート ｗ | 10-6-6-4
10 道 路 編 | ６ ト ン ネ ル （ Ｎ Ａ Ｔ Ｍ ） | ６ イ ン バ ー ト 工 | ４ | ２ | インバート本体工 | 延長Ｌ |  | ― |  | （1） 幅は、施工40mにつき1ヶ所。 （2） 厚さ （ｲ） コンクリート打設前の巻立空間 を1打設長の中間と終点を図に示す各 点で測定。 （ﾛ） コンクリート打設後、インバー トコンクリートについて1打設長の端 面（施工継手の位置）において、図に 示す各点の巻厚測定を行う。 | ＣＬ ｔ Ｓ.Ｌ. (1) (2) (3) インバート ｗ | 10-6-6-4
10 道 路 編 | ６ ト ン ネ ル （ Ｎ Ａ Ｔ Ｍ ） | ８ 坑 門 工 | ４ | ２ | 坑門本体工 | 基準高▽ |  | ±50 |  | 図面の主要寸法表示箇所で測定。 | ｗ Ｌ 1 ｈ ｗ2 | 10-6-8-4
10 道 路 編 | ６ ト ン ネ ル （ Ｎ Ａ Ｔ Ｍ ） | ８ 坑 門 工 | ４ | ２ | 坑門本体工 | 幅ｗ，ｗ 1 2 |  | －30 |  | 図面の主要寸法表示箇所で測定。 | ｗ Ｌ 1 ｈ ｗ2 | 10-6-8-4
10 道 路 編 | ６ ト ン ネ ル （ Ｎ Ａ Ｔ Ｍ ） | ８ 坑 門 工 | ４ | ２ | 坑門本体工 | 高 さ ｈ | ｈ＜3m | －50 |  | 図面の主要寸法表示箇所で測定。 | ｗ Ｌ 1 ｈ ｗ2 | 10-6-8-4
10 道 路 編 | ６ ト ン ネ ル （ Ｎ Ａ Ｔ Ｍ ） | ８ 坑 門 工 | ４ | ２ | 坑門本体工 | 延長Ｌ |  | －200 |  | 図面の主要寸法表示箇所で測定。 | ｗ Ｌ 1 ｈ ｗ2 | 10-6-8-4
10 道 路 編 | ６ ト ン ネ ル （ Ｎ Ａ Ｔ Ｍ ） | ８ 坑 門 工 | ４ | ２ | 坑門本体工 | 高さｈ | ｈ≧3m | －100 |  | 各桁毎に全数測定。 | 単径間の場合 多径間の場合 L L L1 L2 L3 | 10-6-8-4
10 道 路 編 | ６ ト ン ネ ル （ Ｎ Ａ Ｔ Ｍ ） | ８ 坑 門 工 | ５ | ２ | 明り巻工 | 基準高▽（拱頂） |  | ±50 |  | 基準高、幅、高さ、厚さは、施工延長 40ｍにつき1ヶ所を測定。 なお、厚さについては図に示す各点 ①～⑩において、厚さの測定を行う。 | ｔ ｈ ｗ ② ① ③ （アーチ部） ６０° ６０° ④ ⑤ （側壁部） ⑥ ⑦ （インバート部） ⑧ ⑨ ⑩ | 10-6-8-5
10 道 路 編 | ６ ト ン ネ ル （ Ｎ Ａ Ｔ Ｍ ） | ８ 坑 門 工 | ５ | ２ | 明り巻工 | 幅ｗ（全幅） |  | －50 |  | 基準高、幅、高さ、厚さは、施工延長 40ｍにつき1ヶ所を測定。 なお、厚さについては図に示す各点 ①～⑩において、厚さの測定を行う。 | ｔ ｈ ｗ ② ① ③ （アーチ部） ６０° ６０° ④ ⑤ （側壁部） ⑥ ⑦ （インバート部） ⑧ ⑨ ⑩ | 10-6-8-5
10 道 路 編 | ６ ト ン ネ ル （ Ｎ Ａ Ｔ Ｍ ） | ８ 坑 門 工 | ５ | ２ | 明り巻工 | 高さｈ（内法） |  | －50 |  | 基準高、幅、高さ、厚さは、施工延長 40ｍにつき1ヶ所を測定。 なお、厚さについては図に示す各点 ①～⑩において、厚さの測定を行う。 | ｔ ｈ ｗ ② ① ③ （アーチ部） ６０° ６０° ④ ⑤ （側壁部） ⑥ ⑦ （インバート部） ⑧ ⑨ ⑩ | 10-6-8-5
10 道 路 編 | ６ ト ン ネ ル （ Ｎ Ａ Ｔ Ｍ ） | ８ 坑 門 工 | ５ | ２ | 明り巻工 | 厚さｔ |  | －20 |  | 基準高、幅、高さ、厚さは、施工延長 40ｍにつき1ヶ所を測定。 なお、厚さについては図に示す各点 ①～⑩において、厚さの測定を行う。 | ｔ ｈ ｗ ② ① ③ （アーチ部） ６０° ６０° ④ ⑤ （側壁部） ⑥ ⑦ （インバート部） ⑧ ⑨ ⑩ | 10-6-8-5
10 道 路 編 | ６ ト ン ネ ル （ Ｎ Ａ Ｔ Ｍ ） | ８ 坑 門 工 | ５ | ２ | 明り巻工 | 延長Ｌ |  | ― |  | 基準高、幅、高さ、厚さは、施工延長 40ｍにつき1ヶ所を測定。 なお、厚さについては図に示す各点 ①～⑩において、厚さの測定を行う。 | ｔ ｈ ｗ ② ① ③ （アーチ部） ６０° ６０° ④ ⑤ （側壁部） ⑥ ⑦ （インバート部） ⑧ ⑨ ⑩ | 10-6-8-5
10 道 路 編 | 11 共 同 溝 | ６ 現 場 打 構 築 工 | ２ | ２ | 現場打躯体工 | 基準高▽ |  | ±30 |  | 両端・施工継手箇所及び図面の寸法表 示箇所で測定。 | Ｌ ｔｗ ｔ ｗ ｔ ｗ ｔ ｗ ｔ ｔ ｔ ｔ ｔ ｈ ｈ ｈ ｈ EL EL EL EL ｔ ｔ ｔ ｔ | 10-11-6-2
10 道 路 編 | 11 共 同 溝 | ６ 現 場 打 構 築 工 | ２ | ２ | 現場打躯体工 | 厚さｔ |  | －20 |  | 両端・施工継手箇所及び図面の寸法表 示箇所で測定。 | Ｌ ｔｗ ｔ ｗ ｔ ｗ ｔ ｗ ｔ ｔ ｔ ｔ ｔ ｈ ｈ ｈ ｈ EL EL EL EL ｔ ｔ ｔ ｔ | 10-11-6-2
10 道 路 編 | 11 共 同 溝 | ６ 現 場 打 構 築 工 | ２ | ２ | 現場打躯体工 | 内空幅ｗ |  | －30 |  | 両端・施工継手箇所及び図面の寸法表 示箇所で測定。 | Ｌ ｔｗ ｔ ｗ ｔ ｗ ｔ ｗ ｔ ｔ ｔ ｔ ｔ ｈ ｈ ｈ ｈ EL EL EL EL ｔ ｔ ｔ ｔ | 10-11-6-2
10 道 路 編 | 11 共 同 溝 | ６ 現 場 打 構 築 工 | ２ | ２ | 現場打躯体工 | 内空高ｈ |  | ±30 |  | 両端・施工継手箇所及び図面の寸法表 示箇所で測定。 | Ｌ ｔｗ ｔ ｗ ｔ ｗ ｔ ｗ ｔ ｔ ｔ ｔ ｔ ｈ ｈ ｈ ｈ EL EL EL EL ｔ ｔ ｔ ｔ | 10-11-6-2
10 道 路 編 | 11 共 同 溝 | ６ 現 場 打 構 築 工 | ２ | ２ | 現場打躯体工 | ブロック長Ｌ |  | －50 |  | 両端・施工継手箇所及び図面の寸法表 示箇所で測定。 | Ｌ ｔｗ ｔ ｗ ｔ ｗ ｔ ｗ ｔ ｔ ｔ ｔ ｔ ｈ ｈ ｈ ｈ EL EL EL EL ｔ ｔ ｔ ｔ | 10-11-6-2
10 道 路 編 | 11 共 同 溝 | ６ 現 場 打 構 築 工 | ４ | ２ | カラー継手工 | 厚さｔ |  | －20 |  | 図面の寸法表示箇所で測定。 | ｔ Ｌ ｗ | 10-11-6-4
10 道 路 編 | 11 共 同 溝 | ６ 現 場 打 構 築 工 | ４ | ２ | カラー継手工 | 幅ｗ |  | －20 |  | 図面の寸法表示箇所で測定。 | ｔ Ｌ ｗ | 10-11-6-4
10 道 路 編 | 11 共 同 溝 | ６ 現 場 打 構 築 工 | ４ | ２ | カラー継手工 | 長さＬ |  | －20 |  | 図面の寸法表示箇所で測定。 | ｔ Ｌ ｗ | 10-11-6-4
10 道 路 編 | 11 共 同 溝 | ６ 現 場 打 構 築 工 | ５ | １ | 防水工（防水） | 幅ｗ |  | 設計値以上 |  | 両端・施工継手箇所の底版・側壁・頂 版で測定。 | ｗ | 10-11-6-5
10 道 路 編 | 11 共 同 溝 | ６ 現 場 打 構 築 工 | ５ | ２ | 防水工（防水保護工） | 厚さｔ |  | 設計値以上 |  | 両端・施工継手箇所の「四隅」で測 定。 | ｔ | 10-11-6-5
10 道 路 編 | 11 共 同 溝 | ６ 現 場 打 構 築 工 | ５ | ３ | 防水工（防水壁） | 高さｈ |  | －20 |  | 図面の寸法表示箇所で測定。 | ｔ ｈ ｗ | 10-11-6-5
10 道 路 編 | 11 共 同 溝 | ６ 現 場 打 構 築 工 | ５ | ３ | 防水工（防水壁） | 幅ｗ |  | ±50 |  | 図面の寸法表示箇所で測定。 | ｔ ｈ ｗ | 10-11-6-5
10 道 路 編 | 11 共 同 溝 | ６ 現 場 打 構 築 工 | ５ | ３ | 防水工（防水壁） | 厚さｔ |  | －20 |  | 図面の寸法表示箇所で測定。 | ｔ ｈ ｗ | 10-11-6-5
10 道 路 編 | 11 共 同 溝 | ７ プ レ キ ャ ス ト 構 築 工 | ２ | ３ | プレキャスト躯体工 | 基準高▽ |  | ±30 |  | 施工延長40m（測点間隔25mの場合は 50m）につき1ヶ所、延長40m（又は 50m）以下のものは1施工箇所につき 2ヶ所。ただし、基準高の適用は据付 後の段階検査時のみ適用する。 | Ｌ | 10-11-7-2
10 道 路 編 | 11 共 同 溝 | ７ プ レ キ ャ ス ト 構 築 工 | ２ | ３ | プレキャスト躯体工 | 延長Ｌ |  | －200 |  | 延長：1施工箇所毎 | Ｌ | 10-11-7-2
10 道 路 編 | 12 電 線 共 同 溝 | ５ 電 線 共 同 溝 工 | ２ | ３ | 管路工（管路部） | 埋設深ｔ |  | 0～＋50 |  | 接続部（地上機器部）間毎に1ヶ所。 | ＣＬ t Ｌ 接続部 接続部 （地上機器部） （地上機器部） | 10-12-5-2
10 道 路 編 | 12 電 線 共 同 溝 | ５ 電 線 共 同 溝 工 | ２ | ３ | 管路工（管路部） | 延長Ｌ |  | －200 |  | 接続部（地上機器部）間毎で全数。 （管路センターで測定） | ＣＬ t Ｌ 接続部 接続部 （地上機器部） （地上機器部） | 10-12-5-2
10 道 路 編 | 12 電 線 共 同 溝 | ５ 電 線 共 同 溝 工 | ３ | ３ | プレキャストボックス工（特殊部） | 基準高▽ |  | ±30 |  | 接続部（地上機器部）間毎に1ヶ所。 | ＣＬ t Ｌ 接続部 接続部 （地上機器部） （地上機器部） | 10-12-5-3
10 道 路 編 | 12 電 線 共 同 溝 | ６ 付 帯 設 備 工 | ２ | ３ | ハンドホール工 | 基準高▽ |  | ±30 |  | 1ヶ所毎 ※は、現場打部分のある場合 | ｔ 3 ｗ 1 ｔ 4 ｗ ｔ1 2 ｔ2 ｈ2 ｈ 1 ｔ5 | 10-12-6-2
10 道 路 編 | 12 電 線 共 同 溝 | ６ 付 帯 設 備 工 | ２ | ３ | ハンドホール工 | ※厚さｔ～ｔ 1 5 |  | －20 |  | 1ヶ所毎 ※は、現場打部分のある場合 | ｔ 3 ｗ 1 ｔ 4 ｗ ｔ1 2 ｔ2 ｈ2 ｈ 1 ｔ5 | 10-12-6-2
10 道 路 編 | 12 電 線 共 同 溝 | ６ 付 帯 設 備 工 | ２ | ３ | ハンドホール工 | ※幅ｗ，ｗ 1 2 |  | －30 |  | 1ヶ所毎 ※は、現場打部分のある場合 | ｔ 3 ｗ 1 ｔ 4 ｗ ｔ1 2 ｔ2 ｈ2 ｈ 1 ｔ5 | 10-12-6-2
10 道 路 編 | 12 電 線 共 同 溝 | ６ 付 帯 設 備 工 | ２ | ３ | ハンドホール工 | ※高さｈ，ｈ 1 2 |  | －30 |  | 1ヶ所毎 ※は、現場打部分のある場合 | ｔ 3 ｗ 1 ｔ 4 ｗ ｔ1 2 ｔ2 ｈ2 ｈ 1 ｔ5 | 10-12-6-2
10 道 路 編 | 14 道 路 維 持 | ４ 舗 装 工 | ５ | １ | 切削オーバーレイ工 | 厚さｔ (切削) | －7 | －2 |  | 厚さは40m毎に「現舗装高と切削後の基準高 の差」「切削後の基準高とオーバーレイ後 の基準高の差」で算出する。 測定点は車道中心線、車道端及びその中心 とする。 幅は、延長80m毎に1ヶ所の割とし、延長80m 未満の場合は、2ヶ所／施工箇所とする。 断面状況で、間隔、測点数を変えることが 出来る 「３次元計測技術を用いた出来形管理要領 （案）」の規定による測点の管理方法を用 いることができる。 | ＣＬ t 現舗装 w 維持工事においては、平坦性の項 目を省略することが出来る。 | 10-14-4-5
10 道 路 編 | 14 道 路 維 持 | ４ 舗 装 工 | ５ | １ | 切削オーバーレイ工 | 厚さｔ (オーバー レイ) | －9 | ±（25＋Ｌ／2） |  | 厚さは40m毎に「現舗装高と切削後の基準高 の差」「切削後の基準高とオーバーレイ後 の基準高の差」で算出する。 測定点は車道中心線、車道端及びその中心 とする。 幅は、延長80m毎に1ヶ所の割とし、延長80m 未満の場合は、2ヶ所／施工箇所とする。 断面状況で、間隔、測点数を変えることが 出来る 「３次元計測技術を用いた出来形管理要領 （案）」の規定による測点の管理方法を用 いることができる。 | ＣＬ t 現舗装 w 維持工事においては、平坦性の項 目を省略することが出来る。 | 10-14-4-5
10 道 路 編 | 14 道 路 維 持 | ４ 舗 装 工 | ５ | １ | 切削オーバーレイ工 | 幅ｗ | －25 | ±4…Ｂ≦2 ±（3＋Ｂ／2）… Ｂ＞2 |  | 厚さは40m毎に「現舗装高と切削後の基準高 の差」「切削後の基準高とオーバーレイ後 の基準高の差」で算出する。 測定点は車道中心線、車道端及びその中心 とする。 幅は、延長80m毎に1ヶ所の割とし、延長80m 未満の場合は、2ヶ所／施工箇所とする。 断面状況で、間隔、測点数を変えることが 出来る 「３次元計測技術を用いた出来形管理要領 （案）」の規定による測点の管理方法を用 いることができる。 | ＣＬ t 現舗装 w 維持工事においては、平坦性の項 目を省略することが出来る。 | 10-14-4-5
10 道 路 編 | 14 道 路 維 持 | ４ 舗 装 工 | ５ | １ | 切削オーバーレイ工 | 延長Ｌ | －100 | ±10 |  | 厚さは40m毎に「現舗装高と切削後の基準高 の差」「切削後の基準高とオーバーレイ後 の基準高の差」で算出する。 測定点は車道中心線、車道端及びその中心 とする。 幅は、延長80m毎に1ヶ所の割とし、延長80m 未満の場合は、2ヶ所／施工箇所とする。 断面状況で、間隔、測点数を変えることが 出来る 「３次元計測技術を用いた出来形管理要領 （案）」の規定による測点の管理方法を用 いることができる。 | ＣＬ t 現舗装 w 維持工事においては、平坦性の項 目を省略することが出来る。 | 10-14-4-5
10 道 路 編 | 14 道 路 維 持 | ４ 舗 装 工 | ５ | １ | 切削オーバーレイ工 | 平坦性 | ― | 3mプロフィル メーター (σ)2.4㎜以下 直読式(足付き) (σ)1.75㎜以下 |  | 厚さは40m毎に「現舗装高と切削後の基準高 の差」「切削後の基準高とオーバーレイ後 の基準高の差」で算出する。 測定点は車道中心線、車道端及びその中心 とする。 幅は、延長80m毎に1ヶ所の割とし、延長80m 未満の場合は、2ヶ所／施工箇所とする。 断面状況で、間隔、測点数を変えることが 出来る 「３次元計測技術を用いた出来形管理要領 （案）」の規定による測点の管理方法を用 いることができる。 | ＣＬ t 現舗装 w 維持工事においては、平坦性の項 目を省略することが出来る。 | 10-14-4-5
10 道 路 編 | 14 道 路 維 持 | ４ 舗 装 工 | ５ | ２ | 切削オーバーレイ工（面管理の場合）厚さｔまたは標高較差（切削）のみ | 厚さｔ (標高較差) （切削） | －17 (17) （面管理として 緩和） | －2 (2) |  | １．「３次元計測技術を用いた出来形管理 要領（案）」に基づき出来形管理を実施す る場合に適用する。 ２．計測は切削面の全面とし、すべての点 で設計面との厚さｔまたは標高較差（切 削）を算出する。計測密度は1点/㎡（平面 投影面積当たり）以上とする。 ３．厚さｔまたは標高較差（切削）は、現 舗装高と切削後の基準高との差で算出す る。 ４．厚さ（オーバーレイ）は40ｍ毎に「切 削後の基準高とオーバーレイ後の基準高の 差」で算出する。 測定点は車道中心線、車道端及びその中心 とする。 ５．幅は、延長80ｍ毎に１ヶ所の割とし、 延長80ｍ未満の場合は、２ヶ所／施工箇所 とする。 断面状況で、間隔、測点数を変えることが 出来る。 | ＣＬ t 現舗装 w 維持工事においては、平坦性の項 目を省略することが出来る。 | 10-14-4-5
10 道 路 編 | 14 道 路 維 持 | ４ 舗 装 工 | ５ | ２ | 切削オーバーレイ工（面管理の場合）厚さｔまたは標高較差（切削）のみ | 厚さｔ (オーバー レイ) | －9 |  |  | １．「３次元計測技術を用いた出来形管理 要領（案）」に基づき出来形管理を実施す る場合に適用する。 ２．計測は切削面の全面とし、すべての点 で設計面との厚さｔまたは標高較差（切 削）を算出する。計測密度は1点/㎡（平面 投影面積当たり）以上とする。 ３．厚さｔまたは標高較差（切削）は、現 舗装高と切削後の基準高との差で算出す る。 ４．厚さ（オーバーレイ）は40ｍ毎に「切 削後の基準高とオーバーレイ後の基準高の 差」で算出する。 測定点は車道中心線、車道端及びその中心 とする。 ５．幅は、延長80ｍ毎に１ヶ所の割とし、 延長80ｍ未満の場合は、２ヶ所／施工箇所 とする。 断面状況で、間隔、測点数を変えることが 出来る。 | ＣＬ t 現舗装 w 維持工事においては、平坦性の項 目を省略することが出来る。 | 10-14-4-5
10 道 路 編 | 14 道 路 維 持 | ４ 舗 装 工 | ５ | ２ | 切削オーバーレイ工（面管理の場合）厚さｔまたは標高較差（切削）のみ | 幅ｗ | －25 | ±20 |  | １．「３次元計測技術を用いた出来形管理 要領（案）」に基づき出来形管理を実施す る場合に適用する。 ２．計測は切削面の全面とし、すべての点 で設計面との厚さｔまたは標高較差（切 削）を算出する。計測密度は1点/㎡（平面 投影面積当たり）以上とする。 ３．厚さｔまたは標高較差（切削）は、現 舗装高と切削後の基準高との差で算出す る。 ４．厚さ（オーバーレイ）は40ｍ毎に「切 削後の基準高とオーバーレイ後の基準高の 差」で算出する。 測定点は車道中心線、車道端及びその中心 とする。 ５．幅は、延長80ｍ毎に１ヶ所の割とし、 延長80ｍ未満の場合は、２ヶ所／施工箇所 とする。 断面状況で、間隔、測点数を変えることが 出来る。 | ＣＬ t 現舗装 w 維持工事においては、平坦性の項 目を省略することが出来る。 | 10-14-4-5
10 道 路 編 | 14 道 路 維 持 | ４ 舗 装 工 | ５ | ２ | 切削オーバーレイ工（面管理の場合）厚さｔまたは標高較差（切削）のみ | 延長Ｌ | －100 | 0～＋30 |  | １．「３次元計測技術を用いた出来形管理 要領（案）」に基づき出来形管理を実施す る場合に適用する。 ２．計測は切削面の全面とし、すべての点 で設計面との厚さｔまたは標高較差（切 削）を算出する。計測密度は1点/㎡（平面 投影面積当たり）以上とする。 ３．厚さｔまたは標高較差（切削）は、現 舗装高と切削後の基準高との差で算出す る。 ４．厚さ（オーバーレイ）は40ｍ毎に「切 削後の基準高とオーバーレイ後の基準高の 差」で算出する。 測定点は車道中心線、車道端及びその中心 とする。 ５．幅は、延長80ｍ毎に１ヶ所の割とし、 延長80ｍ未満の場合は、２ヶ所／施工箇所 とする。 断面状況で、間隔、測点数を変えることが 出来る。 | ＣＬ t 現舗装 w 維持工事においては、平坦性の項 目を省略することが出来る。 | 10-14-4-5
10 道 路 編 | 14 道 路 維 持 | ４ 舗 装 工 | ５ | ２ | 切削オーバーレイ工（面管理の場合）厚さｔまたは標高較差（切削）のみ | 平坦性 | ― | 3mプロフィル メーター (σ)2.4㎜以下 直読式(足付き) (σ)1.75㎜以下 |  | １．「３次元計測技術を用いた出来形管理 要領（案）」に基づき出来形管理を実施す る場合に適用する。 ２．計測は切削面の全面とし、すべての点 で設計面との厚さｔまたは標高較差（切 削）を算出する。計測密度は1点/㎡（平面 投影面積当たり）以上とする。 ３．厚さｔまたは標高較差（切削）は、現 舗装高と切削後の基準高との差で算出す る。 ４．厚さ（オーバーレイ）は40ｍ毎に「切 削後の基準高とオーバーレイ後の基準高の 差」で算出する。 測定点は車道中心線、車道端及びその中心 とする。 ５．幅は、延長80ｍ毎に１ヶ所の割とし、 延長80ｍ未満の場合は、２ヶ所／施工箇所 とする。 断面状況で、間隔、測点数を変えることが 出来る。 | ＣＬ t 現舗装 w 維持工事においては、平坦性の項 目を省略することが出来る。 | 10-14-4-5
10 道 路 編 | 14 道 路 維 持 | ４ 舗 装 工 | ７ | ２ | 路上再生工 | 路 盤 工 | 厚さｔ | －30 |  | 幅は延長80m毎に1ヶ所の割で測定。厚さ は、各車線200m毎に左右両端及び中央の3点 を掘り起こして測定。 | ＣＬ t 現舗装 w | 10-14-4-7
10 道 路 編 | 14 道 路 維 持 | ４ 舗 装 工 | ７ | ２ | 路上再生工 | 路盤工 幅ｗ |  | －50 |  | 1径間当たり3断面（両端及び中央）測 定。1断面の測定箇所は断面変化毎1ヶ 所とする。 | 圧縮縁 有 効 ⾼ さ | 10-14-4-7
10 道 路 編 | 14 道 路 維 持 | ４ 舗 装 工 | ７ | ２ | 路上再生工 | 路盤工 延長Ｌ |  | －100 |  | 1径間当たり3ヶ所（両端及び中央）測 定。 1ヶ所の測定は、橋軸方向の鉄筋は全 数、橋軸直角方向の鉄筋は加工形状毎 に2mの範囲を測定。 | 圧縮縁 有 効 ⾼ さ | 10-14-4-7
10 道 路 編 | 16 道 路 修 繕 | ３ 工 場 製 作 工 | ４ | ２ | 桁補強材製作工 | フランジ幅 ｗ（m） 腹板高 ｈ（m） 腹板間隔 ｂ′（m） | ±2…ｗ≦0.5 ±3… 0.5＜ｗ≦1.0 ±4… 1.0＜ｗ≦ 2.0 ±(3＋ｗ／2)… 2.0＜ｗ | 主桁・主構 |  | 各支点及び各支間 中央付近を測定。 | ｗ ｈ ｈ ｗ ｂ’ ＩⅠ型型鋼鋼げ桁た トラス弦材 | 10-16-3-4
10 道 路 編 | 16 道 路 修 繕 | ３ 工 場 製 作 工 | ４ | ２ | 桁補強材製作工 | フランジの直角度 δ（㎜） | ｗ／200 | 主桁 |  | 各支点及び各支間 中央付近を測定。 | w/2 δ | 10-16-3-4
10 道 路 編 | 16 道 路 修 繕 | ３ 工 場 製 作 工 | ４ | ２ | 桁補強材製作工 | 圧縮材の曲がり δ（㎜） | ℓ／1,000 | ― |  | 主要部材全数を測 定。 ℓ：部材長（㎜） | δ ℓ | 10-16-3-4
10 道 路 編 | ６ ト ン ネ ル （ Ｎ Ａ Ｔ Ｍ ） | ４ 支 保 工 | ３ | ２ | 法面吹付工 | 吹付け厚さ |  | 設計吹付け厚以 上。ただし、良好 な岩盤で施工端 部、突出部等の特 殊な箇所は設計吹 付け厚の1／3以上 を確保するものと する。 |  | 施工延長40ｍ毎に図に示す。 （1）～（7）および断面変化点の検測 孔を測定。 注）良好な岩盤とは、「道路トンネル 技術基準（構造編）・同解説」にいう 地盤等級Ａ又はＢに該当する地盤とす る。 | ＣＬ (2) (1) (3) 覆工コンクリート 吹付コンクリート (4) (5) Ｓ.Ｌ. (6) (7) インバート | 10-6-4-3
１ 共 通 編 | ２ 土 工 | ４ 道 路 土 工 | ３ ４ | １ | 軽量盛土工 | 基準高▽ | ｈ＜3m | ±50 |  | 施工延長40m（測点間隔25mの場合は 50m）につき1ヶ所、延長40m（または 50m）以下のものは1施工箇所につき 2ヶ所。 ただし、「３次元計測技術を用いた出 来形管理要領（案）」の規定により測 点による管理を行う場合は、設計図書 の測点毎。基準高は、道路中心線及び 端部で測定。 | ｗ1 ｗ2 ℓ ℓ ℓ | 1-2-4-3 1-2-4-4
１ 共 通 編 | ２ 土 工 | ４ 道 路 土 工 | ３ ４ | １ | 軽量盛土工 | 法長ℓ | ℓ＜5m | －100 |  | 施工延長40m（測点間隔25mの場合は 50m）につき1ヶ所、延長40m（または 50m）以下のものは1施工箇所につき 2ヶ所。 ただし、「３次元計測技術を用いた出 来形管理要領（案）」の規定により測 点による管理を行う場合は、設計図書 の測点毎。基準高は、道路中心線及び 端部で測定。 | ｗ1 ｗ2 ℓ ℓ ℓ | 1-2-4-3 1-2-4-4
１ 共 通 編 | ２ 土 工 | ４ 道 路 土 工 | ３ ４ | １ | 軽量盛土工 | 幅ｗ ｗ 1， 2 |  | －100 |  | 施工延長40m（測点間隔25mの場合は 50m）につき1ヶ所、延長40m（または 50m）以下のものは1施工箇所につき 2ヶ所。 ただし、「３次元計測技術を用いた出 来形管理要領（案）」の規定により測 点による管理を行う場合は、設計図書 の測点毎。基準高は、道路中心線及び 端部で測定。 | ｗ1 ｗ2 ℓ ℓ ℓ | 1-2-4-3 1-2-4-4
３ 土 木 工 事 共 通 編 | ２ 一 般 施 工 | ４ 基 礎 工 | ３ | ２ | 基礎工 | 基準高▽ |  | ±30 |  | 施工延長40m（測点間隔25mの場合は 50m）につき1ヶ所、延長40m（または 50m）以下のものは1施工箇所につき 2ヶ所。 「３次元計測技術を用いた出来形管理 要領（案）」の規定による測点の管理 方法を用いることができる。 | ｗ ｈ | 3-2-4-3
３ 土 木 工 事 共 通 編 | ２ 一 般 施 工 | ４ 基 礎 工 | ３ | ２ | 基礎工 | 延長Ｌ |  | －200 |  | 施工延長40m（測点間隔25mの場合は 50m）につき1ヶ所、延長40m（または 50m）以下のものは1施工箇所につき 2ヶ所。 「３次元計測技術を用いた出来形管理 要領（案）」の規定による測点の管理 方法を用いることができる。 | ｗ ｈ | 3-2-4-3
３ 土 木 工 事 共 通 編 | ２ 一 般 施 工 | ４ 基 礎 工 | ３ | ２ | 笠コンクリート工 | 基準高▽ |  | ±30 |  | 施工延長40m（測点間隔25mの場合は 50m）につき1ヶ所、延長40m（または 50m）以下のものは1施工箇所につき 2ヶ所。 「３次元計測技術を用いた出来形管理 要領（案）」の規定による測点の管理 方法を用いることができる。 | ｗ ｈ | 3-2-4-3
３ 土 木 工 事 共 通 編 | ２ 一 般 施 工 | ４ 基 礎 工 | ３ | ２ | 笠コンクリート工 | 延長Ｌ |  | －200 |  | 施工延長40m（測点間隔25mの場合は 50m）につき1ヶ所、延長40m（または 50m）以下のものは1施工箇所につき 2ヶ所。 「３次元計測技術を用いた出来形管理 要領（案）」の規定による測点の管理 方法を用いることができる。 | ｗ ｈ | 3-2-4-3
３ 土 木 工 事 共 通 編 | ２ 一 般 施 工 | ５ 石 ・ ブ ロ ッ ク 積 （ 張 ） 工 | ３ | １ | 環境護岸ブロック工 | 基準高▽ |  | ±50 |  | 施工延長40m（測点間隔25mの場合は 50m）につき1ヶ所、延長40m（または 50m）以下のものは1施工箇所につき 2ヶ所。厚さは上端部及び下端部の2ヶ 所を測定。 「３次元計測技術を用いた出来形管理 要領（案）」の規定による測点の管理 方法を用いることができる。 | ｔ1ｔ2 ℓ ｔ1 ｔ2 ℓ ｔ1ｔ2 ｔ1 ｔ2 | 3-2-5-3
３ 土 木 工 事 共 通 編 | ２ 一 般 施 工 | ５ 石 ・ ブ ロ ッ ク 積 （ 張 ） 工 | ３ | １ | 環境護岸ブロック工 | 法長ℓ | ℓ＜3m | －50 |  | 施工延長40m（測点間隔25mの場合は 50m）につき1ヶ所、延長40m（または 50m）以下のものは1施工箇所につき 2ヶ所。厚さは上端部及び下端部の2ヶ 所を測定。 「３次元計測技術を用いた出来形管理 要領（案）」の規定による測点の管理 方法を用いることができる。 | ｔ1ｔ2 ℓ ｔ1 ｔ2 ℓ ｔ1ｔ2 ｔ1 ｔ2 | 3-2-5-3
３ 土 木 工 事 共 通 編 | ２ 一 般 施 工 | ５ 石 ・ ブ ロ ッ ク 積 （ 張 ） 工 | ３ | １ | 環境護岸ブロック工 | 厚さ （ブロック積・張）ｔ 1 |  | －50 |  | 施工延長40m（測点間隔25mの場合は 50m）につき1ヶ所、延長40m（または 50m）以下のものは1施工箇所につき 2ヶ所。厚さは上端部及び下端部の2ヶ 所を測定。 「３次元計測技術を用いた出来形管理 要領（案）」の規定による測点の管理 方法を用いることができる。 | ｔ1ｔ2 ℓ ｔ1 ｔ2 ℓ ｔ1ｔ2 ｔ1 ｔ2 | 3-2-5-3
３ 土 木 工 事 共 通 編 | ２ 一 般 施 工 | ５ 石 ・ ブ ロ ッ ク 積 （ 張 ） 工 | ３ | １ | 環境護岸ブロック工 | 厚さ（裏込）ｔ 2 | 基準高▽ | －50 |  | 施工延長40m（測点間隔25mの場合は 50m）につき1ヶ所、延長40m（または 50m）以下のものは1施工箇所につき 2ヶ所。厚さは上端部及び下端部の2ヶ 所を測定。 「３次元計測技術を用いた出来形管理 要領（案）」の規定による測点の管理 方法を用いることができる。 | ｔ1ｔ2 ℓ ｔ1 ｔ2 ℓ ｔ1ｔ2 ｔ1 ｔ2 | 3-2-5-3
３ 土 木 工 事 共 通 編 | ２ 一 般 施 工 | ５ 石 ・ ブ ロ ッ ク 積 （ 張 ） 工 | ３ | １ | 環境護岸ブロック工 | 延長Ｌ | 基準高▽ | －200 |  | 施工延長40m（測点間隔25mの場合は 50m）につき1ヶ所、延長40m（または 50m）以下のものは1施工箇所につき 2ヶ所。厚さは上端部及び下端部の2ヶ 所を測定。 「３次元計測技術を用いた出来形管理 要領（案）」の規定による測点の管理 方法を用いることができる。 | ｔ1ｔ2 ℓ ｔ1 ｔ2 ℓ ｔ1ｔ2 ｔ1 ｔ2 | 3-2-5-3
１ 共 通 編 | ２ 土 工 | ３ 河 川 土 工 ・ 海 岸 土 工 ・ 砂 防 土 工 | ５ | ２ | 覆土工 | 厚さｔ | 層積 | ※－30 |  | 施工延長40m（測点間隔25mの場合は 50m）につき1ヶ所、延長40m（または 50m）以下のものは1施工箇所につき 2ヶ所、法の中央で測定。 ※土羽打ちのある場合に適用。 ただし、「３次元計測技術を用いた出 来形管理要領（案）」に基づき出来形 管理を実施する場合は、同要領に規定 する計測精度・計測密度を満たす計測 方法により出来形管理を実施すること ができる。 | ｔ ｔ ｔ | 1-2-3-5
３ 土 木 工 事 共 通 編 | ２ 一 般 施 工 | ５ 石 ・ ブ ロ ッ ク 積 （ 張 ） 工 | ３ | ２ | 羽口工 | 基準高▽ |  | ±50 |  | 施工延長40m（測点間隔25mの場合は 50m）につき1ヶ所、延長40m（または 50m）以下のものは1施工箇所につき 2ヶ所。 「３次元計測技術を用いた出来形管理 要領（案）」の規定による測点の管理 方法を用いることができる。 | Ｌ1 ℓ Ｌ2 | 3-2-5-3
３ 土 木 工 事 共 通 編 | ２ 一 般 施 工 | ５ 石 ・ ブ ロ ッ ク 積 （ 張 ） 工 | ３ | ２ | 羽口工 | 法長ℓ | 層積 | －100 |  | 施工延長40m（測点間隔25mの場合は 50m）につき1ヶ所、延長40m（または 50m）以下のものは1施工箇所につき 2ヶ所。 「３次元計測技術を用いた出来形管理 要領（案）」の規定による測点の管理 方法を用いることができる。 | Ｌ1 ℓ Ｌ2 | 3-2-5-3
３ 土 木 工 事 共 通 編 | ２ 一 般 施 工 | ５ 石 ・ ブ ロ ッ ク 積 （ 張 ） 工 | ３ | ２ | 羽口工 | 延長Ｌ，Ｌ 1 2 | 層積 | －200 |  | 施工延長40m（測点間隔25mの場合は 50m）につき1ヶ所、延長40m（または 50m）以下のものは1施工箇所につき 2ヶ所。 「３次元計測技術を用いた出来形管理 要領（案）」の規定による測点の管理 方法を用いることができる。 | Ｌ1 ℓ Ｌ2 | 3-2-5-3
３ 土 木 工 事 共 通 編 | ２ 一 般 施 工 | ３ 共 通 的 工 種 | 27 | ２ | かご工 | 高さｈ |  | －100 |  | 施工延長40m（測点間隔25mの場合は 50m）につき1ヶ所、延長40m（または 50m）以下のものは1施工箇所につき 2ヶ所。 | Ｌ1 ｈ Ｌ2 | 3-2-3-27
３ 土 木 工 事 共 通 編 | ２ 一 般 施 工 | ３ 共 通 的 工 種 | 27 | ２ | かご工 | 延長Ｌ，Ｌ 1 2 |  | －200 |  | 施工延長40m（測点間隔25mの場合は 50m）につき1ヶ所、延長40m（または 50m）以下のものは1施工箇所につき 2ヶ所。 | Ｌ1 ｈ Ｌ2 | 3-2-3-27
３ 土 木 工 事 共 通 編 | ２ 一 般 施 工 | ３ 共 通 的 工 種 | 26 | １ | かご工 | 基準高▽ |  | ±500 |  | 施工延長40m（測点間隔25mの場合は 50m）につき1ヶ所、延長40m（または 50m）以下のものは1施工箇所につき 2ヶ所。 | ℓ | 3-2-3-26
３ 土 木 工 事 共 通 編 | ２ 一 般 施 工 | ３ 共 通 的 工 種 | 26 | １ | かご工 | 法長ℓ |  | －200 |  | 施工延長40m（測点間隔25mの場合は 50m）につき1ヶ所、延長40m（または 50m）以下のものは1施工箇所につき 2ヶ所。 | ℓ | 3-2-3-26
３ 土 木 工 事 共 通 編 | ２ 一 般 施 工 | ３ 共 通 的 工 種 | 26 | １ | かご工 | 延長Ｌ |  | －200 |  | 施工延長40m（測点間隔25mの場合は 50m）につき1ヶ所、延長40m（または 50m）以下のものは1施工箇所につき 2ヶ所。 | ℓ | 3-2-3-26
３ 土 木 工 事 共 通 編 | ２ 一 般 施 工 | ３ 共 通 的 工 種 | ６ | ２ | 標識工 | 設置高さＨ |  | 設計値以上 |  | 1ヶ所／1基 | ｗ(Ｄ) Ｈ ｈ | 3-2-3-6
３ 土 木 工 事 共 通 編 | ２ 一 般 施 工 | ３ 共 通 的 工 種 | ６ | ２ | 標識工 | 基礎 | 幅ｗ（Ｄ） | －30 |  | 基礎1基毎 「３次元計測技術を用いた出来形管理 要領（案）」の規定による測点の管理 方法を用いることができる。 | ｗ(Ｄ) Ｈ ｈ | 3-2-3-6
３ 土 木 工 事 共 通 編 | ２ 一 般 施 工 | 16 浚 渫 工 共 通 | ３ | ２ | 浚渫船運転工（民船・官船） | 基準高▽ |  | －30 | ＋200以下 | 延長方向は、設計図書により指定され た測点毎。 横断方向は、5m毎。 また、斜面は法尻、法肩とし必要に応 じ中間点も加える。ただし、各測定値 の平均値の設計基準高以下であるこ と。 | Ｌ1 Ｌ2 ℓ/2 ℓ/2 ℓ ｔ3 ｔ2 ｔ1 ℓ ｔ2 ℓ≧３ｍ ｔ1 ℓ＜３ｍ | 3-2-16-3
３ 土 木 工 事 共 通 編 | ２ 一 般 施 工 | 16 浚 渫 工 共 通 | ３ | ２ | 浚渫船運転工（民船・官船） | 幅 |  | ±30 | －200 | 延長方向は、設計図書により指定され た測点毎。 横断方向は、5m毎。 また、斜面は法尻、法肩とし必要に応 じ中間点も加える。ただし、各測定値 の平均値の設計基準高以下であるこ と。 | Ｌ1 Ｌ2 ℓ/2 ℓ/2 ℓ ｔ3 ｔ2 ｔ1 ℓ ｔ2 ℓ≧３ｍ ｔ1 ℓ＜３ｍ | 3-2-16-3
３ 土 木 工 事 共 通 編 | ２ 一 般 施 工 | 16 浚 渫 工 共 通 | ３ | ２ | 浚渫船運転工（民船・官船） | 延長 |  | －50 | －200 | 延長方向は、設計図書により指定され た測点毎。 横断方向は、5m毎。 また、斜面は法尻、法肩とし必要に応 じ中間点も加える。ただし、各測定値 の平均値の設計基準高以下であるこ と。 | Ｌ1 Ｌ2 ℓ/2 ℓ/2 ℓ ｔ3 ｔ2 ｔ1 ℓ ｔ2 ℓ≧３ｍ ｔ1 ℓ＜３ｍ | 3-2-16-3
３ 土 木 工 事 共 通 編 | ２ 一 般 施 工 | 16 浚 渫 工 共 通 | ３ | ２ | 浚渫船運転工（面管理の場合） | 基準高▽ |  | －30 | ＋200以下 | 延長方向は、設計図書により指定され た測点毎。 横断方向は、5m毎。 また、斜面は法尻、法肩とし必要に応 じ中間点も加える。ただし、各測定値 の平均値の設計基準高以下であるこ と。 | Ｌ1 Ｌ2 ℓ/2 ℓ/2 ℓ ｔ3 ｔ2 ｔ1 ℓ ｔ2 ℓ≧３ｍ ｔ1 ℓ＜３ｍ | 3-2-16-3
３ 土 木 工 事 共 通 編 | ２ 一 般 施 工 | 16 浚 渫 工 共 通 | ３ | ２ | 浚渫船運転工（面管理の場合） | 幅 |  | ±50 | －200 | 延長方向は、設計図書により指定され た測点毎。 横断方向は、5m毎。 また、斜面は法尻、法肩とし必要に応 じ中間点も加える。ただし、各測定値 の平均値の設計基準高以下であるこ と。 | Ｌ1 Ｌ2 ℓ/2 ℓ/2 ℓ ｔ3 ｔ2 ｔ1 ℓ ｔ2 ℓ≧３ｍ ｔ1 ℓ＜３ｍ | 3-2-16-3
３ 土 木 工 事 共 通 編 | ２ 一 般 施 工 | 16 浚 渫 工 共 通 | ３ | ２ | 浚渫船運転工（面管理の場合） | 延長 |  | －100 | －200 | 延長方向は、設計図書により指定され た測点毎。 横断方向は、5m毎。 また、斜面は法尻、法肩とし必要に応 じ中間点も加える。ただし、各測定値 の平均値の設計基準高以下であるこ と。 | Ｌ1 Ｌ2 ℓ/2 ℓ/2 ℓ ｔ3 ｔ2 ｔ1 ℓ ｔ2 ℓ≧３ｍ ｔ1 ℓ＜３ｍ | 3-2-16-3
３ 土 木 工 事 共 通 編 | ２ 一 般 施 工 | ３ 共 通 的 工 種 | 28 | ２ | 函渠工 | 基準高▽ |  | ±30 |  | 施工延長40m（測点間隔25mの場合は 50m）につき1ヶ所、施工延長40m（ま たは50m）以下のものは1施工箇所につ き2ヶ所。 ※印は、現場打部分のある場合。 | Ｌ ｈ ｈ ｗ ｗ | 3-2-3-28
３ 土 木 工 事 共 通 編 | ２ 一 般 施 工 | ３ 共 通 的 工 種 | 28 | ２ | 函渠工 | ※幅ｗ |  | －50 |  | 施工延長40m（測点間隔25mの場合は 50m）につき1ヶ所、施工延長40m（ま たは50m）以下のものは1施工箇所につ き2ヶ所。 ※印は、現場打部分のある場合。 | Ｌ ｈ ｈ ｗ ｗ | 3-2-3-28
３ 土 木 工 事 共 通 編 | ２ 一 般 施 工 | ３ 共 通 的 工 種 | 28 | ２ | 函渠工 | ※高さｈ |  | －30 |  | 施工延長40m（測点間隔25mの場合は 50m）につき1ヶ所、施工延長40m（ま たは50m）以下のものは1施工箇所につ き2ヶ所。 ※印は、現場打部分のある場合。 | Ｌ ｈ ｈ ｗ ｗ | 3-2-3-28
３ 土 木 工 事 共 通 編 | ２ 一 般 施 工 | ３ 共 通 的 工 種 | 28 | ２ | 函渠工 | 延長Ｌ |  | －200 |  | 1施工箇所毎 | Ｌ ｈ ｈ ｗ ｗ | 3-2-3-28
３ 土 木 工 事 共 通 編 | ２ 一 般 施 工 | ３ 共 通 的 工 種 | 28 | ２ | 樋門接続暗渠工 | 基準高▽ | ｈ＜3m | ±30 |  | 施工延長40m（測点間隔25mの場合は 50m）につき1ヶ所、施工延長40m（ま たは50m）以下のものは1施工箇所につ き2ヶ所。 ※印は、現場打部分のある場合。 | Ｌ ｈ ｈ ｗ ｗ | 3-2-3-28
３ 土 木 工 事 共 通 編 | ２ 一 般 施 工 | ３ 共 通 的 工 種 | 28 | ２ | 樋門接続暗渠工 | ※幅ｗ |  | －50 |  | 施工延長40m（測点間隔25mの場合は 50m）につき1ヶ所、施工延長40m（ま たは50m）以下のものは1施工箇所につ き2ヶ所。 ※印は、現場打部分のある場合。 | Ｌ ｈ ｈ ｗ ｗ | 3-2-3-28
３ 土 木 工 事 共 通 編 | ２ 一 般 施 工 | ３ 共 通 的 工 種 | 28 | ２ | 樋門接続暗渠工 | ※高さｈ |  | －30 |  | 施工延長40m（測点間隔25mの場合は 50m）につき1ヶ所、施工延長40m（ま たは50m）以下のものは1施工箇所につ き2ヶ所。 ※印は、現場打部分のある場合。 | Ｌ ｈ ｈ ｗ ｗ | 3-2-3-28
３ 土 木 工 事 共 通 編 | ２ 一 般 施 工 | ３ 共 通 的 工 種 | 28 | ２ | 樋門接続暗渠工 | 延長Ｌ | ℓ＜3m | －200 |  | 1施工箇所毎 | Ｌ ｈ ｈ ｗ ｗ | 3-2-3-28
３ 土 木 工 事 共 通 編 | ２ 一 般 施 工 | ３ 共 通 的 工 種 | ４ | ２ | 矢板工（遮水矢板） | 基準高▽ |  | ±50 |  | 基準高は施工延長40m（測点間隔25mの 場合は50m）につき1ヶ所、延長40m （または50m）以下のものは1施工箇所 につき2ヶ所。 変位は、施工延長20m（測点間隔25mの 場合は25m）につき1ヶ所、延長20m （または25m）以下のものは1施工箇所 につき2ヶ所。 「３次元計測技術を用いた出来形管理 要領（案）」に基づき出来形管理を実 施する場合は、同要領に規定する計測 精度・計測密度を満たす計測方法によ り出来形管理を実施することができ る。 | ℓ ℓ | 3-2-3-4
３ 土 木 工 事 共 通 編 | ２ 一 般 施 工 | ３ 共 通 的 工 種 | ４ | ２ | 矢板工（遮水矢板） | 根入長 |  | 設計値以上 |  | 基準高は施工延長40m（測点間隔25mの 場合は50m）につき1ヶ所、延長40m （または50m）以下のものは1施工箇所 につき2ヶ所。 変位は、施工延長20m（測点間隔25mの 場合は25m）につき1ヶ所、延長20m （または25m）以下のものは1施工箇所 につき2ヶ所。 「３次元計測技術を用いた出来形管理 要領（案）」に基づき出来形管理を実 施する場合は、同要領に規定する計測 精度・計測密度を満たす計測方法によ り出来形管理を実施することができ る。 | ℓ ℓ | 3-2-3-4
３ 土 木 工 事 共 通 編 | ２ 一 般 施 工 | ３ 共 通 的 工 種 | ４ | ２ | 矢板工（遮水矢板） | 変位ℓ |  | 100 |  | 基準高は施工延長40m（測点間隔25mの 場合は50m）につき1ヶ所、延長40m （または50m）以下のものは1施工箇所 につき2ヶ所。 変位は、施工延長20m（測点間隔25mの 場合は25m）につき1ヶ所、延長20m （または25m）以下のものは1施工箇所 につき2ヶ所。 「３次元計測技術を用いた出来形管理 要領（案）」に基づき出来形管理を実 施する場合は、同要領に規定する計測 精度・計測密度を満たす計測方法によ り出来形管理を実施することができ る。 | ℓ ℓ | 3-2-3-4
３ 土 木 工 事 共 通 編 | ２ 一 般 施 工 | 13 橋 梁 架 設 工 | 11 | ３ | 架設工（クレーン架設） | 全長 Ｌ （m） 支間長Ｌｎ（m） |  | ±（20＋Ｌ／5） ±（20＋Ｌｎ／5) |  | 各桁毎に全数測定。 | 単径間の場合 多径間の場合 L L L1 L2 L3 | 3-2-13
３ 土 木 工 事 共 通 編 | ２ 一 般 施 工 | 13 橋 梁 架 設 工 | 11 | ３ | 架設工（クレーン架設） | 通りδ（㎜） | ℓ＜3m | ±（10＋2Ｌ／5） |  | Ｌ：主桁・主構の支間長（m） | 主 桁 δ Ｌ | 3-2-13
３ 土 木 工 事 共 通 編 | ２ 一 般 施 工 | 13 橋 梁 架 設 工 | 11 | ３ | 架設工（クレーン架設） | そりδ（㎜） |  | ±（25＋Ｌ／2） |  | 主桁、主構を全数測定。 Ｌ：主桁・主構の支間長（m） | δ Ｌ | 3-2-13
３ 土 木 工 事 共 通 編 | ２ 一 般 施 工 | 13 橋 梁 架 設 工 | 11 | ３ | 架設工（クレーン架設） | ※主桁、主構の中心間 距離Ｂ（m） |  | ±4…Ｂ≦2 ±（3＋Ｂ／2）… Ｂ＞2 |  | 各支点及び各支間中央付近を測定。 | Ｂ | 3-2-13
３ 土 木 工 事 共 通 編 | ２ 一 般 施 工 | 13 橋 梁 架 設 工 | 11 | ３ | 架設工（クレーン架設） | ※主桁の橋端における 出入差δ（㎜） |  | ±10 |  | どちらか一方の主桁（主構）端を測 定。 | δ 主桁 | 3-2-13
３ 土 木 工 事 共 通 編 | ２ 一 般 施 工 | 13 橋 梁 架 設 工 | 11 | ３ | 架設工（クレーン架設） | ※主桁、主構の鉛直度 δ（㎜） |  | 3＋ｈ／1,000 |  | 各主桁の両端部を測定。 Ｈ：主桁・主構の高さ（mm） | δ ｈ | 3-2-13
３ 土 木 工 事 共 通 編 | ２ 一 般 施 工 | 13 橋 梁 架 設 工 | 11 | ３ | 架設工（クレーン架設） | ※現場継手部のすき間 δ1，δ2（㎜） |  | ±5 |  | 主桁、主構の全継手数の1／2を測定。 δ1,δ2のうち大きいもの なお、設計値が5㎜未満の場合は、す き間の許容範囲の下限値を0㎜とす る。（例：設計値が3㎜の場合、すき 間の許容範囲は0㎜～8㎜） | δ1 δ2 | 3-2-13
３ 土 木 工 事 共 通 編 | ２ 一 般 施 工 | 13 橋 梁 架 設 工 | 11 | ３ | 架設工（クレーン架設） | ※規格値のＬ，Ｂに代入する数値はm単位の数値である。 ただし、「主げた、主構の鉛直度δ」の規格値のｈに代入する数値は㎜単位の数値とする。 | ｔ＜15㎝ | －25 |  | ※は仮組立検査を実施しない工事に適 用。 | δ1 δ2 | 3-2-13
３ 土 木 工 事 共 通 編 | ２ 一 般 施 工 | 13 橋 梁 架 設 工 | 11 | ３ | 架設工（クレーン架設） | 全長・支間 |  | ― |  | 各桁毎に全数測定。 | δ1 δ2 | 3-2-13
３ 土 木 工 事 共 通 編 | ２ 一 般 施 工 | 13 橋 梁 架 設 工 | 11 | ３ | 架設工（クレーン架設） | 桁の中心間距離 | －22 | ― | －3.5 | 一連毎の両端及び支間中央について各 上下間を測定。 | δ1 δ2 | 3-2-13
３ 土 木 工 事 共 通 編 | ２ 一 般 施 工 | 13 橋 梁 架 設 工 | 11 | ３ | 架設工（クレーン架設） | そり | ― | ― | コンクリート の硬化後、 3mプロフィル メーターによ り機械舗設の 場合(σ)2.4㎜ 以下 人力舗設の場 合(σ)3㎜以下 | 主桁を全数測定。 | δ1 δ2 | 3-2-13
３ 土 木 工 事 共 通 編 | ２ 一 般 施 工 | 13 橋 梁 架 設 工 | 11 | ３ | 架設工（ケーブルクレーン架設） | 全長 Ｌ （m） 支間長Ｌｎ（m） | ±2 | ±（20＋Ｌ／5） ±（20＋Ｌｎ／5) |  | 各桁毎に全数測定。 | 単径間の場合 多径間の場合 L L L1 L2 L3 | 3-2-13
３ 土 木 工 事 共 通 編 | ２ 一 般 施 工 | 13 橋 梁 架 設 工 | 11 | ３ | 架設工（ケーブルクレーン架設） | 通りδ（㎜） | －25 | ±（10＋2Ｌ／5） | －8 | Ｌ：主桁・主構の支間長（m） | 主 桁 δ Ｌ | 3-2-13
３ 土 木 工 事 共 通 編 | ２ 一 般 施 工 | 13 橋 梁 架 設 工 | 11 | ３ | 架設工（ケーブルクレーン架設） | そりδ（㎜） | －50 | ±（25＋Ｌ／2） | ― | 主桁、主構を全数測定。 Ｌ：主桁・主構の支間長（m） | δ Ｌ | 3-2-13
３ 土 木 工 事 共 通 編 | ２ 一 般 施 工 | 13 橋 梁 架 設 工 | 11 | ３ | 架設工（ケーブルクレーン架設） | ※主桁、主構の中心間 距離Ｂ（m） | 幅ｗ | ±4…Ｂ≦2 ±（3＋Ｂ／2）… Ｂ＞2 |  | 各支点及び各支間中央付近を測定。 | Ｂ | 3-2-13
３ 土 木 工 事 共 通 編 | ２ 一 般 施 工 | 13 橋 梁 架 設 工 | 11 | ３ | 架設工（ケーブルクレーン架設） | ※主桁の橋端における 出入差δ（㎜） |  | ±10 |  | どちらか一方の主桁（主構）端を測 定。 | δ 主桁 | 3-2-13
３ 土 木 工 事 共 通 編 | ２ 一 般 施 工 | 13 橋 梁 架 設 工 | 11 | ３ | 架設工（ケーブルクレーン架設） | ※主桁、主構の鉛直度 δ（㎜） | 幅ｗ | 3＋ｈ／1,000 |  | 各主桁の両端部を測定。 Ｈ：主桁・主構の高さ（mm） | δ ｈ | 3-2-13
３ 土 木 工 事 共 通 編 | ２ 一 般 施 工 | 13 橋 梁 架 設 工 | 11 | ３ | 架設工（ケーブルクレーン架設） | ※現場継手部のすき間 δ1，δ2（㎜） |  | ±5 |  | 主桁、主構の全継手数の1／2を測定。 δ1,δ2のうち大きいもの なお、設計値が5㎜未満の場合は、す き間の許容範囲の下限値を0㎜とす る。（例：設計値が3㎜の場合、すき 間の許容範囲は0㎜～8㎜） | δ1 δ2 | 3-2-13
３ 土 木 工 事 共 通 編 | ２ 一 般 施 工 | 13 橋 梁 架 設 工 | 11 | ３ | 架設工（ケーブルクレーン架設） | ※規格値のＬ，Ｂに代入する数値はm単位の数値である。 ただし、「主げた、主構の鉛直度δ」の規格値のｈに代入する数値は㎜単位の数値とする。 |  | ±30 |  | ※は仮組立検査を実施しない工事に適 用。 | δ1 δ2 | 3-2-13
３ 土 木 工 事 共 通 編 | ２ 一 般 施 工 | 13 橋 梁 架 設 工 | 11 | ３ | 架設工（ケーブルエレクション架設） | 全長 Ｌ （m） 支間長Ｌｎ（m） | ℓ＜5m | ±（20＋Ｌ／5） ±（20＋Ｌｎ／5) |  | 各桁毎に全数測定。 | 単径間の場合 多径間の場合 L L L1 L2 L3 | 3-2-13
３ 土 木 工 事 共 通 編 | ２ 一 般 施 工 | 13 橋 梁 架 設 工 | 11 | ３ | 架設工（ケーブルエレクション架設） | 通りδ（㎜） | ｔ＜5㎝ | ±（10＋2Ｌ／5） |  | Ｌ：主桁・主構の支間長（m） | 主 桁 δ Ｌ | 3-2-13
３ 土 木 工 事 共 通 編 | ２ 一 般 施 工 | 13 橋 梁 架 設 工 | 11 | ３ | 架設工（ケーブルエレクション架設） | そりδ（㎜） |  | ±（25＋Ｌ／2） |  | 主桁、主構を全数測定。 Ｌ：主桁・主構の支間長（m） | δ Ｌ | 3-2-13
３ 土 木 工 事 共 通 編 | ２ 一 般 施 工 | 13 橋 梁 架 設 工 | 11 | ３ | 架設工（ケーブルエレクション架設） | ※主桁、主構の中心間 距離Ｂ（m） |  | ±4…Ｂ≦2 ±（3＋Ｂ／2）… Ｂ＞2 |  | 各支点及び各支間中央付近を測定。 | Ｂ | 3-2-13
３ 土 木 工 事 共 通 編 | ２ 一 般 施 工 | 13 橋 梁 架 設 工 | 11 | ３ | 架設工（ケーブルエレクション架設） | ※主桁の橋端における 出入差δ（㎜） |  | ±10 |  | どちらか一方の主桁（主構）端を測 定。 | δ 主桁 | 3-2-13
３ 土 木 工 事 共 通 編 | ２ 一 般 施 工 | 13 橋 梁 架 設 工 | 11 | ３ | 架設工（ケーブルエレクション架設） | ※主桁、主構の鉛直度 δ（㎜） |  | 3＋ｈ／1,000 |  | 各主桁の両端部を測定。 Ｈ：主桁・主構の高さ（mm） | δ ｈ | 3-2-13
３ 土 木 工 事 共 通 編 | ２ 一 般 施 工 | 13 橋 梁 架 設 工 | 11 | ３ | 架設工（ケーブルエレクション架設） | ※現場継手部のすき間 δ1，δ2（㎜） |  | ±5 |  | 主桁、主構の全継手数の1／2を測定。 δ1,δ2のうち大きいもの なお、設計値が5㎜未満の場合は、す き間の許容範囲の下限値を0㎜とす る。（例：設計値が3㎜の場合、すき 間の許容範囲は0㎜～8㎜） | δ1 δ2 | 3-2-13
３ 土 木 工 事 共 通 編 | ２ 一 般 施 工 | 13 橋 梁 架 設 工 | 11 | ３ | 架設工（ケーブルエレクション架設） | ※規格値のＬ，Ｂに代入する数値はm単位の数値である。 ただし、「主げた、主構の鉛直度δ」の規格値のｈに代入する数値は㎜単位の数値とする。 |  | －50 |  | ※は仮組立検査を実施しない工事に適 用。 | δ1 δ2 | 3-2-13
３ 土 木 工 事 共 通 編 | ２ 一 般 施 工 | 13 橋 梁 架 設 工 | 11 | ３ | 架設工（架設桁架設） | 全長 Ｌ （m） 支間長Ｌｎ（m） |  | ±（20＋Ｌ／5） ±（20＋Ｌｎ／5) |  | 各桁毎に全数測定。 | 単径間の場合 多径間の場合 L L L1 L2 L3 | 3-2-13
３ 土 木 工 事 共 通 編 | ２ 一 般 施 工 | 13 橋 梁 架 設 工 | 11 | ３ | 架設工（架設桁架設） | 通りδ（㎜） |  | ±（10＋2Ｌ／5） |  | Ｌ：主桁・主構の支間長（m） | 主 桁 δ Ｌ | 3-2-13
３ 土 木 工 事 共 通 編 | ２ 一 般 施 工 | 13 橋 梁 架 設 工 | 11 | ３ | 架設工（架設桁架設） | そりδ（㎜） |  | ±（25＋Ｌ／2） |  | 主桁、主構を全数測定。 Ｌ：主桁・主構の支間長（m） | δ Ｌ | 3-2-13
３ 土 木 工 事 共 通 編 | ２ 一 般 施 工 | 13 橋 梁 架 設 工 | 11 | ３ | 架設工（架設桁架設） | ※主桁、主構の中心間 距離Ｂ（m） |  | ±4…Ｂ≦2 ±（3＋Ｂ／2）… Ｂ＞2 |  | 各支点及び各支間中央付近を測定。 | Ｂ | 3-2-13
３ 土 木 工 事 共 通 編 | ２ 一 般 施 工 | 13 橋 梁 架 設 工 | 11 | ３ | 架設工（架設桁架設） | ※主桁の橋端における 出入差δ（㎜） | ℓ＜3m | ±10 |  | どちらか一方の主桁（主構）端を測 定。 | δ 主桁 | 3-2-13
３ 土 木 工 事 共 通 編 | ２ 一 般 施 工 | 13 橋 梁 架 設 工 | 11 | ３ | 架設工（架設桁架設） | ※主桁、主構の鉛直度 δ（㎜） |  | 3＋ｈ／1,000 |  | 各主桁の両端部を測定。 Ｈ：主桁・主構の高さ（mm） | δ ｈ | 3-2-13
３ 土 木 工 事 共 通 編 | ２ 一 般 施 工 | 13 橋 梁 架 設 工 | 11 | ３ | 架設工（架設桁架設） | ※現場継手部のすき間 δ1，δ2（㎜） |  | ±5 |  | 主桁、主構の全継手数の1／2を測定。 δ1,δ2のうち大きいもの なお、設計値が5㎜未満の場合は、す き間の許容範囲の下限値を0㎜とす る。（例：設計値が3㎜の場合、すき 間の許容範囲は0㎜～8㎜） | δ1 δ2 | 3-2-13
３ 土 木 工 事 共 通 編 | ２ 一 般 施 工 | 13 橋 梁 架 設 工 | 11 | ３ | 架設工（架設桁架設） | ※規格値のＬ，Ｂに代入する数値はm単位の数値である。 ただし、「主げた、主構の鉛直度δ」の規格値のｈに代入する数値は㎜単位の数値とする。 |  | －200 |  | ※は仮組立検査を実施しない工事に適 用。 | δ1 δ2 | 3-2-13
３ 土 木 工 事 共 通 編 | ２ 一 般 施 工 | 13 橋 梁 架 設 工 | 11 | ３ | 架設工（架設桁架設） | 全長・支間 |  | ― |  | 各桁毎に全数測定。 | δ1 δ2 | 3-2-13
３ 土 木 工 事 共 通 編 | ２ 一 般 施 工 | 13 橋 梁 架 設 工 | 11 | ３ | 架設工（架設桁架設） | 桁の中心間距離 |  | ― |  | 一連毎の両端及び支間中央について各 上下間を測定。 | δ1 δ2 | 3-2-13
３ 土 木 工 事 共 通 編 | ２ 一 般 施 工 | 13 橋 梁 架 設 工 | 11 | ３ | 架設工（架設桁架設） | そり |  | ― |  | 主桁を全数測定。 | δ1 δ2 | 3-2-13
３ 土 木 工 事 共 通 編 | ２ 一 般 施 工 | 13 橋 梁 架 設 工 | 11 | ３ | 架設工（送出し架設） | 全長 Ｌ （m） 支間長Ｌｎ（m） |  | ±（20＋Ｌ／5） ±（20＋Ｌｎ／5) |  | 各桁毎に全数測定。 | 単径間の場合 多径間の場合 L L L1 L2 L3 | 3-2-13
３ 土 木 工 事 共 通 編 | ２ 一 般 施 工 | 13 橋 梁 架 設 工 | 11 | ３ | 架設工（送出し架設） | 通りδ（㎜） |  | ±（10＋2Ｌ／5） |  | Ｌ：主桁・主構の支間長（m） | 主 桁 δ Ｌ | 3-2-13
３ 土 木 工 事 共 通 編 | ２ 一 般 施 工 | 13 橋 梁 架 設 工 | 11 | ３ | 架設工（送出し架設） | そりδ（㎜） |  | ±（25＋Ｌ／2） |  | 主桁、主構を全数測定。 Ｌ：主桁・主構の支間長（m） | δ Ｌ | 3-2-13
３ 土 木 工 事 共 通 編 | ２ 一 般 施 工 | 13 橋 梁 架 設 工 | 11 | ３ | 架設工（送出し架設） | ※主桁、主構の中心間 距離Ｂ（m） |  | ±4…Ｂ≦2 ±（3＋Ｂ／2）… Ｂ＞2 |  | 各支点及び各支間中央付近を測定。 | Ｂ | 3-2-13
３ 土 木 工 事 共 通 編 | ２ 一 般 施 工 | 13 橋 梁 架 設 工 | 11 | ３ | 架設工（送出し架設） | ※主桁の橋端における 出入差δ（㎜） |  | ±10 |  | どちらか一方の主桁（主構）端を測 定。 | δ 主桁 | 3-2-13
３ 土 木 工 事 共 通 編 | ２ 一 般 施 工 | 13 橋 梁 架 設 工 | 11 | ３ | 架設工（送出し架設） | ※主桁、主構の鉛直度 δ（㎜） |  | 3＋ｈ／1,000 |  | 各主桁の両端部を測定。 Ｈ：主桁・主構の高さ（mm） | δ ｈ | 3-2-13
３ 土 木 工 事 共 通 編 | ２ 一 般 施 工 | 13 橋 梁 架 設 工 | 11 | ３ | 架設工（送出し架設） | ※現場継手部のすき間 δ1，δ2（㎜） |  | ±5 |  | 主桁、主構の全継手数の1／2を測定。 δ1,δ2のうち大きいもの なお、設計値が5㎜未満の場合は、す き間の許容範囲の下限値を0㎜とす る。（例：設計値が3㎜の場合、すき 間の許容範囲は0㎜～8㎜） | δ1 δ2 | 3-2-13
３ 土 木 工 事 共 通 編 | ２ 一 般 施 工 | 13 橋 梁 架 設 工 | 11 | ３ | 架設工（送出し架設） | ※規格値のＬ，Ｂに代入する数値はm単位の数値である。 ただし、「主げた、主構の鉛直度δ」の規格値のｈに代入する数値は㎜単位の数値とする。 |  | －200 |  | ※は仮組立検査を実施しない工事に適 用。 | δ1 δ2 | 3-2-13
３ 土 木 工 事 共 通 編 | ２ 一 般 施 工 | 13 橋 梁 架 設 工 | 11 | ３ | 架設工 (トラベラークレーン架設) | 全長 Ｌ （m） 支間長Ｌｎ（m） |  | ±（20＋Ｌ／5） ±（20＋Ｌｎ／5) |  | 各桁毎に全数測定。 | 単径間の場合 多径間の場合 L L L1 L2 L3 | 3-2-13
３ 土 木 工 事 共 通 編 | ２ 一 般 施 工 | 13 橋 梁 架 設 工 | 11 | ３ | 架設工 (トラベラークレーン架設) | 通りδ（㎜） |  | ±（10＋2Ｌ／5） |  | Ｌ：主桁・主構の支間長（m） | 主 桁 δ Ｌ | 3-2-13
３ 土 木 工 事 共 通 編 | ２ 一 般 施 工 | 13 橋 梁 架 設 工 | 11 | ３ | 架設工 (トラベラークレーン架設) | そりδ（㎜） |  | ±（25＋Ｌ／2） |  | 主桁、主構を全数測定。 Ｌ：主桁・主構の支間長（m） | δ Ｌ | 3-2-13
３ 土 木 工 事 共 通 編 | ２ 一 般 施 工 | 13 橋 梁 架 設 工 | 11 | ３ | 架設工 (トラベラークレーン架設) | ※主桁、主構の中心間 距離Ｂ（m） |  | ±4…Ｂ≦2 ±（3＋Ｂ／2）… Ｂ＞2 |  | 各支点及び各支間中央付近を測定。 | Ｂ | 3-2-13
３ 土 木 工 事 共 通 編 | ２ 一 般 施 工 | 13 橋 梁 架 設 工 | 11 | ３ | 架設工 (トラベラークレーン架設) | ※主桁の橋端における 出入差δ（㎜） |  | ±10 |  | どちらか一方の主桁（主構）端を測 定。 | δ 主桁 | 3-2-13
３ 土 木 工 事 共 通 編 | ２ 一 般 施 工 | 13 橋 梁 架 設 工 | 11 | ３ | 架設工 (トラベラークレーン架設) | ※主桁、主構の鉛直度 δ（㎜） |  | 3＋ｈ／1,000 |  | 各主桁の両端部を測定。 Ｈ：主桁・主構の高さ（mm） | δ ｈ | 3-2-13
３ 土 木 工 事 共 通 編 | ２ 一 般 施 工 | 13 橋 梁 架 設 工 | 11 | ３ | 架設工 (トラベラークレーン架設) | ※現場継手部のすき間 δ1，δ2（㎜） |  | ±5 |  | 主桁、主構の全継手数の1／2を測定。 δ1,δ2のうち大きいもの なお、設計値が5㎜未満の場合は、す き間の許容範囲の下限値を0㎜とす る。（例：設計値が3㎜の場合、すき 間の許容範囲は0㎜～8㎜） | δ1 δ2 | 3-2-13
３ 土 木 工 事 共 通 編 | ２ 一 般 施 工 | 13 橋 梁 架 設 工 | 11 | ３ | 架設工 (トラベラークレーン架設) | ※規格値のＬ，Ｂに代入する数値はm単位の数値である。 ただし、「主げた、主構の鉛直度δ」の規格値のｈに代入する数値は㎜単位の数値とする。 |  | －100 |  | ※は仮組立検査を実施しない工事に適 用。 | δ1 δ2 | 3-2-13
３ 土 木 工 事 共 通 編 | ２ 一 般 施 工 | 18 床 版 工 | ２ | ３ | 床版・横組工 | 基準高▽ |  | ±20 |  | 基準高は、1径間当たり2ヶ所（支点付 近）で、1箇所当たり両端と中央部の3 点、幅は1径間当たり3ヶ所、厚さは型 枠設置時におおむね10㎡に1ヶ所測 定。 （床版の厚さは、型枠検査をもって代 える。） | 圧縮縁 有 効 ⾼ さ | 3-2-18-2
３ 土 木 工 事 共 通 編 | ２ 一 般 施 工 | 18 床 版 工 | ２ | ３ | 床版・横組工 | 幅ｗ |  | 0～＋30 |  | 基準高は、1径間当たり2ヶ所（支点付 近）で、1箇所当たり両端と中央部の3 点、幅は1径間当たり3ヶ所、厚さは型 枠設置時におおむね10㎡に1ヶ所測 定。 （床版の厚さは、型枠検査をもって代 える。） | 圧縮縁 有 効 ⾼ さ | 3-2-18-2
３ 土 木 工 事 共 通 編 | ２ 一 般 施 工 | 18 床 版 工 | ２ | ３ | 床版・横組工 | 厚さｔ |  | －10～＋20 |  | 基準高は、1径間当たり2ヶ所（支点付 近）で、1箇所当たり両端と中央部の3 点、幅は1径間当たり3ヶ所、厚さは型 枠設置時におおむね10㎡に1ヶ所測 定。 （床版の厚さは、型枠検査をもって代 える。） | 圧縮縁 有 効 ⾼ さ | 3-2-18-2
３ 土 木 工 事 共 通 編 | ２ 一 般 施 工 | 18 床 版 工 | ２ | ３ | 床版・横組工 | 鉄筋のかぶり |  | 設計値以上 |  | 1径間当たり3断面（両端及び中央）測 定。1断面の測定箇所は断面変化毎1ヶ 所とする。 | 圧縮縁 有 効 ⾼ さ | 3-2-18-2
３ 土 木 工 事 共 通 編 | ２ 一 般 施 工 | 18 床 版 工 | ２ | ３ | 床版・横組工 | 鉄筋の有効高さ |  | ±10 |  | 1径間当たり3断面（両端及び中央）測 定。1断面の測定箇所は断面変化毎1ヶ 所とする。 | 圧縮縁 有 効 ⾼ さ | 3-2-18-2
３ 土 木 工 事 共 通 編 | ２ 一 般 施 工 | 18 床 版 工 | ２ | ３ | 床版・横組工 | 鉄筋間隔 上記、鉄筋の有効 高さがマイナスの 場合 |  | ±20 |  | 1径間当たり3ヶ所（両端及び中央）測 定。 1ヶ所の測定は、橋軸方向の鉄筋は全 数、橋軸直角方向の鉄筋は加工形状毎 に2mの範囲を測定。 | 圧縮縁 有 効 ⾼ さ | 3-2-18-2
３ 土 木 工 事 共 通 編 | ２ 一 般 施 工 | 15 擁 壁 工 共 通 | １ | ２ | 取付擁壁工 | 基準高▽ |  | ±50 |  | 施工延長40m（測点間隔25mの場合は 50m）につき1ヶ所、延長40m（または 50m）以下のものは1施工箇所につき 2ヶ所。 「３次元計測技術を用いた出来形管理 要領（案）」に基づき出来形管理を実 施する場合は、同要領に規定する計測 精度・計測密度を満たす計測方法によ り出来形管理を実施することができ る。 | ｗ1 ｈ ｗ2 ｗ1 ｗ1 ｈ ｈ ｔ ｗ2 ｗ2 ｗ1 ｗ1 ｈ ｈ ｔ ｔ ｔ ｔ ｔ ｗ2 ｗ2 | 3-2-15-1
３ 土 木 工 事 共 通 編 | ２ 一 般 施 工 | 15 擁 壁 工 共 通 | １ | ２ | 取付擁壁工 | 厚さｔ |  | －20 |  | 施工延長40m（測点間隔25mの場合は 50m）につき1ヶ所、延長40m（または 50m）以下のものは1施工箇所につき 2ヶ所。 「３次元計測技術を用いた出来形管理 要領（案）」に基づき出来形管理を実 施する場合は、同要領に規定する計測 精度・計測密度を満たす計測方法によ り出来形管理を実施することができ る。 | ｗ1 ｈ ｗ2 ｗ1 ｗ1 ｈ ｈ ｔ ｗ2 ｗ2 ｗ1 ｗ1 ｈ ｈ ｔ ｔ ｔ ｔ ｔ ｗ2 ｗ2 | 3-2-15-1
３ 土 木 工 事 共 通 編 | ２ 一 般 施 工 | 15 擁 壁 工 共 通 | １ | ２ | 取付擁壁工 | 裏込厚さ |  | －50 |  | 施工延長40m（測点間隔25mの場合は 50m）につき1ヶ所、延長40m（または 50m）以下のものは1施工箇所につき 2ヶ所。 「３次元計測技術を用いた出来形管理 要領（案）」に基づき出来形管理を実 施する場合は、同要領に規定する計測 精度・計測密度を満たす計測方法によ り出来形管理を実施することができ る。 | ｗ1 ｈ ｗ2 ｗ1 ｗ1 ｈ ｈ ｔ ｗ2 ｗ2 ｗ1 ｗ1 ｈ ｈ ｔ ｔ ｔ ｔ ｔ ｗ2 ｗ2 | 3-2-15-1
３ 土 木 工 事 共 通 編 | ２ 一 般 施 工 | 15 擁 壁 工 共 通 | １ | ２ | 取付擁壁工 | 幅 ｗ，ｗ 1 2 |  | －30 |  | 施工延長40m（測点間隔25mの場合は 50m）につき1ヶ所、延長40m（または 50m）以下のものは1施工箇所につき 2ヶ所。 「３次元計測技術を用いた出来形管理 要領（案）」に基づき出来形管理を実 施する場合は、同要領に規定する計測 精度・計測密度を満たす計測方法によ り出来形管理を実施することができ る。 | ｗ1 ｈ ｗ2 ｗ1 ｗ1 ｈ ｈ ｔ ｗ2 ｗ2 ｗ1 ｗ1 ｈ ｈ ｔ ｔ ｔ ｔ ｔ ｗ2 ｗ2 | 3-2-15-1
３ 土 木 工 事 共 通 編 | ２ 一 般 施 工 | 15 擁 壁 工 共 通 | １ | ２ | 取付擁壁工 | 高 さ ｈ | ｈ＜3m | －50 |  | 施工延長40m（測点間隔25mの場合は 50m）につき1ヶ所、延長40m（または 50m）以下のものは1施工箇所につき 2ヶ所。 「３次元計測技術を用いた出来形管理 要領（案）」に基づき出来形管理を実 施する場合は、同要領に規定する計測 精度・計測密度を満たす計測方法によ り出来形管理を実施することができ る。 | ｗ1 ｈ ｗ2 ｗ1 ｗ1 ｈ ｈ ｔ ｗ2 ｗ2 ｗ1 ｗ1 ｈ ｈ ｔ ｔ ｔ ｔ ｔ ｗ2 ｗ2 | 3-2-15-1
３ 土 木 工 事 共 通 編 | ２ 一 般 施 工 | 15 擁 壁 工 共 通 | １ | ２ | 取付擁壁工 | 延長Ｌ |  | －200 |  | 1施工箇所毎 「３次元計測技術を用いた出来形管理 要領（案）」に基づき出来形管理を実 施する場合は、同要領に規定する計測 精度・計測密度を満たす計測方法によ り出来形管理を実施することができ る。 | ｗ1 ｈ ｗ2 ｗ1 ｗ1 ｈ ｈ ｔ ｗ2 ｗ2 ｗ1 ｗ1 ｈ ｈ ｔ ｔ ｔ ｔ ｔ ｗ2 ｗ2 | 3-2-15-1
３ 土 木 工 事 共 通 編 | ２ 一 般 施 工 | 13 橋 梁 架 設 工 | 11 | ３ | 架設工（トラベラークレーン架設） | 全長 Ｌ （m） 支間長Ｌｎ（m） |  | ±（20＋Ｌ／5） ±（20＋Ｌｎ／5) |  | 各桁毎に全数測定。 | 単径間の場合 多径間の場合 L L L1 L2 L3 | 3-2-13
３ 土 木 工 事 共 通 編 | ２ 一 般 施 工 | 13 橋 梁 架 設 工 | 11 | ３ | 架設工（トラベラークレーン架設） | 通りδ（㎜） |  | ±（10＋2Ｌ／5） |  | Ｌ：主桁・主構の支間長（m） | 主 桁 δ Ｌ | 3-2-13
３ 土 木 工 事 共 通 編 | ２ 一 般 施 工 | 13 橋 梁 架 設 工 | 11 | ３ | 架設工（トラベラークレーン架設） | そりδ（㎜） |  | ±（25＋Ｌ／2） |  | 主桁、主構を全数測定。 Ｌ：主桁・主構の支間長（m） | δ Ｌ | 3-2-13
３ 土 木 工 事 共 通 編 | ２ 一 般 施 工 | 13 橋 梁 架 設 工 | 11 | ３ | 架設工（トラベラークレーン架設） | ※主桁、主構の中心間 距離Ｂ（m） |  | ±4…Ｂ≦2 ±（3＋Ｂ／2）… Ｂ＞2 |  | 各支点及び各支間中央付近を測定。 | Ｂ | 3-2-13
３ 土 木 工 事 共 通 編 | ２ 一 般 施 工 | 13 橋 梁 架 設 工 | 11 | ３ | 架設工（トラベラークレーン架設） | ※主桁の橋端における 出入差δ（㎜） |  | ±10 |  | どちらか一方の主桁（主構）端を測 定。 | δ 主桁 | 3-2-13
３ 土 木 工 事 共 通 編 | ２ 一 般 施 工 | 13 橋 梁 架 設 工 | 11 | ３ | 架設工（トラベラークレーン架設） | ※主桁、主構の鉛直度 δ（㎜） |  | 3＋ｈ／1,000 |  | 各主桁の両端部を測定。 Ｈ：主桁・主構の高さ（mm） | δ ｈ | 3-2-13
３ 土 木 工 事 共 通 編 | ２ 一 般 施 工 | 13 橋 梁 架 設 工 | 11 | ３ | 架設工（トラベラークレーン架設） | ※現場継手部のすき間 δ1，δ2（㎜） |  | ±5 |  | 主桁、主構の全継手数の1／2を測定。 δ1,δ2のうち大きいもの なお、設計値が5㎜未満の場合は、す き間の許容範囲の下限値を0㎜とす る。（例：設計値が3㎜の場合、すき 間の許容範囲は0㎜～8㎜） | δ1 δ2 | 3-2-13
３ 土 木 工 事 共 通 編 | ２ 一 般 施 工 | 13 橋 梁 架 設 工 | 11 | ３ | 架設工（トラベラークレーン架設） | ※規格値のＬ，Ｂに代入する数値はm単位の数値である。 ただし、「主げた、主構の鉛直度δ」の規格値のｈに代入する数値は㎜単位の数値とする。 |  | －30 |  | ※は仮組立検査を実施しない工事に適 用。 | δ1 δ2 | 3-2-13
３ 土 木 工 事 共 通 編 | ２ 一 般 施 工 | ３ 共 通 的 工 種 | 17 | ２ | ブロック床版工 | 層 積 | 基準高▽ | ±100 |  | 施工延長40m（測点間隔25mの場合は 50m）につき1ヶ所、延長40m（または 50m）以下のものは1施工箇所につき 2ヶ所。 | Ｌ1 ｗ1 ｗ2 Ｌ2 ｔ | 3-2-3-17
３ 土 木 工 事 共 通 編 | ２ 一 般 施 工 | ３ 共 通 的 工 種 | 17 | ２ | ブロック床版工 | 乱 積 | 基準高▽ | ±ｔ／2 |  | 施工延長40m（測点間隔25mの場合は 50m）につき1ヶ所、延長40m（または 50m）以下のものは1施工箇所につき 2ヶ所。 | ｔは根固めブロックの高さ | 3-2-3-17
７ 河 川 海 岸 編 | ２ 突 堤 ・ 人 工 岬 | ６ 根 固 め 工 | ３ | ３ | ブロック床版工 | 基 準 高 ▽ | 層積 | ±300 |  | 施工延長40m（測点間隔25mの場合は 50m）につき1ヶ所、延長40m（または 50m）以下のものは1施工箇所につき 2ヶ所。 | Ｌ1 ｗ1 ｗ2 Ｌ2 ｔ | 7-2-6-3
７ 河 川 海 岸 編 | ２ 突 堤 ・ 人 工 岬 | ６ 根 固 め 工 | ３ | ３ | ブロック床版工 | 厚さｔ |  | －20 |  | 幅、厚さは40個につき1ヶ所測定。 | Ｌ1 ｗ1 ｗ2 Ｌ2 ｔ | 7-2-6-3
７ 河 川 海 岸 編 | ２ 突 堤 ・ 人 工 岬 | ６ 根 固 め 工 | ３ | ３ | ブロック床版工 | 幅 ｗ 1 ｗ 2 | 層積 | －20 |  | 幅、厚さは40個につき1ヶ所測定。 | Ｌ1 ｗ1 ｗ2 Ｌ2 ｔ | 7-2-6-3
７ 河 川 海 岸 編 | ２ 突 堤 ・ 人 工 岬 | ６ 根 固 め 工 | ３ | ３ | ブロック床版工 | 延長 Ｌ 1 Ｌ 2 | 層積 | －200 |  | 1施工箇所毎 | Ｌ1 ｗ1 ｗ2 Ｌ2 ｔ | 7-2-6-3
６ 河 川 編 | ６ 排 水 機 場 | ４ 機 場 本 体 工 | ６ | ２ | 本堤工 | 基準高▽ |  | ±30 |  | 図面の表示箇所で測定。 | Ｌ ｗ ｈ2 ｈ1 ｔ | 6-6-4-6
６ 河 川 編 | ６ 排 水 機 場 | ４ 機 場 本 体 工 | ６ | ２ | 本堤工 | 厚さｔ |  | －20 |  | 図面の表示箇所で測定。 | Ｌ ｗ ｈ2 ｈ1 ｔ | 6-6-4-6
６ 河 川 編 | ６ 排 水 機 場 | ４ 機 場 本 体 工 | ６ | ２ | 本堤工 | 幅ｗ |  | －30 |  | 図面の表示箇所で測定。 | Ｌ ｗ ｈ2 ｈ1 ｔ | 6-6-4-6
６ 河 川 編 | ６ 排 水 機 場 | ４ 機 場 本 体 工 | ６ | ２ | 本堤工 | 高さｈ，ｈ 1 2 |  | ±30 |  | 図面の表示箇所で測定。 | Ｌ ｗ ｈ2 ｈ1 ｔ | 6-6-4-6
６ 河 川 編 | ６ 排 水 機 場 | ４ 機 場 本 体 工 | ６ | ２ | 本堤工 | 延長Ｌ |  | －50 |  | 図面の表示箇所で測定。 | Ｌ ｗ ｈ2 ｈ1 ｔ | 6-6-4-6
６ 河 川 編 | ６ 排 水 機 場 | ４ 機 場 本 体 工 | ６ | ２ | 垂直壁工 | 基準高▽ |  | ±30 |  | 図面の表示箇所で測定。 | Ｌ ｗ ｈ2 ｈ1 ｔ | 6-6-4-6
６ 河 川 編 | ６ 排 水 機 場 | ４ 機 場 本 体 工 | ６ | ２ | 垂直壁工 | 厚さｔ |  | －20 |  | 図面の表示箇所で測定。 | Ｌ ｗ ｈ2 ｈ1 ｔ | 6-6-4-6
６ 河 川 編 | ６ 排 水 機 場 | ４ 機 場 本 体 工 | ６ | ２ | 垂直壁工 | 幅ｗ |  | －30 |  | 図面の表示箇所で測定。 | Ｌ ｗ ｈ2 ｈ1 ｔ | 6-6-4-6
６ 河 川 編 | ６ 排 水 機 場 | ４ 機 場 本 体 工 | ６ | ２ | 垂直壁工 | 高さｈ，ｈ 1 2 |  | ±30 |  | 図面の表示箇所で測定。 | Ｌ ｗ ｈ2 ｈ1 ｔ | 6-6-4-6
６ 河 川 編 | ６ 排 水 機 場 | ４ 機 場 本 体 工 | ６ | ２ | 垂直壁工 | 延長Ｌ |  | －50 |  | 図面の表示箇所で測定。 | Ｌ ｗ ｈ2 ｈ1 ｔ | 6-6-4-6
８ 砂 防 編 | １ 砂 防 堰 堤 | ８ コ ン ク リ ー ト 堰 堤 工 | ４ | ３ | 垂直壁工 | 天端部ｗ，ｗ 1 3 堤幅ｗ 2 |  | －30 |  | 図面の表示箇所で測定。 「３次元計測技術を用いた出来形管理 要領（案）」の規定による測点の管理 方法を用いることができる。 ただし、「３次元計測技術を用いた出 来形管理要領（案）」の規定により管 理を行う場合は、堤長の変化点で測 定。 | Ｌ1 ｗ1 ℓ1 ℓ2 ｗ3 Ｌ2 ｗ2 | 8-1-8-4
８ 砂 防 編 | １ 砂 防 堰 堤 | ８ コ ン ク リ ー ト 堰 堤 工 | ４ | ３ | 垂直壁工 | 水通し幅ℓ，ℓ 1 2 |  | ±50 |  | 図面の表示箇所で測定。 「３次元計測技術を用いた出来形管理 要領（案）」の規定による測点の管理 方法を用いることができる。 ただし、「３次元計測技術を用いた出 来形管理要領（案）」の規定により管 理を行う場合は、堤長の変化点で測 定。 | Ｌ1 ｗ1 ℓ1 ℓ2 ｗ3 Ｌ2 ｗ2 | 8-1-8-4
８ 砂 防 編 | １ 砂 防 堰 堤 | ８ コ ン ク リ ー ト 堰 堤 工 | ４ | ３ | 垂直壁工 | 堤長Ｌ，Ｌ 1 2 |  | －100 |  | 図面の表示箇所で測定。 「３次元計測技術を用いた出来形管理 要領（案）」の規定による測点の管理 方法を用いることができる。 ただし、「３次元計測技術を用いた出 来形管理要領（案）」の規定により管 理を行う場合は、堤長の変化点で測 定。 | Ｌ1 ｗ1 ℓ1 ℓ2 ｗ3 Ｌ2 ｗ2 | 8-1-8-4
３ 土 木 工 事 共 通 編 | ２ 一 般 施 工 | 15 擁 壁 工 共 通 | １ | ２ | コンクリート擁壁工 | 基準高▽ |  | ±50 |  | 施工延長40m（測点間隔25mの場合は 50m）につき1ヶ所、延長40m（または 50m）以下のものは1施工箇所につき 2ヶ所。 「３次元計測技術を用いた出来形管理 要領（案）」に基づき出来形管理を実 施する場合は、同要領に規定する計測 精度・計測密度を満たす計測方法によ り出来形管理を実施することができ る。 | ｗ1 ｈ ｗ2 ｗ1 ｗ1 ｈ ｈ ｔ ｗ2 ｗ2 ｗ1 ｗ1 ｈ ｈ ｔ ｔ ｔ ｔ ｔ ｗ2 ｗ2 | 3-2-15-1
３ 土 木 工 事 共 通 編 | ２ 一 般 施 工 | 15 擁 壁 工 共 通 | １ | ２ | コンクリート擁壁工 | 厚さｔ |  | －20 |  | 施工延長40m（測点間隔25mの場合は 50m）につき1ヶ所、延長40m（または 50m）以下のものは1施工箇所につき 2ヶ所。 「３次元計測技術を用いた出来形管理 要領（案）」に基づき出来形管理を実 施する場合は、同要領に規定する計測 精度・計測密度を満たす計測方法によ り出来形管理を実施することができ る。 | ｗ1 ｈ ｗ2 ｗ1 ｗ1 ｈ ｈ ｔ ｗ2 ｗ2 ｗ1 ｗ1 ｈ ｈ ｔ ｔ ｔ ｔ ｔ ｗ2 ｗ2 | 3-2-15-1
３ 土 木 工 事 共 通 編 | ２ 一 般 施 工 | 15 擁 壁 工 共 通 | １ | ２ | コンクリート擁壁工 | 裏込厚さ |  | －50 |  | 施工延長40m（測点間隔25mの場合は 50m）につき1ヶ所、延長40m（または 50m）以下のものは1施工箇所につき 2ヶ所。 「３次元計測技術を用いた出来形管理 要領（案）」に基づき出来形管理を実 施する場合は、同要領に規定する計測 精度・計測密度を満たす計測方法によ り出来形管理を実施することができ る。 | ｗ1 ｈ ｗ2 ｗ1 ｗ1 ｈ ｈ ｔ ｗ2 ｗ2 ｗ1 ｗ1 ｈ ｈ ｔ ｔ ｔ ｔ ｔ ｗ2 ｗ2 | 3-2-15-1
３ 土 木 工 事 共 通 編 | ２ 一 般 施 工 | 15 擁 壁 工 共 通 | １ | ２ | コンクリート擁壁工 | 幅 ｗ，ｗ 1 2 |  | －30 |  | 施工延長40m（測点間隔25mの場合は 50m）につき1ヶ所、延長40m（または 50m）以下のものは1施工箇所につき 2ヶ所。 「３次元計測技術を用いた出来形管理 要領（案）」に基づき出来形管理を実 施する場合は、同要領に規定する計測 精度・計測密度を満たす計測方法によ り出来形管理を実施することができ る。 | ｗ1 ｈ ｗ2 ｗ1 ｗ1 ｈ ｈ ｔ ｗ2 ｗ2 ｗ1 ｗ1 ｈ ｈ ｔ ｔ ｔ ｔ ｔ ｗ2 ｗ2 | 3-2-15-1
３ 土 木 工 事 共 通 編 | ２ 一 般 施 工 | 15 擁 壁 工 共 通 | １ | ２ | コンクリート擁壁工 | 高 さ ｈ | ｈ＜3m | －50 |  | 施工延長40m（測点間隔25mの場合は 50m）につき1ヶ所、延長40m（または 50m）以下のものは1施工箇所につき 2ヶ所。 「３次元計測技術を用いた出来形管理 要領（案）」に基づき出来形管理を実 施する場合は、同要領に規定する計測 精度・計測密度を満たす計測方法によ り出来形管理を実施することができ る。 | ｗ1 ｈ ｗ2 ｗ1 ｗ1 ｈ ｈ ｔ ｗ2 ｗ2 ｗ1 ｗ1 ｈ ｈ ｔ ｔ ｔ ｔ ｔ ｗ2 ｗ2 | 3-2-15-1
３ 土 木 工 事 共 通 編 | ２ 一 般 施 工 | 15 擁 壁 工 共 通 | １ | ２ | コンクリート擁壁工 | 延長Ｌ |  | －200 |  | 1施工箇所毎 「３次元計測技術を用いた出来形管理 要領（案）」に基づき出来形管理を実 施する場合は、同要領に規定する計測 精度・計測密度を満たす計測方法によ り出来形管理を実施することができ る。 | ｗ1 ｈ ｗ2 ｗ1 ｗ1 ｈ ｈ ｔ ｗ2 ｗ2 ｗ1 ｗ1 ｈ ｈ ｔ ｔ ｔ ｔ ｔ ｗ2 ｗ2 | 3-2-15-1
３ 土 木 工 事 共 通 編 | ２ 一 般 施 工 | ５ 石 ・ ブ ロ ッ ク 積 （ 張 ） 工 | ３ | １ | ブロック積擁壁工 | 基準高▽ | 幅ｗ | ±50 |  | 施工延長40m（測点間隔25mの場合は 50m）につき1ヶ所、延長40m（または 50m）以下のものは1施工箇所につき 2ヶ所。厚さは上端部及び下端部の2ヶ 所を測定。 「３次元計測技術を用いた出来形管理 要領（案）」の規定による測点の管理 方法を用いることができる。 | ｔ1ｔ2 ℓ ｔ1 ｔ2 ℓ ｔ1ｔ2 ｔ1 ｔ2 | 3-2-5-3
３ 土 木 工 事 共 通 編 | ２ 一 般 施 工 | ５ 石 ・ ブ ロ ッ ク 積 （ 張 ） 工 | ３ | １ | ブロック積擁壁工 | 法長ℓ | ℓ＜3m | －50 |  | 施工延長40m（測点間隔25mの場合は 50m）につき1ヶ所、延長40m（または 50m）以下のものは1施工箇所につき 2ヶ所。厚さは上端部及び下端部の2ヶ 所を測定。 「３次元計測技術を用いた出来形管理 要領（案）」の規定による測点の管理 方法を用いることができる。 | ｔ1ｔ2 ℓ ｔ1 ｔ2 ℓ ｔ1ｔ2 ｔ1 ｔ2 | 3-2-5-3
３ 土 木 工 事 共 通 編 | ２ 一 般 施 工 | ５ 石 ・ ブ ロ ッ ク 積 （ 張 ） 工 | ３ | １ | ブロック積擁壁工 | 厚さ （ブロック積・張）ｔ 1 | 幅ｗ | －50 |  | 施工延長40m（測点間隔25mの場合は 50m）につき1ヶ所、延長40m（または 50m）以下のものは1施工箇所につき 2ヶ所。厚さは上端部及び下端部の2ヶ 所を測定。 「３次元計測技術を用いた出来形管理 要領（案）」の規定による測点の管理 方法を用いることができる。 | ｔ1ｔ2 ℓ ｔ1 ｔ2 ℓ ｔ1ｔ2 ｔ1 ｔ2 | 3-2-5-3
３ 土 木 工 事 共 通 編 | ２ 一 般 施 工 | ５ 石 ・ ブ ロ ッ ク 積 （ 張 ） 工 | ３ | １ | ブロック積擁壁工 | 厚さ（裏込）ｔ 2 |  | －50 |  | 施工延長40m（測点間隔25mの場合は 50m）につき1ヶ所、延長40m（または 50m）以下のものは1施工箇所につき 2ヶ所。厚さは上端部及び下端部の2ヶ 所を測定。 「３次元計測技術を用いた出来形管理 要領（案）」の規定による測点の管理 方法を用いることができる。 | ｔ1ｔ2 ℓ ｔ1 ｔ2 ℓ ｔ1ｔ2 ｔ1 ｔ2 | 3-2-5-3
３ 土 木 工 事 共 通 編 | ２ 一 般 施 工 | ５ 石 ・ ブ ロ ッ ク 積 （ 張 ） 工 | ３ | １ | ブロック積擁壁工 | 延長Ｌ |  | －200 |  | 施工延長40m（測点間隔25mの場合は 50m）につき1ヶ所、延長40m（または 50m）以下のものは1施工箇所につき 2ヶ所。厚さは上端部及び下端部の2ヶ 所を測定。 「３次元計測技術を用いた出来形管理 要領（案）」の規定による測点の管理 方法を用いることができる。 | ｔ1ｔ2 ℓ ｔ1 ｔ2 ℓ ｔ1ｔ2 ｔ1 ｔ2 | 3-2-5-3
３ 土 木 工 事 共 通 編 | ２ 一 般 施 工 | ５ 石 ・ ブ ロ ッ ク 積 （ 張 ） 工 | ５ | ３ | 石積擁壁工 | 基準高▽ |  | ±50 |  | 施工延長40m（測点間隔25mの場合は 50m）につき1ヶ所、延長40m（または 50m）以下のものは1施工箇所につき 2ヶ所。厚さは上端部及び下端部の2ヶ 所を測定。 「３次元計測技術を用いた出来形管理 要領（案）」の規定による測点の管理 方法を用いることができる。 | ｔ1ｔ2 ℓ ｔ1 ｔ2 | 3-2-5-5
３ 土 木 工 事 共 通 編 | ２ 一 般 施 工 | ５ 石 ・ ブ ロ ッ ク 積 （ 張 ） 工 | ５ | ３ | 石積擁壁工 | 法長ℓ | ℓ＜3m | －50 |  | 施工延長40m（測点間隔25mの場合は 50m）につき1ヶ所、延長40m（または 50m）以下のものは1施工箇所につき 2ヶ所。厚さは上端部及び下端部の2ヶ 所を測定。 「３次元計測技術を用いた出来形管理 要領（案）」の規定による測点の管理 方法を用いることができる。 | ｔ1ｔ2 ℓ ｔ1 ｔ2 | 3-2-5-5
３ 土 木 工 事 共 通 編 | ２ 一 般 施 工 | ５ 石 ・ ブ ロ ッ ク 積 （ 張 ） 工 | ５ | ３ | 石積擁壁工 | 厚さ（石積・張）ｔ 1 |  | －50 |  | 施工延長40m（測点間隔25mの場合は 50m）につき1ヶ所、延長40m（または 50m）以下のものは1施工箇所につき 2ヶ所。厚さは上端部及び下端部の2ヶ 所を測定。 「３次元計測技術を用いた出来形管理 要領（案）」の規定による測点の管理 方法を用いることができる。 | ｔ1ｔ2 ℓ ｔ1 ｔ2 | 3-2-5-5
３ 土 木 工 事 共 通 編 | ２ 一 般 施 工 | ５ 石 ・ ブ ロ ッ ク 積 （ 張 ） 工 | ５ | ３ | 石積擁壁工 | 厚さ（裏込）ｔ 2 |  | －50 |  | 施工延長40m（測点間隔25mの場合は 50m）につき1ヶ所、延長40m（または 50m）以下のものは1施工箇所につき 2ヶ所。厚さは上端部及び下端部の2ヶ 所を測定。 「３次元計測技術を用いた出来形管理 要領（案）」の規定による測点の管理 方法を用いることができる。 | ｔ1ｔ2 ℓ ｔ1 ｔ2 | 3-2-5-5
３ 土 木 工 事 共 通 編 | ２ 一 般 施 工 | ５ 石 ・ ブ ロ ッ ク 積 （ 張 ） 工 | ５ | ３ | 石積擁壁工 | 延長Ｌ |  | －200 |  | 施工延長40m（測点間隔25mの場合は 50m）につき1ヶ所、延長40m（または 50m）以下のものは1施工箇所につき 2ヶ所。厚さは上端部及び下端部の2ヶ 所を測定。 「３次元計測技術を用いた出来形管理 要領（案）」の規定による測点の管理 方法を用いることができる。 | ｔ1ｔ2 ℓ ｔ1 ｔ2 | 3-2-5-5
３ 土 木 工 事 共 通 編 | ２ 一 般 施 工 | ４ 基 礎 工 | ３ | ２ | 山留擁壁基礎工 | 基準高▽ |  | ±30 |  | 施工延長40m（測点間隔25mの場合は 50m）につき1ヶ所、延長40m（または 50m）以下のものは1施工箇所につき 2ヶ所。 「３次元計測技術を用いた出来形管理 要領（案）」の規定による測点の管理 方法を用いることができる。 | ｗ ｈ | 3-2-4-3
３ 土 木 工 事 共 通 編 | ２ 一 般 施 工 | ４ 基 礎 工 | ３ | ２ | 山留擁壁基礎工 | 延長Ｌ |  | －200 |  | 施工延長40m（測点間隔25mの場合は 50m）につき1ヶ所、延長40m（または 50m）以下のものは1施工箇所につき 2ヶ所。 「３次元計測技術を用いた出来形管理 要領（案）」の規定による測点の管理 方法を用いることができる。 | ｗ ｈ | 3-2-4-3
１ 共 通 編 | ２ 土 工 | ３ 河 川 土 工 ・ 海 岸 土 工 ・ 砂 防 土 工 | ６ | ２ | 不陸整正工 | 厚さｔ | ｔ＜15㎝ | －25 |  | 幅は、施工延長40m（測点間隔25mの場 合は50m）につき1ヶ所、延長40m（ま たは50m）以下のものは1施工箇所につ き2ヶ所。 厚さは、施工延長200mにつき1ヶ所、 200m以下は2ヶ所、中央で測定。 | ｗ ｔ | 1-2-3-6
１ 共 通 編 | ２ 土 工 | ３ 河 川 土 工 ・ 海 岸 土 工 ・ 砂 防 土 工 | ６ | ２ | 不陸整正工 | 幅ｗ |  | －100 |  | 幅は、施工延長40m（測点間隔25mの場 合は50m）につき1ヶ所、延長40m（ま たは50m）以下のものは1施工箇所につ き2ヶ所。 厚さは、施工延長200mにつき1ヶ所、 200m以下は2ヶ所、中央で測定。 | ｗ ｔ | 1-2-3-6
３ 土 木 工 事 共 通 編 | ２ 一 般 施 工 | ６ 一 般 舗 装 工 | 12 | 10 | コンクリート舗装補修工 | 厚さあるい は標高較差 | －22 | ±5 | －3.5 | １．３次元データによる出来形管理に おいて「３次元計測技術を用いた出来 形管理要領（案）」に基づき出来形管 理を実施する場合、その他本基準に規 定する計測精度・計測密度を満たす計 測方法により出来形管理を実施する場 合に適用する。 ２．個々の計測値の規格値には計測精 度として±4㎜が含まれている。 ３．計測は設計幅員の内側全面とし、 全ての点で標高値を算出する。計測密 度は1点／㎡（平面投影面積当たり） 以上とする。 ４．厚さは、直下層の標高値と当該層 の標高値との差で算出する。 ５．厚さを標高較差として評価する場 合は、直下層の目標高さ＋直下層の標 高較差平均値＋設計厚さから求まる高 さとの差とする。 | 工事規模の考え方 中規模とは、1層あたりの施工面積 が2,000㎡以上とする。 小規模とは、表層及び基層の加熱 アスファルト混合物の総使用量が500 ｔ未満あるいは施工面積が2,000㎡未 満。 維持工事においては、平坦性の項 目を省略することが出来る。 | 3-2-6-12
３ 土 木 工 事 共 通 編 | ２ 一 般 施 工 | ６ 一 般 舗 装 工 | 12 | 10 | コンクリート舗装補修工 | 平坦性 | ― |  | コンクリート の硬化後、 3mプロフィル メーターによ り機械舗設の 場合(σ)2.4㎜ 以下 人力舗設の場 合(σ)3㎜以下 | １．３次元データによる出来形管理に おいて「３次元計測技術を用いた出来 形管理要領（案）」に基づき出来形管 理を実施する場合、その他本基準に規 定する計測精度・計測密度を満たす計 測方法により出来形管理を実施する場 合に適用する。 ２．個々の計測値の規格値には計測精 度として±4㎜が含まれている。 ３．計測は設計幅員の内側全面とし、 全ての点で標高値を算出する。計測密 度は1点／㎡（平面投影面積当たり） 以上とする。 ４．厚さは、直下層の標高値と当該層 の標高値との差で算出する。 ５．厚さを標高較差として評価する場 合は、直下層の目標高さ＋直下層の標 高較差平均値＋設計厚さから求まる高 さとの差とする。 | 工事規模の考え方 中規模とは、1層あたりの施工面積 が2,000㎡以上とする。 小規模とは、表層及び基層の加熱 アスファルト混合物の総使用量が500 ｔ未満あるいは施工面積が2,000㎡未 満。 維持工事においては、平坦性の項 目を省略することが出来る。 | 3-2-6-12
３ 土 木 工 事 共 通 編 | ２ 一 般 施 工 | ６ 一 般 舗 装 工 | 12 | 10 | コンクリート舗装補修工 | 目地段差 | ±2 | ±20 |  | 隣接する各目地に対して、道路中心線 及び端部で測定。 | 工事規模の考え方 中規模とは、1層あたりの施工面積 が2,000㎡以上とする。 小規模とは、表層及び基層の加熱 アスファルト混合物の総使用量が500 ｔ未満あるいは施工面積が2,000㎡未 満。 維持工事においては、平坦性の項 目を省略することが出来る。 | 3-2-6-12
３ 土 木 工 事 共 通 編 | ２ 一 般 施 工 | ６ 一 般 舗 装 工 | ７ | ５ | アスファルト舗装補修工 | 厚さ | －25 | －30 | －8 | 幅は、延長80m毎に1ヶ所の割とし、厚 さは、1,000㎡に1個の割でコアーを採 取もしくは掘り起こして測定。ただ し、幅は設計図書の測点によらず延長 80m以下の間隔で測定することができ る。 「３次元計測技術を用いた出来形管理 要領（案）」の規定による測点の管理 方法を用いることができる。 | 工事規模の考え方 中規模以上の工事とは、管理図等 を描いた上での管理が可能な工事を いい、舗装施工面積が10,000㎡以上 あるいは使用する基層及び表層用混 合物の総使用量が、3,000ｔ以上の場 合が該当する。 小規模工事とは、中規模以上の工 事より規模は小さいものの、管理結 果を施工管理に反映できる規模の工 事をいい、同一工種の施工が数日連 続する場合で、次のいずれかに該当 するものをいう。 ①施工面積で2,000㎡以上10,000㎡未 満 ②使用する基層及び表層用混合物の 総使用量が500t以上3,000t未満 厚さは、個々の測定値が10個に9個 以上の割合で規格値を満足しなけれ ばならないとともに、10個の測定値 の平均値（Ｘ10）について満足しな ければならない。ただし、厚さの データ数が10個未満の場合は測定値 の平均値は適用しない。 | 3-2-6-7
３ 土 木 工 事 共 通 編 | ２ 一 般 施 工 | ６ 一 般 舗 装 工 | ７ | ５ | アスファルト舗装補修工 | 幅 | －50 | －50 | ― | 幅は、延長80m毎に1ヶ所の割とし、厚 さは、1,000㎡に1個の割でコアーを採 取もしくは掘り起こして測定。ただ し、幅は設計図書の測点によらず延長 80m以下の間隔で測定することができ る。 「３次元計測技術を用いた出来形管理 要領（案）」の規定による測点の管理 方法を用いることができる。 | 工事規模の考え方 中規模以上の工事とは、管理図等 を描いた上での管理が可能な工事を いい、舗装施工面積が10,000㎡以上 あるいは使用する基層及び表層用混 合物の総使用量が、3,000ｔ以上の場 合が該当する。 小規模工事とは、中規模以上の工 事より規模は小さいものの、管理結 果を施工管理に反映できる規模の工 事をいい、同一工種の施工が数日連 続する場合で、次のいずれかに該当 するものをいう。 ①施工面積で2,000㎡以上10,000㎡未 満 ②使用する基層及び表層用混合物の 総使用量が500t以上3,000t未満 厚さは、個々の測定値が10個に9個 以上の割合で規格値を満足しなけれ ばならないとともに、10個の測定値 の平均値（Ｘ10）について満足しな ければならない。ただし、厚さの データ数が10個未満の場合は測定値 の平均値は適用しない。 | 3-2-6-7
３ 土 木 工 事 共 通 編 | ２ 一 般 施 工 | ３ 共 通 的 工 種 | ８ | ２ | 付属物復旧工 | 基礎 | 幅ｗ | －30 |  | 1ヶ所／1基礎毎 「３次元計測技術を用いた出来形管理 要領（案）」の規定による測点の管理 方法を用いることができる。 | ｈ ｗ Ｌ Ｈ | 3-2-3-8 ※ワイヤロー プ式防護柵に も適用する
３ 土 木 工 事 共 通 編 | ２ 一 般 施 工 | ３ 共 通 的 工 種 | ８ | ２ | 付属物復旧工 | ケーブル取付高Ｈ |  | ＋30 －20 |  | 1ヶ所／1施工箇所 「３次元計測技術を用いた出来形管理 要領（案）」の規定による測点の管理 方法を用いることができる。 | ｈ ｗ Ｌ Ｈ | 3-2-3-8 ※ワイヤロー プ式防護柵に も適用する
３ 土 木 工 事 共 通 編 | ２ 一 般 施 工 | ３ 共 通 的 工 種 | ７ | ２ | 防護柵工 | 基礎 | 幅ｗ | －30 |  | 単独基礎10基につき1基、10基以下の ものは2基測定。測定箇所は1基につき 1ヶ所測定。 「３次元計測技術を用いた出来形管理 要領（案）」の規定による測点の管理 方法を用いることができる。 | ｗ ｈ Ｈ | 3-2-3-7
３ 土 木 工 事 共 通 編 | ２ 一 般 施 工 | ３ 共 通 的 工 種 | ７ | ２ | 防護柵工 | パイプ取付高Ｈ |  | ＋30 －20 |  | 1ヶ所／1施工箇所 「３次元計測技術を用いた出来形管理 要領（案）」の規定による測点の管理 方法を用いることができる。 | ｗ ｈ Ｈ | 3-2-3-7
３ 土 木 工 事 共 通 編 | ２ 一 般 施 工 | ３ 共 通 的 工 種 | 10 | ２ | 付属物設置工 | 高さｈ |  | ±30 |  | 1ヶ所／10本 10本以下の場合は、2ヶ所測定。 「３次元計測技術を用いた出来形管理 要領（案）」の規定による測点の管理 方法を用いることができる。 | ｈ | 3-2-3-10
３ 土 木 工 事 共 通 編 | ２ 一 般 施 工 | 14 法 面 工 共 通 | ２ | ２ | 樹木・芝生管理工 | 法 長 ℓ | ℓ＜5m | －200 |  | 施工延長40mにつき1ヶ所、40m以下の ものは1施工箇所につき2ヶ所。 ただし、計測手法については、従来 管理のほかに「３次元計測技術を用い た出来形管理要領（案）」で規定する 出来形計測性能を有する機器を用いる ことができる。 | δ1 δ2 | 3-2-14-2
３ 土 木 工 事 共 通 編 | ２ 一 般 施 工 | 14 法 面 工 共 通 | ２ | ２ | 樹木・芝生管理工 | 厚 さ ｔ | ｔ＜5㎝ | －10 |  | 施工面積200㎡につき1ヶ所、面積200 ㎡以下のものは、1施工箇所につき2ヶ 所。 検査孔により測定。 | δ1 δ2 | 3-2-14-2
３ 土 木 工 事 共 通 編 | ２ 一 般 施 工 | 14 法 面 工 共 通 | ２ | ２ | 樹木・芝生管理工 | 延長Ｌ |  | －200 |  | 1施工箇所毎 ただし、計測手法については、従来 管理のほかに「３次元計測技術を用い た出来形管理要領（案）」で規定する 出来形計測性能を有する機器を用いる ことができる。 | δ1 δ2 | 3-2-14-2
３ 土 木 工 事 共 通 編 | ２ 一 般 施 工 | ３ 共 通 的 工 種 | 27 | ２ | 縁切工 | 高さｈ |  | －100 |  | 施工延長40m（測点間隔25mの場合は 50m）につき1ヶ所、延長40m（または 50m）以下のものは1施工箇所につき 2ヶ所。 | Ｌ1 ｈ Ｌ2 | 3-2-3-27
３ 土 木 工 事 共 通 編 | ２ 一 般 施 工 | ３ 共 通 的 工 種 | 27 | ２ | 縁切工 | 延長Ｌ，Ｌ 1 2 |  | －200 |  | 施工延長40m（測点間隔25mの場合は 50m）につき1ヶ所、延長40m（または 50m）以下のものは1施工箇所につき 2ヶ所。 | Ｌ1 ｈ Ｌ2 | 3-2-3-27
３ 土 木 工 事 共 通 編 | ２ 一 般 施 工 | ５ 石 ・ ブ ロ ッ ク 積 （ 張 ） 工 | ３ | ２ | 縁切工 | 基準高▽ |  | ±50 |  | 施工延長40m（測点間隔25mの場合は 50m）につき1ヶ所、延長40m（または 50m）以下のものは1施工箇所につき 2ヶ所。 「３次元計測技術を用いた出来形管理 要領（案）」の規定による測点の管理 方法を用いることができる。 | Ｌ1 ℓ Ｌ2 | 3-2-5-3
３ 土 木 工 事 共 通 編 | ２ 一 般 施 工 | ５ 石 ・ ブ ロ ッ ク 積 （ 張 ） 工 | ３ | ２ | 縁切工 | 法長ℓ |  | －100 |  | 施工延長40m（測点間隔25mの場合は 50m）につき1ヶ所、延長40m（または 50m）以下のものは1施工箇所につき 2ヶ所。 「３次元計測技術を用いた出来形管理 要領（案）」の規定による測点の管理 方法を用いることができる。 | Ｌ1 ℓ Ｌ2 | 3-2-5-3
３ 土 木 工 事 共 通 編 | ２ 一 般 施 工 | ５ 石 ・ ブ ロ ッ ク 積 （ 張 ） 工 | ３ | １ | 縁切工 | 厚さ （ブロック積・張）ｔ 1 |  | －50 |  | 施工延長40m（測点間隔25mの場合は 50m）につき1ヶ所、延長40m（または 50m）以下のものは1施工箇所につき 2ヶ所。厚さは上端部及び下端部の2ヶ 所を測定。 「３次元計測技術を用いた出来形管理 要領（案）」の規定による測点の管理 方法を用いることができる。 | ｔ1ｔ2 ℓ ｔ1 ｔ2 ℓ ｔ1ｔ2 ｔ1 ｔ2 | 3-2-5-3
３ 土 木 工 事 共 通 編 | ２ 一 般 施 工 | ５ 石 ・ ブ ロ ッ ク 積 （ 張 ） 工 | ３ | １ | 縁切工 | 厚さ（裏込）ｔ 2 |  | －50 |  | 施工延長40m（測点間隔25mの場合は 50m）につき1ヶ所、延長40m（または 50m）以下のものは1施工箇所につき 2ヶ所。厚さは上端部及び下端部の2ヶ 所を測定。 「３次元計測技術を用いた出来形管理 要領（案）」の規定による測点の管理 方法を用いることができる。 | ｔ1ｔ2 ℓ ｔ1 ｔ2 ℓ ｔ1ｔ2 ｔ1 ｔ2 | 3-2-5-3
３ 土 木 工 事 共 通 編 | ２ 一 般 施 工 | ５ 石 ・ ブ ロ ッ ク 積 （ 張 ） 工 | ３ | １ | 縁切工 | 延長Ｌ |  | －200 |  | 施工延長40m（測点間隔25mの場合は 50m）につき1ヶ所、延長40m（または 50m）以下のものは1施工箇所につき 2ヶ所。厚さは上端部及び下端部の2ヶ 所を測定。 「３次元計測技術を用いた出来形管理 要領（案）」の規定による測点の管理 方法を用いることができる。 | ｔ1ｔ2 ℓ ｔ1 ｔ2 ℓ ｔ1ｔ2 ｔ1 ｔ2 | 3-2-5-3
３ 土 木 工 事 共 通 編 | ２ 一 般 施 工 | ５ 石 ・ ブ ロ ッ ク 積 （ 張 ） 工 | ５ | ３ | 縁切工 | 厚さ（石積・張）ｔ 1 |  | －50 |  | 施工延長40m（測点間隔25mの場合は 50m）につき1ヶ所、延長40m（または 50m）以下のものは1施工箇所につき 2ヶ所。厚さは上端部及び下端部の2ヶ 所を測定。 「３次元計測技術を用いた出来形管理 要領（案）」の規定による測点の管理 方法を用いることができる。 | ｔ1ｔ2 ℓ ｔ1 ｔ2 | 3-2-5-5
３ 土 木 工 事 共 通 編 | ２ 一 般 施 工 | ５ 石 ・ ブ ロ ッ ク 積 （ 張 ） 工 | ５ | ３ | 石積工 | 基準高▽ |  | ±50 |  | 施工延長40m（測点間隔25mの場合は 50m）につき1ヶ所、延長40m（または 50m）以下のものは1施工箇所につき 2ヶ所。厚さは上端部及び下端部の2ヶ 所を測定。 「３次元計測技術を用いた出来形管理 要領（案）」の規定による測点の管理 方法を用いることができる。 | ｔ1ｔ2 ℓ ｔ1 ｔ2 | 3-2-5-5
３ 土 木 工 事 共 通 編 | ２ 一 般 施 工 | ５ 石 ・ ブ ロ ッ ク 積 （ 張 ） 工 | ５ | ３ | 石積工 | 法長ℓ | ℓ＜3m | －50 |  | 施工延長40m（測点間隔25mの場合は 50m）につき1ヶ所、延長40m（または 50m）以下のものは1施工箇所につき 2ヶ所。厚さは上端部及び下端部の2ヶ 所を測定。 「３次元計測技術を用いた出来形管理 要領（案）」の規定による測点の管理 方法を用いることができる。 | ｔ1ｔ2 ℓ ｔ1 ｔ2 | 3-2-5-5
３ 土 木 工 事 共 通 編 | ２ 一 般 施 工 | ５ 石 ・ ブ ロ ッ ク 積 （ 張 ） 工 | ５ | ３ | 石積工 | 厚さ（石積・張）ｔ 1 |  | －50 |  | 施工延長40m（測点間隔25mの場合は 50m）につき1ヶ所、延長40m（または 50m）以下のものは1施工箇所につき 2ヶ所。厚さは上端部及び下端部の2ヶ 所を測定。 「３次元計測技術を用いた出来形管理 要領（案）」の規定による測点の管理 方法を用いることができる。 | ｔ1ｔ2 ℓ ｔ1 ｔ2 | 3-2-5-5
３ 土 木 工 事 共 通 編 | ２ 一 般 施 工 | ５ 石 ・ ブ ロ ッ ク 積 （ 張 ） 工 | ５ | ３ | 石積工 | 厚さ（裏込）ｔ 2 |  | －50 |  | 施工延長40m（測点間隔25mの場合は 50m）につき1ヶ所、延長40m（または 50m）以下のものは1施工箇所につき 2ヶ所。厚さは上端部及び下端部の2ヶ 所を測定。 「３次元計測技術を用いた出来形管理 要領（案）」の規定による測点の管理 方法を用いることができる。 | ｔ1ｔ2 ℓ ｔ1 ｔ2 | 3-2-5-5
３ 土 木 工 事 共 通 編 | ２ 一 般 施 工 | ５ 石 ・ ブ ロ ッ ク 積 （ 張 ） 工 | ５ | ３ | 石積工 | 延長Ｌ |  | －200 |  | 施工延長40m（測点間隔25mの場合は 50m）につき1ヶ所、延長40m（または 50m）以下のものは1施工箇所につき 2ヶ所。厚さは上端部及び下端部の2ヶ 所を測定。 「３次元計測技術を用いた出来形管理 要領（案）」の規定による測点の管理 方法を用いることができる。 | ｔ1ｔ2 ℓ ｔ1 ｔ2 | 3-2-5-5
３ 土 木 工 事 共 通 編 | ２ 一 般 施 工 | ３ 共 通 的 工 種 | 29 | １ | 排水構造物工 | 基準高▽ |  | ±30 |  | 施工延長40m（測点間隔25mの場合は 50m）につき1ヶ所、施工延長40m（ま たは50m）以下のものは1施工箇所につ き2ヶ所。 厚さ以外の測定項目については、「３ 次元計測技術を用いた出来形管理要領 （案）」の規定による測点の管理方法 を用いることができる。 | Ｌ ｈ ｈ ｗ ｗ | 3-2-3-29
３ 土 木 工 事 共 通 編 | ２ 一 般 施 工 | ３ 共 通 的 工 種 | 29 | １ | 排水構造物工 | 延長Ｌ |  | －200 |  | 1ヶ所／1施工箇所 ただし、「３次元計測技術を用いた出 来形管理要領（案）」の規定により管 理を行う場合は、延長の変化点で測 定。 | Ｌ ｈ ｈ ｗ ｗ | 3-2-3-29
３ 土 木 工 事 共 通 編 | ２ 一 般 施 工 | ３ 共 通 的 工 種 | 30 | ３ | 排水構造物工 | ※厚さｔ～ｔ 1 5 |  | －20 |  | 1ヶ所毎 ※は、現場打部分のある場合 厚さ以外の測定項目については、「３ 次元計測技術を用いた出来形管理要領 （案）」の規定による測点の管理方法 を用いることができる。 | ｔ3 ｗ1 ｔ4 ｗ2 ｔ1 ｔ2 ｈ2 ｈ1 ｔ5 | 3-2-3-30
３ 土 木 工 事 共 通 編 | ２ 一 般 施 工 | ３ 共 通 的 工 種 | 30 | ３ | 排水構造物工 | ※幅ｗ，ｗ 1 2 |  | －30 |  | 1ヶ所毎 ※は、現場打部分のある場合 厚さ以外の測定項目については、「３ 次元計測技術を用いた出来形管理要領 （案）」の規定による測点の管理方法 を用いることができる。 | ｔ3 ｗ1 ｔ4 ｗ2 ｔ1 ｔ2 ｈ2 ｈ1 ｔ5 | 3-2-3-30
３ 土 木 工 事 共 通 編 | ２ 一 般 施 工 | ３ 共 通 的 工 種 | 30 | ３ | 排水構造物工 | ※高さｈ，ｈ 1 2 |  | －30 |  | 1ヶ所毎 ※は、現場打部分のある場合 厚さ以外の測定項目については、「３ 次元計測技術を用いた出来形管理要領 （案）」の規定による測点の管理方法 を用いることができる。 | ｔ3 ｗ1 ｔ4 ｗ2 ｔ1 ｔ2 ｈ2 ｈ1 ｔ5 | 3-2-3-30
３ 土 木 工 事 共 通 編 | ２ 一 般 施 工 | ３ 共 通 的 工 種 | ５ | ２ | 道路付属物工 | 延長Ｌ |  | －200 |  | 1ヶ所／1施工箇所 ただし、「３次元計測技術を用いた出 来形管理要領（案）」の規定により管 理を行う場合は、延長の変化点で測 定。 | ℓ ℓ | 3-2-3-5
３ 土 木 工 事 共 通 編 | ２ 一 般 施 工 | ３ 共 通 的 工 種 | 31 | ３ | 付属物塗装工 | 塗膜厚 |  | ａ．ロットの塗膜厚平 均値は、目標塗膜厚合 計値の90％以上。 ｂ．測定値の最小値 は、目標塗膜厚合計値 の70％以上。 ｃ．測定値の分布の標 準偏差は、目標塗膜厚 合計値の20％以下。た だし、測定値の平均値 が目標塗膜厚合計値よ り大きい場合はこの限 りではない。 |  | 塗装終了時に測定。 1ロットの大きさは500㎡とする。 1ロット当たりの測定数は25点とし、 各点の測定は5回行い、その平均値を その点の測定値とする。ただし、1 ロットの面積が200㎡に満たない場合 は10㎡ごとに1点とする。 | ｔ3 ｗ1 ｔ4 ｗ2 ｔ1 ｔ2 ｈ2 ｈ1 ｔ5 | 3-2-3-31
３ 土 木 工 事 共 通 編 | ２ 一 般 施 工 | ３ 共 通 的 工 種 | 29 | ３ | 管渠工 | 基準高▽ |  | ±30 |  | 施工延長40m（測点間隔25mの場合は 50m）につき1ヶ所、延長40m（または 50m）以下のものは1施工につき2ヶ 所。 「３次元計測技術を用いた出来形管理 要領（案）」の規定による測点の管理 方法を用いることができる。 | ｗ1 ｈ ｗ2 | 3-2-3-29
３ 土 木 工 事 共 通 編 | ２ 一 般 施 工 | ３ 共 通 的 工 種 | 29 | ３ | 管渠工 | 幅ｗ，ｗ 1 2 |  | －50 |  | 施工延長40m（測点間隔25mの場合は 50m）につき1ヶ所、延長40m（または 50m）以下のものは1施工につき2ヶ 所。 「３次元計測技術を用いた出来形管理 要領（案）」の規定による測点の管理 方法を用いることができる。 | ｗ1 ｈ ｗ2 | 3-2-3-29
３ 土 木 工 事 共 通 編 | ２ 一 般 施 工 | ３ 共 通 的 工 種 | 29 | ３ | 管渠工 | 深さｈ |  | －30 |  | 施工延長40m（測点間隔25mの場合は 50m）につき1ヶ所、延長40m（または 50m）以下のものは1施工につき2ヶ 所。 「３次元計測技術を用いた出来形管理 要領（案）」の規定による測点の管理 方法を用いることができる。 | ｗ1 ｈ ｗ2 | 3-2-3-29
３ 土 木 工 事 共 通 編 | ２ 一 般 施 工 | ３ 共 通 的 工 種 | 29 | ３ | 管渠工 | 延長Ｌ |  | －200 |  | 1施工箇所毎 ただし、「３次元計測技術を用いた出 来形管理要領（案）」の規定により管 理を行う場合は、延長の変化点で測 定。 | ｗ1 ｈ ｗ2 | 3-2-3-29
３ 土 木 工 事 共 通 編 | ２ 一 般 施 工 | ４ 基 礎 工 | ４ | １ | 詰杭工 | 基準高▽ |  | ±50 |  | 全数について杭中心で測定。 傾斜は、縦断方向（道路線形方向、橋 軸方向等）とそれに直交する横断方向 の２方向で測定。 「３次元計測技術を用いた出来形管理 要領（案）」に基づき出来形管理を実 施する場合は、同要領に規定する計測 精度・計測密度を満たす計測方法によ り出来形管理を実施することができ る。 | ｄ＝ ｘ2＋ｙ2 ｄ D ｙ 根 入 長 ｘ | 3-2-4-4
３ 土 木 工 事 共 通 編 | ２ 一 般 施 工 | ４ 基 礎 工 | ４ | １ | 詰杭工 | 根入長 |  | 設計値以上 |  | 全数について杭中心で測定。 傾斜は、縦断方向（道路線形方向、橋 軸方向等）とそれに直交する横断方向 の２方向で測定。 「３次元計測技術を用いた出来形管理 要領（案）」に基づき出来形管理を実 施する場合は、同要領に規定する計測 精度・計測密度を満たす計測方法によ り出来形管理を実施することができ る。 | ｄ＝ ｘ2＋ｙ2 ｄ D ｙ 根 入 長 ｘ | 3-2-4-4
３ 土 木 工 事 共 通 編 | ２ 一 般 施 工 | ４ 基 礎 工 | ４ | １ | 詰杭工 | 偏心量ｄ | ±2…ｗ≦0.5 ±3… 0.5＜ｗ≦1.0 ±4… 1.0＜ｗ≦ 2.0 ±(3＋ｗ／2)… 2.0＜ｗ | Ｄ／4以内かつ100以内 |  | 全数について杭中心で測定。 傾斜は、縦断方向（道路線形方向、橋 軸方向等）とそれに直交する横断方向 の２方向で測定。 「３次元計測技術を用いた出来形管理 要領（案）」に基づき出来形管理を実 施する場合は、同要領に規定する計測 精度・計測密度を満たす計測方法によ り出来形管理を実施することができ る。 | ｄ＝ ｘ2＋ｙ2 ｄ D ｙ 根 入 長 ｘ | 3-2-4-4
３ 土 木 工 事 共 通 編 | ２ 一 般 施 工 | ４ 基 礎 工 | ４ | １ | 詰杭工 | 傾斜 | ｗ／200 | 1／100以内 |  | 全数について杭中心で測定。 傾斜は、縦断方向（道路線形方向、橋 軸方向等）とそれに直交する横断方向 の２方向で測定。 「３次元計測技術を用いた出来形管理 要領（案）」に基づき出来形管理を実 施する場合は、同要領に規定する計測 精度・計測密度を満たす計測方法によ り出来形管理を実施することができ る。 | ｄ＝ ｘ2＋ｙ2 ｄ D ｙ 根 入 長 ｘ | 3-2-4-4
８ 砂 防 編 | １ 砂 防 堰 堤 | ８ コ ン ク リ ー ト 堰 堤 工 | ４ | ３ | コンクリート副堰堤工 | 基準高▽ | ℓ／1,000 | ±30 |  | 図面の表示箇所で測定。 「３次元計測技術を用いた出来形管理 要領（案）」の規定による測点の管理 方法を用いることができる。 ただし、「３次元計測技術を用いた出 来形管理要領（案）」の規定により管 理を行う場合は、堤長の変化点で測 定。 | Ｌ1 ｗ1 ℓ1 ℓ2 ｗ3 Ｌ2 ｗ2 | 8-1-8-4
８ 砂 防 編 | １ 砂 防 堰 堤 | ８ コ ン ク リ ー ト 堰 堤 工 | ４ | ３ | コンクリート副堰堤工 | 天端部ｗ，ｗ 1 3 堤幅ｗ 2 | ｗ,Ｌ,Ｄ≦500 | －30 | 0～＋5 | 図面の表示箇所で測定。 「３次元計測技術を用いた出来形管理 要領（案）」の規定による測点の管理 方法を用いることができる。 ただし、「３次元計測技術を用いた出 来形管理要領（案）」の規定により管 理を行う場合は、堤長の変化点で測 定。 | Ｌ1 ｗ1 ℓ1 ℓ2 ｗ3 Ｌ2 ｗ2 | 8-1-8-4
８ 砂 防 編 | １ 砂 防 堰 堤 | ８ コ ン ク リ ー ト 堰 堤 工 | ４ | ３ | コンクリート副堰堤工 | 水通し幅ℓ，ℓ 1 2 | ｔ≦20mm | ±50 | ±0.5 | 図面の表示箇所で測定。 「３次元計測技術を用いた出来形管理 要領（案）」の規定による測点の管理 方法を用いることができる。 ただし、「３次元計測技術を用いた出 来形管理要領（案）」の規定により管 理を行う場合は、堤長の変化点で測 定。 | Ｌ1 ｗ1 ℓ1 ℓ2 ｗ3 Ｌ2 ｗ2 | 8-1-8-4
８ 砂 防 編 | １ 砂 防 堰 堤 | ８ コ ン ク リ ー ト 堰 堤 工 | ４ | ３ | コンクリート副堰堤工 | 堤長Ｌ，Ｌ 1 2 | ｗ,Ｌ,Ｄ≦ 1,000mm | －100 | 1 | 図面の表示箇所で測定。 「３次元計測技術を用いた出来形管理 要領（案）」の規定による測点の管理 方法を用いることができる。 ただし、「３次元計測技術を用いた出 来形管理要領（案）」の規定により管 理を行う場合は、堤長の変化点で測 定。 | Ｌ1 ｗ1 ℓ1 ℓ2 ｗ3 Ｌ2 ｗ2 | 8-1-8-4
８ 砂 防 編 | １ 砂 防 堰 堤 | ８ コ ン ク リ ー ト 堰 堤 工 | ４ | ３ | 床固め本体工 | 基準高▽ | ｗ,Ｌ,Ｄ≦500 | ±30 | 0～＋5 | 図面の表示箇所で測定。 「３次元計測技術を用いた出来形管理 要領（案）」の規定による測点の管理 方法を用いることができる。 ただし、「３次元計測技術を用いた出 来形管理要領（案）」の規定により管 理を行う場合は、堤長の変化点で測 定。 | Ｌ1 ｗ1 ℓ1 ℓ2 ｗ3 Ｌ2 ｗ2 | 8-1-8-4
８ 砂 防 編 | １ 砂 防 堰 堤 | ８ コ ン ク リ ー ト 堰 堤 工 | ４ | ３ | 床固め本体工 | 天端部ｗ，ｗ 1 3 堤幅ｗ 2 | ｔ≦20mm | －30 | ±0.5 | 図面の表示箇所で測定。 「３次元計測技術を用いた出来形管理 要領（案）」の規定による測点の管理 方法を用いることができる。 ただし、「３次元計測技術を用いた出 来形管理要領（案）」の規定により管 理を行う場合は、堤長の変化点で測 定。 | Ｌ1 ｗ1 ℓ1 ℓ2 ｗ3 Ｌ2 ｗ2 | 8-1-8-4
８ 砂 防 編 | １ 砂 防 堰 堤 | ８ コ ン ク リ ー ト 堰 堤 工 | ４ | ３ | 床固め本体工 | 水通し幅ℓ，ℓ 1 2 | ｗ,Ｌ,Ｄ≦ 1,000mm | ±50 | 1 | 図面の表示箇所で測定。 「３次元計測技術を用いた出来形管理 要領（案）」の規定による測点の管理 方法を用いることができる。 ただし、「３次元計測技術を用いた出 来形管理要領（案）」の規定により管 理を行う場合は、堤長の変化点で測 定。 | Ｌ1 ｗ1 ℓ1 ℓ2 ｗ3 Ｌ2 ｗ2 | 8-1-8-4
８ 砂 防 編 | １ 砂 防 堰 堤 | ８ コ ン ク リ ー ト 堰 堤 工 | ４ | ３ | 床固め本体工 | 堤長Ｌ，Ｌ 1 2 |  | －100 |  | 図面の表示箇所で測定。 「３次元計測技術を用いた出来形管理 要領（案）」の規定による測点の管理 方法を用いることができる。 ただし、「３次元計測技術を用いた出 来形管理要領（案）」の規定により管 理を行う場合は、堤長の変化点で測 定。 | Ｌ1 ｗ1 ℓ1 ℓ2 ｗ3 Ｌ2 ｗ2 | 8-1-8-4
３ 土 木 工 事 共 通 編 | ２ 一 般 施 工 | 14 法 面 工 共 通 | ６ | ２ | アンカー工（プレキャストコンクリート板） | 削孔深さℓ |  | 設計値以上 |  | 全数 | ｄ θ θ ｙ ℓ ｘ ｄ＝ ｘ2＋ｙ2 | 3-2-14-6 ※鉄筋挿入工 にも適用する
３ 土 木 工 事 共 通 編 | ２ 一 般 施 工 | 14 法 面 工 共 通 | ６ | ２ | アンカー工（プレキャストコンクリート板） | 配置誤差ｄ |  | 100 |  | 全数 | ｄ θ θ ｙ ℓ ｘ ｄ＝ ｘ2＋ｙ2 | 3-2-14-6 ※鉄筋挿入工 にも適用する
３ 土 木 工 事 共 通 編 | ２ 一 般 施 工 | 14 法 面 工 共 通 | ６ | ２ | アンカー工（プレキャストコンクリート板） | せん孔方向θ |  | ±2.5度 |  | 全数 | ｄ θ θ ｙ ℓ ｘ ｄ＝ ｘ2＋ｙ2 | 3-2-14-6 ※鉄筋挿入工 にも適用する
３ 土 木 工 事 共 通 編 | ２ 一 般 施 工 | 14 法 面 工 共 通 | ６ | ２ | 抑止アンカー工 | 削孔深さℓ |  | 設計値以上 |  | 全数 | ｄ θ θ ｙ ℓ ｘ ｄ＝ ｘ2＋ｙ2 | 3-2-14-6 ※鉄筋挿入工 にも適用する
３ 土 木 工 事 共 通 編 | ２ 一 般 施 工 | 14 法 面 工 共 通 | ６ | ２ | 抑止アンカー工 | 配置誤差ｄ |  | 100 |  | 全数 | ｄ θ θ ｙ ℓ ｘ ｄ＝ ｘ2＋ｙ2 | 3-2-14-6 ※鉄筋挿入工 にも適用する
３ 土 木 工 事 共 通 編 | ２ 一 般 施 工 | 14 法 面 工 共 通 | ６ | ２ | 抑止アンカー工 | せん孔方向θ |  | ±2.5度 |  | 全数 | ｄ θ θ ｙ ℓ ｘ ｄ＝ ｘ2＋ｙ2 | 3-2-14-6 ※鉄筋挿入工 にも適用する
10 道 路 編 | １ 道 路 改 良 | 11 落 石 雪 害 防 止 工 | ５ | ２ | 落石防護工 | 高さｈ |  | ±30 |  | 施工延長40m（測点間隔25mの場合は 50m）につき1ヶ所、施工延長40m（ま たは50m）以下のものは1施工箇所につ き2ヶ所。 「３次元計測技術を用いた出来形管理 要領（案）」の規定による測点の管理 方法を用いることができる。 | Ｌ ｈ | 10-1-11-5
10 道 路 編 | １ 道 路 改 良 | 11 落 石 雪 害 防 止 工 | ５ | ２ | 落石防護工 | 延長Ｌ |  | －200 |  | 1施工箇所毎 「３次元計測技術を用いた出来形管理 要領（案）」の規定による測点の管理 方法を用いることができる。 ただし、「３次元計測技術を用いた出 来形管理要領（案）」の規定により管 理を行う場合は、延長の変化点で測 定。 | Ｌ ｈ | 10-1-11-5
３ 土 木 工 事 共 通 編 | ２ 一 般 施 工 | ３ 共 通 的 工 種 | 29 | ２ | 山腹集水路・排水路工 | 基準高▽ |  | ±30 |  | 施工延長40m（測点間隔25mの場合は 50m）につき1ヶ所、施工延長40m（ま たは50m）以下のものは1施工箇所につ き2ヶ所。 厚さ以外の測定項目については、「３ 次元計測技術を用いた出来形管理要領 （案）」の規定による測点の管理方法 を用いることができる。 | ｔ1 ｗ ｔ2 ｈ1 ｈ2 | 3-2-3-29
３ 土 木 工 事 共 通 編 | ２ 一 般 施 工 | ３ 共 通 的 工 種 | 29 | ２ | 山腹集水路・排水路工 | 厚さｔ，ｔ 1 2 |  | －20 |  | 施工延長40m（測点間隔25mの場合は 50m）につき1ヶ所、施工延長40m（ま たは50m）以下のものは1施工箇所につ き2ヶ所。 厚さ以外の測定項目については、「３ 次元計測技術を用いた出来形管理要領 （案）」の規定による測点の管理方法 を用いることができる。 | ｔ1 ｗ ｔ2 ｈ1 ｈ2 | 3-2-3-29
３ 土 木 工 事 共 通 編 | ２ 一 般 施 工 | ３ 共 通 的 工 種 | 29 | ２ | 山腹集水路・排水路工 | 幅ｗ |  | －30 |  | 施工延長40m（測点間隔25mの場合は 50m）につき1ヶ所、施工延長40m（ま たは50m）以下のものは1施工箇所につ き2ヶ所。 厚さ以外の測定項目については、「３ 次元計測技術を用いた出来形管理要領 （案）」の規定による測点の管理方法 を用いることができる。 | ｔ1 ｗ ｔ2 ｈ1 ｈ2 | 3-2-3-29
３ 土 木 工 事 共 通 編 | ２ 一 般 施 工 | ３ 共 通 的 工 種 | 29 | ２ | 山腹集水路・排水路工 | 高さｈ，ｈ 1 2 |  | －30 |  | 施工延長40m（測点間隔25mの場合は 50m）につき1ヶ所、施工延長40m（ま たは50m）以下のものは1施工箇所につ き2ヶ所。 厚さ以外の測定項目については、「３ 次元計測技術を用いた出来形管理要領 （案）」の規定による測点の管理方法 を用いることができる。 | ｔ1 ｗ ｔ2 ｈ1 ｈ2 | 3-2-3-29
３ 土 木 工 事 共 通 編 | ２ 一 般 施 工 | ３ 共 通 的 工 種 | 29 | ２ | 山腹集水路・排水路工 | 延長Ｌ |  | －200 |  | 1施工箇所毎 ただし、「３次元計測技術を用いた出 来形管理要領（案）」の規定により管 理を行う場合は、延長の変化点で測 定。 | ｔ1 ｗ ｔ2 ｈ1 ｈ2 | 3-2-3-29
３ 土 木 工 事 共 通 編 | ２ 一 般 施 工 | ３ 共 通 的 工 種 | 29 | ３ | 山腹暗渠工 | 基準高▽ |  | ±30 |  | 施工延長40m（測点間隔25mの場合は 50m）につき1ヶ所、延長40m（または 50m）以下のものは1施工につき2ヶ 所。 「３次元計測技術を用いた出来形管理 要領（案）」の規定による測点の管理 方法を用いることができる。 | ｗ1 ｈ ｗ2 | 3-2-3-29
３ 土 木 工 事 共 通 編 | ２ 一 般 施 工 | ３ 共 通 的 工 種 | 29 | ３ | 山腹暗渠工 | 幅ｗ，ｗ 1 2 |  | －50 |  | 施工延長40m（測点間隔25mの場合は 50m）につき1ヶ所、延長40m（または 50m）以下のものは1施工につき2ヶ 所。 「３次元計測技術を用いた出来形管理 要領（案）」の規定による測点の管理 方法を用いることができる。 | ｗ1 ｈ ｗ2 | 3-2-3-29
３ 土 木 工 事 共 通 編 | ２ 一 般 施 工 | ３ 共 通 的 工 種 | 29 | ３ | 山腹暗渠工 | 深さｈ |  | －30 |  | 施工延長40m（測点間隔25mの場合は 50m）につき1ヶ所、延長40m（または 50m）以下のものは1施工につき2ヶ 所。 「３次元計測技術を用いた出来形管理 要領（案）」の規定による測点の管理 方法を用いることができる。 | ｗ1 ｈ ｗ2 | 3-2-3-29
３ 土 木 工 事 共 通 編 | ２ 一 般 施 工 | ３ 共 通 的 工 種 | 29 | ３ | 山腹暗渠工 | 延長Ｌ |  | －200 |  | 1施工箇所毎 ただし、「３次元計測技術を用いた出 来形管理要領（案）」の規定により管 理を行う場合は、延長の変化点で測 定。 | ｗ1 ｈ ｗ2 | 3-2-3-29
３ 土 木 工 事 共 通 編 | ２ 一 般 施 工 | ３ 共 通 的 工 種 | 29 | ２ | 現場打水路工 | 基準高▽ |  | ±30 |  | 施工延長40m（測点間隔25mの場合は 50m）につき1ヶ所、施工延長40m（ま たは50m）以下のものは1施工箇所につ き2ヶ所。 厚さ以外の測定項目については、「３ 次元計測技術を用いた出来形管理要領 （案）」の規定による測点の管理方法 を用いることができる。 | ｔ1 ｗ ｔ2 ｈ1 ｈ2 | 3-2-3-29
３ 土 木 工 事 共 通 編 | ２ 一 般 施 工 | ３ 共 通 的 工 種 | 29 | ２ | 現場打水路工 | 厚さｔ，ｔ 1 2 |  | －20 |  | 施工延長40m（測点間隔25mの場合は 50m）につき1ヶ所、施工延長40m（ま たは50m）以下のものは1施工箇所につ き2ヶ所。 厚さ以外の測定項目については、「３ 次元計測技術を用いた出来形管理要領 （案）」の規定による測点の管理方法 を用いることができる。 | ｔ1 ｗ ｔ2 ｈ1 ｈ2 | 3-2-3-29
３ 土 木 工 事 共 通 編 | ２ 一 般 施 工 | ３ 共 通 的 工 種 | 29 | ２ | 現場打水路工 | 幅ｗ |  | －30 |  | 施工延長40m（測点間隔25mの場合は 50m）につき1ヶ所、施工延長40m（ま たは50m）以下のものは1施工箇所につ き2ヶ所。 厚さ以外の測定項目については、「３ 次元計測技術を用いた出来形管理要領 （案）」の規定による測点の管理方法 を用いることができる。 | ｔ1 ｗ ｔ2 ｈ1 ｈ2 | 3-2-3-29
３ 土 木 工 事 共 通 編 | ２ 一 般 施 工 | ３ 共 通 的 工 種 | 29 | ２ | 現場打水路工 | 高さｈ，ｈ 1 2 |  | －30 |  | 施工延長40m（測点間隔25mの場合は 50m）につき1ヶ所、施工延長40m（ま たは50m）以下のものは1施工箇所につ き2ヶ所。 厚さ以外の測定項目については、「３ 次元計測技術を用いた出来形管理要領 （案）」の規定による測点の管理方法 を用いることができる。 | ｔ1 ｗ ｔ2 ｈ1 ｈ2 | 3-2-3-29
３ 土 木 工 事 共 通 編 | ２ 一 般 施 工 | ３ 共 通 的 工 種 | 29 | ２ | 現場打水路工 | 延長Ｌ |  | －200 |  | 1施工箇所毎 ただし、「３次元計測技術を用いた出 来形管理要領（案）」の規定により管 理を行う場合は、延長の変化点で測 定。 | ｔ1 ｗ ｔ2 ｈ1 ｈ2 | 3-2-3-29
３ 土 木 工 事 共 通 編 | ２ 一 般 施 工 | ４ 基 礎 工 | ６ | ２ | シャフト工（深礎工） | 基準高▽ |  | ±50 |  | 全数について杭中心で測定。 傾斜は、縦断方向（道路線形方向、橋 軸方向等）とそれに直交する横断方向 の２方向で測定。 ※ライナープレートの場合はその内 径、補強リングを必要とする場合は補 強リングの内径とし、モルタルライニ ングの場合はモルタル等の土留め構造 の内径にて測定。 | ｄ＝ ｘ2＋ｙ2 ｄ D ｙ 根 入 長 ｘ | 3-2-4-6
３ 土 木 工 事 共 通 編 | ２ 一 般 施 工 | ４ 基 礎 工 | ６ | ２ | シャフト工（深礎工） | 根入長 |  | 設計値以上 |  | 全数について杭中心で測定。 傾斜は、縦断方向（道路線形方向、橋 軸方向等）とそれに直交する横断方向 の２方向で測定。 ※ライナープレートの場合はその内 径、補強リングを必要とする場合は補 強リングの内径とし、モルタルライニ ングの場合はモルタル等の土留め構造 の内径にて測定。 | ｄ＝ ｘ2＋ｙ2 ｄ D ｙ 根 入 長 ｘ | 3-2-4-6
３ 土 木 工 事 共 通 編 | ２ 一 般 施 工 | ４ 基 礎 工 | ６ | ２ | シャフト工（深礎工） | 偏心量ｄ |  | 150以内 |  | 全数について杭中心で測定。 傾斜は、縦断方向（道路線形方向、橋 軸方向等）とそれに直交する横断方向 の２方向で測定。 ※ライナープレートの場合はその内 径、補強リングを必要とする場合は補 強リングの内径とし、モルタルライニ ングの場合はモルタル等の土留め構造 の内径にて測定。 | ｄ＝ ｘ2＋ｙ2 ｄ D ｙ 根 入 長 ｘ | 3-2-4-6
３ 土 木 工 事 共 通 編 | ２ 一 般 施 工 | ４ 基 礎 工 | ６ | ２ | シャフト工（深礎工） | 傾斜 |  | 1／50以内 |  | 全数について杭中心で測定。 傾斜は、縦断方向（道路線形方向、橋 軸方向等）とそれに直交する横断方向 の２方向で測定。 ※ライナープレートの場合はその内 径、補強リングを必要とする場合は補 強リングの内径とし、モルタルライニ ングの場合はモルタル等の土留め構造 の内径にて測定。 | ｄ＝ ｘ2＋ｙ2 ｄ D ｙ 根 入 長 ｘ | 3-2-4-6
３ 土 木 工 事 共 通 編 | ２ 一 般 施 工 | ４ 基 礎 工 | ６ | ２ | シャフト工（深礎工） | 基礎径Ｄ |  | 設計径（公称径） 以上※ |  | 全数について杭中心で測定。 傾斜は、縦断方向（道路線形方向、橋 軸方向等）とそれに直交する横断方向 の２方向で測定。 ※ライナープレートの場合はその内 径、補強リングを必要とする場合は補 強リングの内径とし、モルタルライニ ングの場合はモルタル等の土留め構造 の内径にて測定。 | ｄ＝ ｘ2＋ｙ2 ｄ D ｙ 根 入 長 ｘ | 3-2-4-6
３ 土 木 工 事 共 通 編 | ２ 一 般 施 工 | ３ 共 通 的 工 種 | 30 | ３ | 集水桝・マンホール工 | 基準高▽ |  | ±30 |  | 1ヶ所毎 ※は、現場打部分のある場合 厚さ以外の測定項目については、「３ 次元計測技術を用いた出来形管理要領 （案）」の規定による測点の管理方法 を用いることができる。 | ｔ3 ｗ1 ｔ4 ｗ2 ｔ1 ｔ2 ｈ2 ｈ1 ｔ5 | 3-2-3-30
３ 土 木 工 事 共 通 編 | ２ 一 般 施 工 | ３ 共 通 的 工 種 | 30 | ３ | 集水桝・マンホール工 | ※厚さｔ～ｔ 1 5 |  | －20 |  | 1ヶ所毎 ※は、現場打部分のある場合 厚さ以外の測定項目については、「３ 次元計測技術を用いた出来形管理要領 （案）」の規定による測点の管理方法 を用いることができる。 | ｔ3 ｗ1 ｔ4 ｗ2 ｔ1 ｔ2 ｈ2 ｈ1 ｔ5 | 3-2-3-30
３ 土 木 工 事 共 通 編 | ２ 一 般 施 工 | ３ 共 通 的 工 種 | 30 | ３ | 集水桝・マンホール工 | ※幅ｗ，ｗ 1 2 |  | －30 |  | 1ヶ所毎 ※は、現場打部分のある場合 厚さ以外の測定項目については、「３ 次元計測技術を用いた出来形管理要領 （案）」の規定による測点の管理方法 を用いることができる。 | ｔ3 ｗ1 ｔ4 ｗ2 ｔ1 ｔ2 ｈ2 ｈ1 ｔ5 | 3-2-3-30
３ 土 木 工 事 共 通 編 | ２ 一 般 施 工 | ３ 共 通 的 工 種 | 30 | ３ | 集水桝・マンホール工 | ※高さｈ，ｈ 1 2 |  | －30 |  | 1ヶ所毎 ※は、現場打部分のある場合 厚さ以外の測定項目については、「３ 次元計測技術を用いた出来形管理要領 （案）」の規定による測点の管理方法 を用いることができる。 | ｔ3 ｗ1 ｔ4 ｗ2 ｔ1 ｔ2 ｈ2 ｈ1 ｔ5 | 3-2-3-30
３ 土 木 工 事 共 通 編 | ２ 一 般 施 工 | ３ 共 通 的 工 種 | 29 | ３ | 地下排水工 | 基準高▽ |  | ±30 |  | 施工延長40m（測点間隔25mの場合は 50m）につき1ヶ所、延長40m（または 50m）以下のものは1施工につき2ヶ 所。 「３次元計測技術を用いた出来形管理 要領（案）」の規定による測点の管理 方法を用いることができる。 | ｗ1 ｈ ｗ2 | 3-2-3-29
３ 土 木 工 事 共 通 編 | ２ 一 般 施 工 | ３ 共 通 的 工 種 | 29 | ３ | 地下排水工 | 幅ｗ，ｗ 1 2 |  | －50 |  | 施工延長40m（測点間隔25mの場合は 50m）につき1ヶ所、延長40m（または 50m）以下のものは1施工につき2ヶ 所。 「３次元計測技術を用いた出来形管理 要領（案）」の規定による測点の管理 方法を用いることができる。 | ｗ1 ｈ ｗ2 | 3-2-3-29
３ 土 木 工 事 共 通 編 | ２ 一 般 施 工 | ３ 共 通 的 工 種 | 29 | ３ | 地下排水工 | 深さｈ |  | －30 |  | 施工延長40m（測点間隔25mの場合は 50m）につき1ヶ所、延長40m（または 50m）以下のものは1施工につき2ヶ 所。 「３次元計測技術を用いた出来形管理 要領（案）」の規定による測点の管理 方法を用いることができる。 | ｗ1 ｈ ｗ2 | 3-2-3-29
３ 土 木 工 事 共 通 編 | ２ 一 般 施 工 | ３ 共 通 的 工 種 | 29 | ３ | 地下排水工 | 延長Ｌ |  | －200 |  | 1施工箇所毎 ただし、「３次元計測技術を用いた出 来形管理要領（案）」の規定により管 理を行う場合は、延長の変化点で測 定。 | ｗ1 ｈ ｗ2 | 3-2-3-29
３ 土 木 工 事 共 通 編 | ２ 一 般 施 工 | ３ 共 通 的 工 種 | 29 | １ | 排水工（小段排水・縦排水） | 基準高▽ |  | ±30 |  | 施工延長40m（測点間隔25mの場合は 50m）につき1ヶ所、施工延長40m（ま たは50m）以下のものは1施工箇所につ き2ヶ所。 厚さ以外の測定項目については、「３ 次元計測技術を用いた出来形管理要領 （案）」の規定による測点の管理方法 を用いることができる。 | Ｌ ｈ ｈ ｗ ｗ | 3-2-3-29
３ 土 木 工 事 共 通 編 | ２ 一 般 施 工 | ３ 共 通 的 工 種 | 29 | １ | 排水工（小段排水・縦排水） | 延長Ｌ |  | －200 |  | 1ヶ所／1施工箇所 ただし、「３次元計測技術を用いた出 来形管理要領（案）」の規定により管 理を行う場合は、延長の変化点で測 定。 | Ｌ ｈ ｈ ｗ ｗ | 3-2-3-29
３ 土 木 工 事 共 通 編 | ２ 一 般 施 工 | ３ 共 通 的 工 種 | 30 | ３ | 集水桝（街渠桝）・マンホール工 | 基準高▽ |  | ±30 |  | 1ヶ所毎 ※は、現場打部分のある場合 厚さ以外の測定項目については、「３ 次元計測技術を用いた出来形管理要領 （案）」の規定による測点の管理方法 を用いることができる。 | ｔ3 ｗ1 ｔ4 ｗ2 ｔ1 ｔ2 ｈ2 ｈ1 ｔ5 | 3-2-3-30
３ 土 木 工 事 共 通 編 | ２ 一 般 施 工 | ３ 共 通 的 工 種 | 30 | ３ | 集水桝（街渠桝）・マンホール工 | ※厚さｔ～ｔ 1 5 |  | －20 |  | 1ヶ所毎 ※は、現場打部分のある場合 厚さ以外の測定項目については、「３ 次元計測技術を用いた出来形管理要領 （案）」の規定による測点の管理方法 を用いることができる。 | ｔ3 ｗ1 ｔ4 ｗ2 ｔ1 ｔ2 ｈ2 ｈ1 ｔ5 | 3-2-3-30
３ 土 木 工 事 共 通 編 | ２ 一 般 施 工 | ３ 共 通 的 工 種 | 30 | ３ | 集水桝（街渠桝）・マンホール工 | ※幅ｗ，ｗ 1 2 |  | －30 |  | 1ヶ所毎 ※は、現場打部分のある場合 厚さ以外の測定項目については、「３ 次元計測技術を用いた出来形管理要領 （案）」の規定による測点の管理方法 を用いることができる。 | ｔ3 ｗ1 ｔ4 ｗ2 ｔ1 ｔ2 ｈ2 ｈ1 ｔ5 | 3-2-3-30
３ 土 木 工 事 共 通 編 | ２ 一 般 施 工 | ３ 共 通 的 工 種 | 30 | ３ | 集水桝（街渠桝）・マンホール工 | ※高さｈ，ｈ 1 2 |  | －30 |  | 1ヶ所毎 ※は、現場打部分のある場合 厚さ以外の測定項目については、「３ 次元計測技術を用いた出来形管理要領 （案）」の規定による測点の管理方法 を用いることができる。 | ｔ3 ｗ1 ｔ4 ｗ2 ｔ1 ｔ2 ｈ2 ｈ1 ｔ5 | 3-2-3-30
３ 土 木 工 事 共 通 編 | ２ 一 般 施 工 | ３ 共 通 的 工 種 | ８ | ２ | ボックスビーム工 | 基礎 | 幅ｗ | －30 |  | 1ヶ所／1基礎毎 「３次元計測技術を用いた出来形管理 要領（案）」の規定による測点の管理 方法を用いることができる。 | ｈ ｗ Ｌ Ｈ | 3-2-3-8 ※ワイヤロー プ式防護柵に も適用する
３ 土 木 工 事 共 通 編 | ２ 一 般 施 工 | ３ 共 通 的 工 種 | ８ | ２ | ボックスビーム工 | ケーブル取付高Ｈ |  | ＋30 －20 |  | 1ヶ所／1施工箇所 「３次元計測技術を用いた出来形管理 要領（案）」の規定による測点の管理 方法を用いることができる。 | ｈ ｗ Ｌ Ｈ | 3-2-3-8 ※ワイヤロー プ式防護柵に も適用する
３ 土 木 工 事 共 通 編 | ２ 一 般 施 工 | ３ 共 通 的 工 種 | ７ | ２ | 車止めポスト工 | 基礎 | 幅ｗ | －30 |  | 単独基礎10基につき1基、10基以下の ものは2基測定。測定箇所は1基につき 1ヶ所測定。 「３次元計測技術を用いた出来形管理 要領（案）」の規定による測点の管理 方法を用いることができる。 | ｗ ｈ Ｈ | 3-2-3-7
３ 土 木 工 事 共 通 編 | ２ 一 般 施 工 | ３ 共 通 的 工 種 | ７ | ２ | 車止めポスト工 | パイプ取付高Ｈ |  | ＋30 －20 |  | 1ヶ所／1施工箇所 「３次元計測技術を用いた出来形管理 要領（案）」の規定による測点の管理 方法を用いることができる。 | ｗ ｈ Ｈ | 3-2-3-7
３ 土 木 工 事 共 通 編 | ２ 一 般 施 工 | ３ 共 通 的 工 種 | 12 | ２ | 横断歩道橋製作工 | 桁長Ｌ（m） |  | ±10…Ｌ≦10m ±Ｌ／1,000…Ｌ＞10m |  | 桁全数について測定。 橋桁のそりは中央の値とする。 なお、JISマーク表示品を使用する 場合は、製造工場の発行するJISに基 づく試験成績表に替えることができ る。 | 断面図 L 側面図 δ1 L 平面図 δ2 | 3-2-3-12
３ 土 木 工 事 共 通 編 | ２ 一 般 施 工 | ３ 共 通 的 工 種 | 12 | ２ | 横断歩道橋製作工 | 断面の外形寸法 |  | ±5 |  | 桁全数について測定。 橋桁のそりは中央の値とする。 なお、JISマーク表示品を使用する 場合は、製造工場の発行するJISに基 づく試験成績表に替えることができ る。 | 断面図 L 側面図 δ1 L 平面図 δ2 | 3-2-3-12
３ 土 木 工 事 共 通 編 | ２ 一 般 施 工 | ３ 共 通 的 工 種 | 12 | ２ | 横断歩道橋製作工 | 橋桁のそり δ 1 |  | ±8 |  | 桁全数について測定。 橋桁のそりは中央の値とする。 なお、JISマーク表示品を使用する 場合は、製造工場の発行するJISに基 づく試験成績表に替えることができ る。 | 断面図 L 側面図 δ1 L 平面図 δ2 | 3-2-3-12
３ 土 木 工 事 共 通 編 | ２ 一 般 施 工 | ３ 共 通 的 工 種 | 12 | ２ | 横断歩道橋製作工 | 横方向の曲がり δ 2 |  | ±10 |  | 桁全数について測定。 橋桁のそりは中央の値とする。 なお、JISマーク表示品を使用する 場合は、製造工場の発行するJISに基 づく試験成績表に替えることができ る。 | 断面図 L 側面図 δ1 L 平面図 δ2 | 3-2-3-12
３ 土 木 工 事 共 通 編 | ２ 一 般 施 工 | 13 橋 梁 架 設 工 | 11 | ３ | 歩道橋（側道橋）架設工 | 全長 Ｌ （m） 支間長Ｌｎ（m） |  | ±（20＋Ｌ／5） ±（20＋Ｌｎ／5) |  | 各桁毎に全数測定。 | 単径間の場合 多径間の場合 L L L1 L2 L3 | 3-2-13
３ 土 木 工 事 共 通 編 | ２ 一 般 施 工 | 13 橋 梁 架 設 工 | 11 | ３ | 歩道橋（側道橋）架設工 | 通りδ（㎜） |  | ±（10＋2Ｌ／5） |  | Ｌ：主桁・主構の支間長（m） | 主 桁 δ Ｌ | 3-2-13
３ 土 木 工 事 共 通 編 | ２ 一 般 施 工 | 13 橋 梁 架 設 工 | 11 | ３ | 歩道橋（側道橋）架設工 | そりδ（㎜） |  | ±（25＋Ｌ／2） |  | 主桁、主構を全数測定。 Ｌ：主桁・主構の支間長（m） | δ Ｌ | 3-2-13
３ 土 木 工 事 共 通 編 | ２ 一 般 施 工 | 13 橋 梁 架 設 工 | 11 | ３ | 歩道橋（側道橋）架設工 | ※主桁、主構の中心間 距離Ｂ（m） |  | ±4…Ｂ≦2 ±（3＋Ｂ／2）… Ｂ＞2 |  | 各支点及び各支間中央付近を測定。 | Ｂ | 3-2-13
３ 土 木 工 事 共 通 編 | ２ 一 般 施 工 | 13 橋 梁 架 設 工 | 11 | ３ | 歩道橋（側道橋）架設工 | ※主桁の橋端における 出入差δ（㎜） |  | ±10 |  | どちらか一方の主桁（主構）端を測 定。 | δ 主桁 | 3-2-13
３ 土 木 工 事 共 通 編 | ２ 一 般 施 工 | 13 橋 梁 架 設 工 | 11 | ３ | 歩道橋（側道橋）架設工 | ※主桁、主構の鉛直度 δ（㎜） |  | 3＋ｈ／1,000 |  | 各主桁の両端部を測定。 Ｈ：主桁・主構の高さ（mm） | δ ｈ | 3-2-13
３ 土 木 工 事 共 通 編 | ２ 一 般 施 工 | 13 橋 梁 架 設 工 | 11 | ３ | 歩道橋（側道橋）架設工 | ※現場継手部のすき間 δ1，δ2（㎜） |  | ±5 |  | 主桁、主構の全継手数の1／2を測定。 δ1,δ2のうち大きいもの なお、設計値が5㎜未満の場合は、す き間の許容範囲の下限値を0㎜とす る。（例：設計値が3㎜の場合、すき 間の許容範囲は0㎜～8㎜） | δ1 δ2 | 3-2-13
３ 土 木 工 事 共 通 編 | ２ 一 般 施 工 | 13 橋 梁 架 設 工 | 11 | ３ | 歩道橋（側道橋）架設工 | ※規格値のＬ，Ｂに代入する数値はm単位の数値である。 ただし、「主げた、主構の鉛直度δ」の規格値のｈに代入する数値は㎜単位の数値とする。 |  |  |  | ※は仮組立検査を実施しない工事に適 用。 | δ1 δ2 | 3-2-13
３ 土 木 工 事 共 通 編 | ２ 一 般 施 工 | ３ 共 通 的 工 種 | 15 | 2 | ＲＣ場所打ホロースラブ製作工 | 基準高▽ |  | ±20 |  | 桁全数について測定。 基準高は、1径間当たり2ヶ所（支点付 近）で1箇所当たり両端と中央部の3 点、幅及び厚さは1径間当たり両端と 中央部の3ヶ所。 ※鉄筋の出来形管理基準については、 第3編3-2-18-2床版工に準ずる。 ℓ：桁長（m） | ｗ1 ｔ ｗ2 | 3-2-3-15 注）新設のコ ンクリート構 造物（橋梁 上・下部工お よび重要構造 物である内空 断面積25㎡以 上のボックス カルバート （工場製作の プレキャスト 製品は全ての 工種において 対象外））の 鉄筋の配筋状 況及びかぶり については、 「非破壊試験 によるコンク リート構造物 中の配筋状態 及びかぶり測 定要領」も併 せて適用する
３ 土 木 工 事 共 通 編 | ２ 一 般 施 工 | ３ 共 通 的 工 種 | 15 | 2 | ＲＣ場所打ホロースラブ製作工 | 幅ｗ，ｗ 1 2 |  | －5～＋30 |  | 桁全数について測定。 基準高は、1径間当たり2ヶ所（支点付 近）で1箇所当たり両端と中央部の3 点、幅及び厚さは1径間当たり両端と 中央部の3ヶ所。 ※鉄筋の出来形管理基準については、 第3編3-2-18-2床版工に準ずる。 ℓ：桁長（m） | ｗ1 ｔ ｗ2 | 3-2-3-15 注）新設のコ ンクリート構 造物（橋梁 上・下部工お よび重要構造 物である内空 断面積25㎡以 上のボックス カルバート （工場製作の プレキャスト 製品は全ての 工種において 対象外））の 鉄筋の配筋状 況及びかぶり については、 「非破壊試験 によるコンク リート構造物 中の配筋状態 及びかぶり測 定要領」も併 せて適用する
３ 土 木 工 事 共 通 編 | ２ 一 般 施 工 | ３ 共 通 的 工 種 | 15 | 2 | ＲＣ場所打ホロースラブ製作工 | 厚さｔ |  | －10～＋20 |  | 桁全数について測定。 基準高は、1径間当たり2ヶ所（支点付 近）で1箇所当たり両端と中央部の3 点、幅及び厚さは1径間当たり両端と 中央部の3ヶ所。 ※鉄筋の出来形管理基準については、 第3編3-2-18-2床版工に準ずる。 ℓ：桁長（m） | ｗ1 ｔ ｗ2 | 3-2-3-15 注）新設のコ ンクリート構 造物（橋梁 上・下部工お よび重要構造 物である内空 断面積25㎡以 上のボックス カルバート （工場製作の プレキャスト 製品は全ての 工種において 対象外））の 鉄筋の配筋状 況及びかぶり については、 「非破壊試験 によるコンク リート構造物 中の配筋状態 及びかぶり測 定要領」も併 せて適用する
３ 土 木 工 事 共 通 編 | ２ 一 般 施 工 | ３ 共 通 的 工 種 | 15 | 2 | ＲＣ場所打ホロースラブ製作工 | 桁長ℓ |  | ℓ＜15…±10 ℓ≧15…±（ℓ－5） かつ－30㎜以内 |  | 桁全数について測定。 基準高は、1径間当たり2ヶ所（支点付 近）で1箇所当たり両端と中央部の3 点、幅及び厚さは1径間当たり両端と 中央部の3ヶ所。 ※鉄筋の出来形管理基準については、 第3編3-2-18-2床版工に準ずる。 ℓ：桁長（m） | ｗ1 ｔ ｗ2 | 3-2-3-15 注）新設のコ ンクリート構 造物（橋梁 上・下部工お よび重要構造 物である内空 断面積25㎡以 上のボックス カルバート （工場製作の プレキャスト 製品は全ての 工種において 対象外））の 鉄筋の配筋状 況及びかぶり については、 「非破壊試験 によるコンク リート構造物 中の配筋状態 及びかぶり測 定要領」も併 せて適用する
３ 土 木 工 事 共 通 編 | ２ 一 般 施 工 | ３ 共 通 的 工 種 | 15 | 2 | ＰＣ版桁製作工 | 基準高▽ |  | ±20 |  | 桁全数について測定。 基準高は、1径間当たり2ヶ所（支点付 近）で1箇所当たり両端と中央部の3 点、幅及び厚さは1径間当たり両端と 中央部の3ヶ所。 ※鉄筋の出来形管理基準については、 第3編3-2-18-2床版工に準ずる。 ℓ：桁長（m） | ｗ1 ｔ ｗ2 | 3-2-3-15 注）新設のコ ンクリート構 造物（橋梁 上・下部工お よび重要構造 物である内空 断面積25㎡以 上のボックス カルバート （工場製作の プレキャスト 製品は全ての 工種において 対象外））の 鉄筋の配筋状 況及びかぶり については、 「非破壊試験 によるコンク リート構造物 中の配筋状態 及びかぶり測 定要領」も併 せて適用する
３ 土 木 工 事 共 通 編 | ２ 一 般 施 工 | ３ 共 通 的 工 種 | 15 | 2 | ＰＣ版桁製作工 | 幅ｗ，ｗ 1 2 |  | －5～＋30 |  | 桁全数について測定。 基準高は、1径間当たり2ヶ所（支点付 近）で1箇所当たり両端と中央部の3 点、幅及び厚さは1径間当たり両端と 中央部の3ヶ所。 ※鉄筋の出来形管理基準については、 第3編3-2-18-2床版工に準ずる。 ℓ：桁長（m） | ｗ1 ｔ ｗ2 | 3-2-3-15 注）新設のコ ンクリート構 造物（橋梁 上・下部工お よび重要構造 物である内空 断面積25㎡以 上のボックス カルバート （工場製作の プレキャスト 製品は全ての 工種において 対象外））の 鉄筋の配筋状 況及びかぶり については、 「非破壊試験 によるコンク リート構造物 中の配筋状態 及びかぶり測 定要領」も併 せて適用する
３ 土 木 工 事 共 通 編 | ２ 一 般 施 工 | ３ 共 通 的 工 種 | 15 | 2 | ＰＣ版桁製作工 | 厚さｔ |  | －10～＋20 |  | 桁全数について測定。 基準高は、1径間当たり2ヶ所（支点付 近）で1箇所当たり両端と中央部の3 点、幅及び厚さは1径間当たり両端と 中央部の3ヶ所。 ※鉄筋の出来形管理基準については、 第3編3-2-18-2床版工に準ずる。 ℓ：桁長（m） | ｗ1 ｔ ｗ2 | 3-2-3-15 注）新設のコ ンクリート構 造物（橋梁 上・下部工お よび重要構造 物である内空 断面積25㎡以 上のボックス カルバート （工場製作の プレキャスト 製品は全ての 工種において 対象外））の 鉄筋の配筋状 況及びかぶり については、 「非破壊試験 によるコンク リート構造物 中の配筋状態 及びかぶり測 定要領」も併 せて適用する
３ 土 木 工 事 共 通 編 | ２ 一 般 施 工 | ３ 共 通 的 工 種 | 15 | 2 | ＰＣ版桁製作工 | 桁長ℓ |  | ℓ＜15…±10 ℓ≧15…±（ℓ－5） かつ－30㎜以内 |  | 桁全数について測定。 基準高は、1径間当たり2ヶ所（支点付 近）で1箇所当たり両端と中央部の3 点、幅及び厚さは1径間当たり両端と 中央部の3ヶ所。 ※鉄筋の出来形管理基準については、 第3編3-2-18-2床版工に準ずる。 ℓ：桁長（m） | ｗ1 ｔ ｗ2 | 3-2-3-15 注）新設のコ ンクリート構 造物（橋梁 上・下部工お よび重要構造 物である内空 断面積25㎡以 上のボックス カルバート （工場製作の プレキャスト 製品は全ての 工種において 対象外））の 鉄筋の配筋状 況及びかぶり については、 「非破壊試験 によるコンク リート構造物 中の配筋状態 及びかぶり測 定要領」も併 せて適用する
３ 土 木 工 事 共 通 編 | ２ 一 般 施 工 | ３ 共 通 的 工 種 | 16 | １ | ＰＣ片持箱桁製作工 | 基準高▽ |  | ±20 |  | 桁全数について測定。 基準高は、1径間当たり2ヶ所（支点付 近）で1箇所当たり両端と中央部の3 点、幅及び高さは1径間当たり両端と 中央部の3ヶ所。 ※鉄筋の出来形管理基準については、 第3編3-2-18-2床版工に準ずる。 ℓ：桁長（m） | ｗ1 ｈ1 ｗ3 ｈ2 ｗ2 | 3-2-3-16 注）新設のコ ンクリート構 造物（橋梁 上・下部工お よび重要構造 物である内空 断面積25㎡以 上のボックス カルバート （工場製作の プレキャスト 製品は全ての 工種において 対象外））の 鉄筋の配筋状 況及びかぶり については、 「非破壊試験 によるコンク リート構造物 中の配筋状態 及びかぶり測 定要領」も併 せて適用する
３ 土 木 工 事 共 通 編 | ２ 一 般 施 工 | ３ 共 通 的 工 種 | 16 | １ | ＰＣ片持箱桁製作工 | 幅（上）ｗ 1 |  | －5～＋30 |  | 桁全数について測定。 基準高は、1径間当たり2ヶ所（支点付 近）で1箇所当たり両端と中央部の3 点、幅及び高さは1径間当たり両端と 中央部の3ヶ所。 ※鉄筋の出来形管理基準については、 第3編3-2-18-2床版工に準ずる。 ℓ：桁長（m） | ｗ1 ｈ1 ｗ3 ｈ2 ｗ2 | 3-2-3-16 注）新設のコ ンクリート構 造物（橋梁 上・下部工お よび重要構造 物である内空 断面積25㎡以 上のボックス カルバート （工場製作の プレキャスト 製品は全ての 工種において 対象外））の 鉄筋の配筋状 況及びかぶり については、 「非破壊試験 によるコンク リート構造物 中の配筋状態 及びかぶり測 定要領」も併 せて適用する
３ 土 木 工 事 共 通 編 | ２ 一 般 施 工 | ３ 共 通 的 工 種 | 16 | １ | ＰＣ片持箱桁製作工 | 幅（下）ｗ 2 |  | －5～＋30 |  | 桁全数について測定。 基準高は、1径間当たり2ヶ所（支点付 近）で1箇所当たり両端と中央部の3 点、幅及び高さは1径間当たり両端と 中央部の3ヶ所。 ※鉄筋の出来形管理基準については、 第3編3-2-18-2床版工に準ずる。 ℓ：桁長（m） | ｗ1 ｈ1 ｗ3 ｈ2 ｗ2 | 3-2-3-16 注）新設のコ ンクリート構 造物（橋梁 上・下部工お よび重要構造 物である内空 断面積25㎡以 上のボックス カルバート （工場製作の プレキャスト 製品は全ての 工種において 対象外））の 鉄筋の配筋状 況及びかぶり については、 「非破壊試験 によるコンク リート構造物 中の配筋状態 及びかぶり測 定要領」も併 せて適用する
３ 土 木 工 事 共 通 編 | ２ 一 般 施 工 | ３ 共 通 的 工 種 | 16 | １ | ＰＣ片持箱桁製作工 | 内 空 幅ｗ 3 |  | ±5 |  | 桁全数について測定。 基準高は、1径間当たり2ヶ所（支点付 近）で1箇所当たり両端と中央部の3 点、幅及び高さは1径間当たり両端と 中央部の3ヶ所。 ※鉄筋の出来形管理基準については、 第3編3-2-18-2床版工に準ずる。 ℓ：桁長（m） | ｗ1 ｈ1 ｗ3 ｈ2 ｗ2 | 3-2-3-16 注）新設のコ ンクリート構 造物（橋梁 上・下部工お よび重要構造 物である内空 断面積25㎡以 上のボックス カルバート （工場製作の プレキャスト 製品は全ての 工種において 対象外））の 鉄筋の配筋状 況及びかぶり については、 「非破壊試験 によるコンク リート構造物 中の配筋状態 及びかぶり測 定要領」も併 せて適用する
３ 土 木 工 事 共 通 編 | ２ 一 般 施 工 | ３ 共 通 的 工 種 | 16 | １ | ＰＣ片持箱桁製作工 | 高さｈ 1 |  | ＋10 －5 |  | 桁全数について測定。 基準高は、1径間当たり2ヶ所（支点付 近）で1箇所当たり両端と中央部の3 点、幅及び高さは1径間当たり両端と 中央部の3ヶ所。 ※鉄筋の出来形管理基準については、 第3編3-2-18-2床版工に準ずる。 ℓ：桁長（m） | ｗ1 ｈ1 ｗ3 ｈ2 ｗ2 | 3-2-3-16 注）新設のコ ンクリート構 造物（橋梁 上・下部工お よび重要構造 物である内空 断面積25㎡以 上のボックス カルバート （工場製作の プレキャスト 製品は全ての 工種において 対象外））の 鉄筋の配筋状 況及びかぶり については、 「非破壊試験 によるコンク リート構造物 中の配筋状態 及びかぶり測 定要領」も併 せて適用する
３ 土 木 工 事 共 通 編 | ２ 一 般 施 工 | ３ 共 通 的 工 種 | 16 | １ | ＰＣ片持箱桁製作工 | 内空高さｈ 2 |  | ＋10 －5 |  | 桁全数について測定。 基準高は、1径間当たり2ヶ所（支点付 近）で1箇所当たり両端と中央部の3 点、幅及び高さは1径間当たり両端と 中央部の3ヶ所。 ※鉄筋の出来形管理基準については、 第3編3-2-18-2床版工に準ずる。 ℓ：桁長（m） | ｗ1 ｈ1 ｗ3 ｈ2 ｗ2 | 3-2-3-16 注）新設のコ ンクリート構 造物（橋梁 上・下部工お よび重要構造 物である内空 断面積25㎡以 上のボックス カルバート （工場製作の プレキャスト 製品は全ての 工種において 対象外））の 鉄筋の配筋状 況及びかぶり については、 「非破壊試験 によるコンク リート構造物 中の配筋状態 及びかぶり測 定要領」も併 せて適用する
３ 土 木 工 事 共 通 編 | ２ 一 般 施 工 | ３ 共 通 的 工 種 | 16 | １ | ＰＣ片持箱桁製作工 | 桁長ℓ |  | ℓ＜15…±10 ℓ≧15…±（ℓ－5） かつ－30㎜以内 |  | 桁全数について測定。 基準高は、1径間当たり2ヶ所（支点付 近）で1箇所当たり両端と中央部の3 点、幅及び高さは1径間当たり両端と 中央部の3ヶ所。 ※鉄筋の出来形管理基準については、 第3編3-2-18-2床版工に準ずる。 ℓ：桁長（m） | ｗ1 ｈ1 ｗ3 ｈ2 ｗ2 | 3-2-3-16 注）新設のコ ンクリート構 造物（橋梁 上・下部工お よび重要構造 物である内空 断面積25㎡以 上のボックス カルバート （工場製作の プレキャスト 製品は全ての 工種において 対象外））の 鉄筋の配筋状 況及びかぶり については、 「非破壊試験 によるコンク リート構造物 中の配筋状態 及びかぶり測 定要領」も併 せて適用する
３ 土 木 工 事 共 通 編 | ２ 一 般 施 工 | 13 橋 梁 架 設 工 | 11 | ３ | 架設工（片持架設） | 全長・支間 |  | ― |  | 各桁毎に全数測定。 | δ1 δ2 | 3-2-13
３ 土 木 工 事 共 通 編 | ２ 一 般 施 工 | 13 橋 梁 架 設 工 | 11 | ３ | 架設工（片持架設） | 桁の中心間距離 |  | ― |  | 一連毎の両端及び支間中央について各 上下間を測定。 | δ1 δ2 | 3-2-13
３ 土 木 工 事 共 通 編 | ２ 一 般 施 工 | 13 橋 梁 架 設 工 | 11 | ３ | 架設工（片持架設） | そり |  | ― |  | 主桁を全数測定。 | δ1 δ2 | 3-2-13
３ 土 木 工 事 共 通 編 | ２ 一 般 施 工 | 13 橋 梁 架 設 工 | 11 | ３ | 架設工（押出し架設） | 全長・支間 |  | ― |  | 各桁毎に全数測定。 | δ1 δ2 | 3-2-13
３ 土 木 工 事 共 通 編 | ２ 一 般 施 工 | 13 橋 梁 架 設 工 | 11 | ３ | 架設工（押出し架設） | 桁の中心間距離 |  | ― |  | 一連毎の両端及び支間中央について各 上下間を測定。 | δ1 δ2 | 3-2-13
３ 土 木 工 事 共 通 編 | ２ 一 般 施 工 | 13 橋 梁 架 設 工 | 11 | ３ | 架設工（押出し架設） | そり |  | ― |  | 主桁を全数測定。 | δ1 δ2 | 3-2-13
10 道 路 編 | ６ ト ン ネ ル （ Ｎ Ａ Ｔ Ｍ ） | ５ 覆 工 | ３ | ２ | 側壁コンクリート工 | 基準高▽（拱頂） |  | ±50 |  | （1） 基準高、幅、高さは、施工40m につき1ヶ所。 （2） 厚さ （ｲ） コンクリート打設前の巻立空間 を1打設長の終点を図に示す各点で測 定。中間部はコンクリート打設口で測 定。 （ﾛ） コンクリート打設後、覆工コン クリートについて1打設長の端面（施 工継手の位置）において、図に示す各 点の巻厚測定を行う。 （ﾊ） 検測孔による巻厚の測定は図の （1）は40mに1ヶ所、（2）～（3）は 100mに1ヶ所の割合で行う。 なお、トンネル延長が100m以下のも のについては、1トンネル当たり2ヶ所 以上の検測孔による測定を行う。 ただし、以下の場合には、左記の規 格値は適用除外とする。 ・良好な地山における岩又は吹付コン クリートの部分的な突出で、設計覆工 厚の3分の1以下のもの。 なお、変形が収束しているものに限 る。 ・異常土圧による覆工厚不足で、型枠 の据付け時には安定が確認されかつ別 途構造的に覆工の安全が確認されてい る場合。 ・鋼アーチ支保工、ロックボルトの突 出。 計測手法については、従来管理のほ かに「３次元計測技術を用いた出来形 管理要領（案）」で規定する出来形計 測性能を有する機器を用いることが出 来る。 | ｔ ＣＬ ｈ (2) (1) (3) 覆工コンクリート (4) (5) Ｓ.Ｌ. (6) (7) ｗ | 10-6-5-3
10 道 路 編 | ６ ト ン ネ ル （ Ｎ Ａ Ｔ Ｍ ） | ５ 覆 工 | ３ | ２ | 側壁コンクリート工 | 幅ｗ（全幅） |  | －50 |  | （1） 基準高、幅、高さは、施工40m につき1ヶ所。 （2） 厚さ （ｲ） コンクリート打設前の巻立空間 を1打設長の終点を図に示す各点で測 定。中間部はコンクリート打設口で測 定。 （ﾛ） コンクリート打設後、覆工コン クリートについて1打設長の端面（施 工継手の位置）において、図に示す各 点の巻厚測定を行う。 （ﾊ） 検測孔による巻厚の測定は図の （1）は40mに1ヶ所、（2）～（3）は 100mに1ヶ所の割合で行う。 なお、トンネル延長が100m以下のも のについては、1トンネル当たり2ヶ所 以上の検測孔による測定を行う。 ただし、以下の場合には、左記の規 格値は適用除外とする。 ・良好な地山における岩又は吹付コン クリートの部分的な突出で、設計覆工 厚の3分の1以下のもの。 なお、変形が収束しているものに限 る。 ・異常土圧による覆工厚不足で、型枠 の据付け時には安定が確認されかつ別 途構造的に覆工の安全が確認されてい る場合。 ・鋼アーチ支保工、ロックボルトの突 出。 計測手法については、従来管理のほ かに「３次元計測技術を用いた出来形 管理要領（案）」で規定する出来形計 測性能を有する機器を用いることが出 来る。 | ｔ ＣＬ ｈ (2) (1) (3) 覆工コンクリート (4) (5) Ｓ.Ｌ. (6) (7) ｗ | 10-6-5-3
10 道 路 編 | ６ ト ン ネ ル （ Ｎ Ａ Ｔ Ｍ ） | ５ 覆 工 | ３ | ２ | 側壁コンクリート工 | 高さｈ（内法） |  | －50 |  | （1） 基準高、幅、高さは、施工40m につき1ヶ所。 （2） 厚さ （ｲ） コンクリート打設前の巻立空間 を1打設長の終点を図に示す各点で測 定。中間部はコンクリート打設口で測 定。 （ﾛ） コンクリート打設後、覆工コン クリートについて1打設長の端面（施 工継手の位置）において、図に示す各 点の巻厚測定を行う。 （ﾊ） 検測孔による巻厚の測定は図の （1）は40mに1ヶ所、（2）～（3）は 100mに1ヶ所の割合で行う。 なお、トンネル延長が100m以下のも のについては、1トンネル当たり2ヶ所 以上の検測孔による測定を行う。 ただし、以下の場合には、左記の規 格値は適用除外とする。 ・良好な地山における岩又は吹付コン クリートの部分的な突出で、設計覆工 厚の3分の1以下のもの。 なお、変形が収束しているものに限 る。 ・異常土圧による覆工厚不足で、型枠 の据付け時には安定が確認されかつ別 途構造的に覆工の安全が確認されてい る場合。 ・鋼アーチ支保工、ロックボルトの突 出。 計測手法については、従来管理のほ かに「３次元計測技術を用いた出来形 管理要領（案）」で規定する出来形計 測性能を有する機器を用いることが出 来る。 | ｔ ＣＬ ｈ (2) (1) (3) 覆工コンクリート (4) (5) Ｓ.Ｌ. (6) (7) ｗ | 10-6-5-3
10 道 路 編 | ６ ト ン ネ ル （ Ｎ Ａ Ｔ Ｍ ） | ５ 覆 工 | ３ | ２ | 側壁コンクリート工 | 厚さｔ |  | 設計値以上 |  | （1） 基準高、幅、高さは、施工40m につき1ヶ所。 （2） 厚さ （ｲ） コンクリート打設前の巻立空間 を1打設長の終点を図に示す各点で測 定。中間部はコンクリート打設口で測 定。 （ﾛ） コンクリート打設後、覆工コン クリートについて1打設長の端面（施 工継手の位置）において、図に示す各 点の巻厚測定を行う。 （ﾊ） 検測孔による巻厚の測定は図の （1）は40mに1ヶ所、（2）～（3）は 100mに1ヶ所の割合で行う。 なお、トンネル延長が100m以下のも のについては、1トンネル当たり2ヶ所 以上の検測孔による測定を行う。 ただし、以下の場合には、左記の規 格値は適用除外とする。 ・良好な地山における岩又は吹付コン クリートの部分的な突出で、設計覆工 厚の3分の1以下のもの。 なお、変形が収束しているものに限 る。 ・異常土圧による覆工厚不足で、型枠 の据付け時には安定が確認されかつ別 途構造的に覆工の安全が確認されてい る場合。 ・鋼アーチ支保工、ロックボルトの突 出。 計測手法については、従来管理のほ かに「３次元計測技術を用いた出来形 管理要領（案）」で規定する出来形計 測性能を有する機器を用いることが出 来る。 | ｔ ＣＬ ｈ (2) (1) (3) 覆工コンクリート (4) (5) Ｓ.Ｌ. (6) (7) ｗ | 10-6-5-3
10 道 路 編 | ６ ト ン ネ ル （ Ｎ Ａ Ｔ Ｍ ） | ５ 覆 工 | ３ | ２ | 側壁コンクリート工 | 延長Ｌ |  | ― |  | （1） 基準高、幅、高さは、施工40m につき1ヶ所。 （2） 厚さ （ｲ） コンクリート打設前の巻立空間 を1打設長の終点を図に示す各点で測 定。中間部はコンクリート打設口で測 定。 （ﾛ） コンクリート打設後、覆工コン クリートについて1打設長の端面（施 工継手の位置）において、図に示す各 点の巻厚測定を行う。 （ﾊ） 検測孔による巻厚の測定は図の （1）は40mに1ヶ所、（2）～（3）は 100mに1ヶ所の割合で行う。 なお、トンネル延長が100m以下のも のについては、1トンネル当たり2ヶ所 以上の検測孔による測定を行う。 ただし、以下の場合には、左記の規 格値は適用除外とする。 ・良好な地山における岩又は吹付コン クリートの部分的な突出で、設計覆工 厚の3分の1以下のもの。 なお、変形が収束しているものに限 る。 ・異常土圧による覆工厚不足で、型枠 の据付け時には安定が確認されかつ別 途構造的に覆工の安全が確認されてい る場合。 ・鋼アーチ支保工、ロックボルトの突 出。 計測手法については、従来管理のほ かに「３次元計測技術を用いた出来形 管理要領（案）」で規定する出来形計 測性能を有する機器を用いることが出 来る。 | ｔ ＣＬ ｈ (2) (1) (3) 覆工コンクリート (4) (5) Ｓ.Ｌ. (6) (7) ｗ | 10-6-5-3
10 道 路 編 | 11 共 同 溝 | ６ 現 場 打 構 築 工 | ２ | ２ | 現場打ちボックス工 | 基準高▽ |  | ±30 |  | 両端・施工継手箇所及び図面の寸法表 示箇所で測定。 | Ｌ ｔｗ ｔ ｗ ｔ ｗ ｔ ｗ ｔ ｔ ｔ ｔ ｔ ｈ ｈ ｈ ｈ EL EL EL EL ｔ ｔ ｔ ｔ | 10-11-6-2
10 道 路 編 | 11 共 同 溝 | ６ 現 場 打 構 築 工 | ２ | ２ | 現場打ちボックス工 | 厚さｔ |  | －20 |  | 両端・施工継手箇所及び図面の寸法表 示箇所で測定。 | Ｌ ｔｗ ｔ ｗ ｔ ｗ ｔ ｗ ｔ ｔ ｔ ｔ ｔ ｈ ｈ ｈ ｈ EL EL EL EL ｔ ｔ ｔ ｔ | 10-11-6-2
10 道 路 編 | 11 共 同 溝 | ６ 現 場 打 構 築 工 | ２ | ２ | 現場打ちボックス工 | 内空幅ｗ |  | －30 |  | 両端・施工継手箇所及び図面の寸法表 示箇所で測定。 | Ｌ ｔｗ ｔ ｗ ｔ ｗ ｔ ｗ ｔ ｔ ｔ ｔ ｔ ｈ ｈ ｈ ｈ EL EL EL EL ｔ ｔ ｔ ｔ | 10-11-6-2
10 道 路 編 | 11 共 同 溝 | ６ 現 場 打 構 築 工 | ２ | ２ | 現場打ちボックス工 | 内空高ｈ |  | ±30 |  | 両端・施工継手箇所及び図面の寸法表 示箇所で測定。 | Ｌ ｔｗ ｔ ｗ ｔ ｗ ｔ ｗ ｔ ｔ ｔ ｔ ｔ ｈ ｈ ｈ ｈ EL EL EL EL ｔ ｔ ｔ ｔ | 10-11-6-2
10 道 路 編 | 11 共 同 溝 | ６ 現 場 打 構 築 工 | ２ | ２ | 現場打ちボックス工 | ブロック長Ｌ |  | －50 |  | 両端・施工継手箇所及び図面の寸法表 示箇所で測定。 | Ｌ ｔｗ ｔ ｗ ｔ ｗ ｔ ｗ ｔ ｔ ｔ ｔ ｔ ｈ ｈ ｈ ｈ EL EL EL EL ｔ ｔ ｔ ｔ | 10-11-6-2
10 道 路 編 | 12 電 線 共 同 溝 | ５ 電 線 共 同 溝 工 | ２ | ３ | 管路工 | 埋設深ｔ |  | 0～＋50 |  | 接続部（地上機器部）間毎に1ヶ所。 | ＣＬ t Ｌ 接続部 接続部 （地上機器部） （地上機器部） | 10-12-5-2
10 道 路 編 | 12 電 線 共 同 溝 | ５ 電 線 共 同 溝 工 | ２ | ３ | 管路工 | 延長Ｌ |  | －200 |  | 接続部（地上機器部）間毎で全数。 （管路センターで測定） | ＣＬ t Ｌ 接続部 接続部 （地上機器部） （地上機器部） | 10-12-5-2
３ 土 木 工 事 共 通 編 | ２ 一 般 施 工 | ３ 共 通 的 工 種 | 29 | １ | 排水工 | 基準高▽ |  | ±30 |  | 施工延長40m（測点間隔25mの場合は 50m）につき1ヶ所、施工延長40m（ま たは50m）以下のものは1施工箇所につ き2ヶ所。 厚さ以外の測定項目については、「３ 次元計測技術を用いた出来形管理要領 （案）」の規定による測点の管理方法 を用いることができる。 | Ｌ ｈ ｈ ｗ ｗ | 3-2-3-29
３ 土 木 工 事 共 通 編 | ２ 一 般 施 工 | ３ 共 通 的 工 種 | 29 | １ | 排水工 | 延長Ｌ |  | －200 |  | 1ヶ所／1施工箇所 ただし、「３次元計測技術を用いた出 来形管理要領（案）」の規定により管 理を行う場合は、延長の変化点で測 定。 | Ｌ ｈ ｈ ｗ ｗ | 3-2-3-29
３ 土 木 工 事 共 通 編 | ２ 一 般 施 工 | ３ 共 通 的 工 種 | 24 | ３ | 伸縮継手工 | 表面の凹凸 |  | 3 |  | 高さについては車道端部及び中央部の 3点 表面の凹凸は長手方向（橋軸直角方 向）に3mの直線定規で測って凹凸が3 ㎜以下 | 橋軸⽅向 C.L C.L A ⻭型板⾯の⻭咬み合 B い部の⾼低差：咬み W 2 合い部中⼼Ａ，Ｂ点 W の差 1 C.L 舗装⾯ 仕上げ⾼さ あと打ち コンクリート | 3-2-3-24
３ 土 木 工 事 共 通 編 | ２ 一 般 施 工 | ３ 共 通 的 工 種 | 24 | ３ | 伸縮継手工 | 仕上げ高さ |  | 舗装面に対し 0～+3 |  | 高さについては車道端部及び中央部の 3点 表面の凹凸は長手方向（橋軸直角方 向）に3mの直線定規で測って凹凸が3 ㎜以下 | 橋軸⽅向 C.L C.L A ⻭型板⾯の⻭咬み合 B い部の⾼低差：咬み W 2 合い部中⼼Ａ，Ｂ点 W の差 1 C.L 舗装⾯ 仕上げ⾼さ あと打ち コンクリート | 3-2-3-24
10 道 路 編 | 16 道 路 修 繕 | ３ 工 場 製 作 工 | ４ | ２ | 鋼桁補強工 | フランジ幅 ｗ（m） 腹板高 ｈ（m） 腹板間隔 ｂ′（m） | ±2…ｗ≦0.5 ±3… 0.5＜ｗ≦1.0 ±4… 1.0＜ｗ≦ 2.0 ±(3＋ｗ／2)… 2.0＜ｗ | 主桁・主構 |  | 各支点及び各支間 中央付近を測定。 | ｗ ｈ ｈ ｗ ｂ’ ＩⅠ型型鋼鋼げ桁た トラス弦材 | 10-16-3-4
10 道 路 編 | 16 道 路 修 繕 | ３ 工 場 製 作 工 | ４ | ２ | 鋼桁補強工 | フランジの直角度 δ（㎜） | ｗ／200 | 主桁 |  | 各支点及び各支間 中央付近を測定。 | w/2 δ | 10-16-3-4
10 道 路 編 | 16 道 路 修 繕 | ３ 工 場 製 作 工 | ４ | ２ | 鋼桁補強工 | 圧縮材の曲がり δ（㎜） | ℓ／1,000 | ― |  | 主要部材全数を測 定。 ℓ：部材長（㎜） | δ ℓ | 10-16-3-4
３ 土 木 工 事 共 通 編 | ２ 一 般 施 工 | 12 工 場 製 作 工 共 通 | １ | ２ | 鋼橋支承工 | 幅 ｗ 長 さ Ｌ 直 径 Ｄ | ｗ,Ｌ,Ｄ≦500 |  | 0～＋5 | 製品全数を測定。 平面度：1個のゴム支承の厚さ（ｔ） の最大相対誤差 詳細は道路橋支承便覧参照 | 補強材 ｔ Ｌ ｗ ｔ Ｄ | 3-2-12-1
３ 土 木 工 事 共 通 編 | ２ 一 般 施 工 | 12 工 場 製 作 工 共 通 | １ | ２ | 鋼橋支承工 | 厚 さ ｔ | ｔ≦20mm |  | ±0.5 | 製品全数を測定。 平面度：1個のゴム支承の厚さ（ｔ） の最大相対誤差 詳細は道路橋支承便覧参照 | 補強材 ｔ Ｌ ｗ ｔ Ｄ | 3-2-12-1
３ 土 木 工 事 共 通 編 | ２ 一 般 施 工 | 12 工 場 製 作 工 共 通 | １ | ２ | 鋼橋支承工 | 相 対 誤 差 | ｗ,Ｌ,Ｄ≦ 1,000mm |  | 1 | 製品全数を測定。 平面度：1個のゴム支承の厚さ（ｔ） の最大相対誤差 詳細は道路橋支承便覧参照 | 補強材 ｔ Ｌ ｗ ｔ Ｄ | 3-2-12-1
３ 土 木 工 事 共 通 編 | ２ 一 般 施 工 | 12 工 場 製 作 工 共 通 | １ | ２ | ＰＣ橋支承工 | 幅 ｗ 長 さ Ｌ 直 径 Ｄ | ｗ,Ｌ,Ｄ≦500 |  | 0～＋5 | 製品全数を測定。 平面度：1個のゴム支承の厚さ（ｔ） の最大相対誤差 詳細は道路橋支承便覧参照 | 補強材 ｔ Ｌ ｗ ｔ Ｄ | 3-2-12-1
３ 土 木 工 事 共 通 編 | ２ 一 般 施 工 | 12 工 場 製 作 工 共 通 | １ | ２ | ＰＣ橋支承工 | 厚 さ ｔ | ｔ≦20mm |  | ±0.5 | 製品全数を測定。 平面度：1個のゴム支承の厚さ（ｔ） の最大相対誤差 詳細は道路橋支承便覧参照 | 補強材 ｔ Ｌ ｗ ｔ Ｄ | 3-2-12-1
３ 土 木 工 事 共 通 編 | ２ 一 般 施 工 | 12 工 場 製 作 工 共 通 | １ | ２ | ＰＣ橋支承工 | 相 対 誤 差 | ｗ,Ｌ,Ｄ≦ 1,000mm |  | 1 | 製品全数を測定。 平面度：1個のゴム支承の厚さ（ｔ） の最大相対誤差 詳細は道路橋支承便覧参照 | 補強材 ｔ Ｌ ｗ ｔ Ｄ | 3-2-12-1
３ 土 木 工 事 共 通 編 | ２ 一 般 施 工 | ３ 共 通 的 工 種 | 31 | ３ | 橋梁塗装工 | 塗膜厚 |  | ａ．ロットの塗膜厚平 均値は、目標塗膜厚合 計値の90％以上。 ｂ．測定値の最小値 は、目標塗膜厚合計値 の70％以上。 ｃ．測定値の分布の標 準偏差は、目標塗膜厚 合計値の20％以下。た だし、測定値の平均値 が目標塗膜厚合計値よ り大きい場合はこの限 りではない。 |  | 塗装終了時に測定。 1ロットの大きさは500㎡とする。 1ロット当たりの測定数は25点とし、 各点の測定は5回行い、その平均値を その点の測定値とする。ただし、1 ロットの面積が200㎡に満たない場合 は10㎡ごとに1点とする。 | ｔ3 ｗ1 ｔ4 ｗ2 ｔ1 ｔ2 ｈ2 ｈ1 ｔ5 | 3-2-3-31

## 品質管理
工種 | 種別 | 試験区分 | 試験項目 | 試験方法 | 規格値 | 試験時期・頻度 | 摘要 | 試験成績表等による確認
セメント・コンクリート | 材料 | 必須 | アルカリシリカ反 応抑制対策 | 「アルカリ骨材反 応抑制対策につい て」（平成１４年 ７月３１日付け国 官技第１１２号、 国港環第３５号、 国空建第７８号） | 同左 | 骨材試験を行う場合は、工事開始 前、工事中1回／6ヶ月以上及び産地 が変わった場合。 |  | ○
セメント・コンクリート | 材料 | その他（JISマーク表示されたレディーミクストコンクリートを使用する場合は除く） | 骨材のふるい分け 試験 | JIS A 1102 JIS A 5005 JIS A 5011-1～5 JIS A 5021 | 設計図書による | 工事開始前、工事中1回／月以上及 び産地が変わった場合。 |  | ○
セメント・コンクリート | 材料 | その他（JISマーク表示されたレディーミクストコンクリートを使用する場合は除く） | 骨材の密度及び吸 水率試験 | JIS A 1109 JIS A 1110 JIS A 5005 JIS A 5011-1～5 JIS A 5021 | 絶乾密度：2.5以上 細骨材の吸水率：3.5％以下 粗骨材の吸水率：3.0％以下 （砕砂・砕石、高炉スラグ骨材、 フェロニッケルスラグ細骨材、銅ス ラグ細骨材の規格値については摘要 を参照） | 工事開始前、工事中1回／月以上及 び産地が変わった場合。 | JIS A 5005（コンクリート用砕石及 び砕砂） JIS A 5011-1（コンクリート用スラ グ骨材－第1部：高炉スラグ骨材） JIS A 5011-2（コンクリート用スラ グ骨材－第2部：フェロニッケルス ラグ骨材） JIS A 5011-3（コンクリート用スラ グ骨材－第3部：銅スラグ骨材） JIS A 5011-4（コンクリート用スラ グ骨材－第4部：電気炉酸化スラグ 骨材） JIS A 5011-5（コンクリート用スラ グ骨材－第5部：石炭ガス化スラグ 骨材） JIS A 5021（コンクリート用再生骨 材H） | ○
セメント・コンクリート | 材料 | その他（JISマーク表示されたレディーミクストコンクリートを使用する場合は除く） | 粗骨材のすりへり 試験 | JIS A 1121 JIS A 5005 | 砕石 40％以下 砂利 35％以下 舗装コンクリートは35％以下 ただし、積雪寒冷地の舗装コンク リートの場合は25％以下 | 工事開始前、工事中1回以上／12か 月及び産地が変わった場合。 ただし、砂利の場合は、工事開始 前、工事中1回／月以上及び産地が 変わった場合。 |  | ○
セメント・コンクリート | 材料 | その他（JISマーク表示されたレディーミクストコンクリートを使用する場合は除く） | 骨材の微粒分量試 験 | JIS A 1103 JIS A 5005 JIS A 5308 | 粗骨材 砕石 3.0％以下（ただし、粒形判 定実績率が58％以上の場合は5.0％ 以下） スラグ粗骨材 5.0％以下 それ以外（砂利等）1.0％以下 細骨材 砕砂 9.0％以下（ただし、すりへ り作用を受ける場合は5.0％以下） スラグ細骨材 7.0％以下（ただ し、すりへり作用を受ける場合は 5.0％以下） それ以外（砂等） 5.0％以下（た だし、すりへり作用を受ける場合は 3.0％以下） | 工事開始前、工事中1回／月以上及 び産地が変わった場合。 （山砂の場合は、工事中1回／週以 上） |  | ○
セメント・コンクリート | 材料 | その他（JISマーク表示されたレディーミクストコンクリートを使用する場合は除く） | 砂の有機不純物試 験 | JIS A 1105 | 標準色より淡いこと。濃い場合でも 圧縮強度が90％以上の場合は使用で きる。 | 工事開始前、工事中1回以上／12か 月及び産地が変わった場合。 | ・濃い場合は、JIS A 1142「有機不 純物を含む細骨材のモルタル圧縮強 度による試験方法」による。 | ○
セメント・コンクリート | 材料 | その他（JISマーク表示されたレディーミクストコンクリートを使用する場合は除く） | モルタルの圧縮強 度による砂の試験 | JIS A 1142 | 圧縮強度の90％以上 | 試料となる砂の上部における溶液の 色が標準色液の色より濃い場合。 |  | ○
セメント・コンクリート | 材料 | その他（JISマーク表示されたレディーミクストコンクリートを使用する場合は除く） | 骨材中の粘土塊量 の試験 | JIS A 1137 | 細骨材：1.0％以下 粗骨材：0.25％以下 | 工事開始前、工事中1回／月以上及 び産地が変わった場合。 |  | ○
セメント・コンクリート | 材料 | その他（JISマーク表示されたレディーミクストコンクリートを使用する場合は除く） | 硫酸ナトリウムに よる骨材の安定性 試験 | JIS A 1122 JIS A 5005 | 細骨材：10％以下 粗骨材：12％以下 | 砂、砂利： 工事開始前、工事中1回以上/12か月 及び産地が変わった場合。 砕砂、砕石： 工事開始前、工事中1回以上/12か月 及び産地が変わった場合。 | 寒冷地で凍結のおそれのある地点に 適用する。 | ○
セメント・コンクリート | 材料 | その他（JISマーク表示されたレディーミクストコンクリートを使用する場合は除く） | セメントの物理試 験 | JIS R 5201 | JIS R 5210（ポルトランドセメン ト） JIS R 5211（高炉セメント） JIS R 5212（シリカセメント） JIS R 5213（フライアッシュセメン ト） JIS R 5214（エコセメント） | 工事開始前、工事中1回／月以上 |  | ○
セメント・コンクリート | 材料 | その他（JISマーク表示されたレディーミクストコンクリートを使用する場合は除く） | セメントの化学分 析 | JIS R 5202 | JIS R 5210（ポルトランドセメン ト） JIS R 5211（高炉セメント） JIS R 5212（シリカセメント） JIS R 5213（フライアッシュセメン ト） JIS R 5214（エコセメント） | 工事開始前、工事中1回／月以上 |  | ○
セメント・コンクリート | 材料 | その他（JISマーク表示されたレディーミクストコンクリートを使用する場合は除く） | セメントの水和熱 測定 | JIS R 5203 | JIS R 5210（ポルトランドセメン ト） | 工事開始前、工事中1回／月以上 |  | ○
セメント・コンクリート | 材料 | その他（JISマーク表示されたレディーミクストコンクリートを使用する場合は除く） | セメントの蛍光X 線分析方法 | JIS R 5204 | JIS R 5210（ポルトランドセメン ト） JIS R 5211（高炉セメント） JIS R 5214（エコセメント） | 工事開始前、工事中1回／月以上 |  | ○
セメント・コンクリート | 材料 | その他（JISマーク表示されたレディーミクストコンクリートを使用する場合は除く） | 練混ぜ水の水質試 験 | 上水道水及び上水 道水以外の水の場 合： JIS A 5308附属書 JC | 懸濁物質の量：2g／ℓ以下 溶解性蒸発残留物の量：1g／ℓ以下 塩化物イオン量：200mg/L以下 セメントの凝結時間の差：始発は30 分以内、終結は60分以内 モルタルの圧縮強度比：材齢7及び 28日で90％以上 | 工事開始前、工事中1回以上／12か 月及び水質が変わった場合。 | 上水道を使用している場合は試験に 換え、上水道を使用していることを 示す資料による確認を行う。 | ○
セメント・コンクリート | 材料 | その他（JISマーク表示されたレディーミクストコンクリートを使用する場合は除く） | 練混ぜ水の水質試 験 | 回収水の場合： JIS A 5308附属書 JC | 塩化物イオン量：200mg/L以下 セメントの凝結時間の差：始発は30 分以内、終結は60分以内 モルタルの圧縮強度比：材齢7及び 28日で90％以上 | 工事開始前、工事中1回以上/12か月 及び水質が変わった場合。 スラッジ水の濃度は1回／日 | その原水は、上水道水及び上水道水 以外の水の規定に適合するものとす る。 | ○
セメント・コンクリート | 製造（プラント） | その他（JISマーク表示されたレディーミクストコンクリートを使用する場合は除く） | 計量設備の計量精 度 |  | 水：±1％以内 セメント：±1％以内 骨材 ：±3％以内 混和材：±2％以内 （高炉スラグ微粉末の場合は±1％ 以内） 混和剤：±3％以内 | 工事開始前、工事中1回／6ヶ月以上 | レディーミクストコンクリートの場 合、印字記録により確認を行う。 | ○
セメント・コンクリート | 製造（プラント） | その他（JISマーク表示されたレディーミクストコンクリートを使用する場合は除く） | ミキサの練混ぜ性 能試験 | バッチミキサの場 合： JIS A 1119 JIS A 8603-1 JIS A 8603-2 | コンクリートの練混ぜ量 公称容量の場合： コンクリート内のモルタル量の偏 差率：0.8％以下 コンクリート内の粗骨材量の偏差 率：5％以下 圧縮強度の偏差率：7.5％以下 コンクリート内空気量の偏差率： 10％以下 コンシステンシー（スランプ）の 偏差率：15％以下 | 工事開始前及び工事中1回以上/12か 月。 | ・小規模工種※で1工種当りの総使 用量が50㎥未満の場合は1工種1回以 上の試験、またはレディーミクスト コンクリート工場の品質証明書等の みとすることができる。 ※小規模工種とは、以下の工種を除 く工種とする。（橋台、橋脚、杭類 （場所打杭、井筒基礎等）、橋梁上 部工（桁、床版、高欄等）、擁壁工 （高さ1m以上）、函渠工、樋門、樋 管、水門、水路（内幅2.0m以上）、 護岸、ダム及び堰、トンネル、舗 装、その他これらに類する工種及び 特記仕様書で指定された工種） | ○
セメント・コンクリート | 製造（プラント） | その他（JISマーク表示されたレディーミクストコンクリートを使用する場合は除く） | ミキサの練混ぜ性 能試験 | 連続ミキサの場 合： 土木学会規準 JSCE-I 502-2013 | コンクリート中のモルタル単位容積 質量差：0.8％以下 コンクリート中の単位粗骨材量の 差：5％以下 圧縮強度差：7.5％以下 空気量差：1％以下 スランプ差：3cm以下 | 工事開始前及び工事中1回以上/12か 月。 | ・小規模工種※で1工種当りの総使 用量が50㎥未満の場合は1工種1回以 上の試験、またはレディーミクスト コンクリート工場の品質証明書等の みとすることができる。 ※小規模工種とは、以下の工種を除 く工種とする。（橋台、橋脚、杭類 （場所打杭、井筒基礎等）、橋梁上 部工（桁、床版、高欄等）、擁壁工 （高さ1m以上）、函渠工、樋門、樋 管、水門、水路（内幅2.0m以上）、 護岸、ダム及び堰、トンネル、舗 装、その他これらに類する工種及び 特記仕様書で指定された工種） | ○
セメント・コンクリート | 製造（プラント） | その他（JISマーク表示されたレディーミクストコンクリートを使用する場合は除く） | 細骨材の表面水率 試験 | JIS A 1111 | 設計図書による | 2回／日以上 | レディーミクストコンクリート以外 の場合に適用する。 | ○
セメント・コンクリート | 製造（プラント） | その他（JISマーク表示されたレディーミクストコンクリートを使用する場合は除く） | 粗骨材の表面水率 試験 | JIS A 1125 | 設計図書による | 1回／日以上 | レディーミクストコンクリート以外 の場合に適用する。 | ○
セメント・コンクリート | 施工 | 必須 | 塩化物総量規制 | 「コンクリートの 耐久性向上」仕様 書 | 原則0.3㎏／㎥以下 | コンクリートの打設が午前と午後に またがる場合は、午前に1回コンク リート打設前に行い、その試験結果 が塩化物総量の規制値の1／2以下の 場合は、午後の試験を省略すること ができる。（1試験の測定回数は3回 とする）試験の判定は3回の測定値 の平均値。 | ・小規模工種※で1工種当りの総使 用量が50㎥未満の場合は1工種1回以 上の試験、またはレディーミクスト コンクリート工場の品質証明書等の みとすることができる。1工種当た りの総使用量が50㎥以上の場合は、 50㎥ごとに1回の試験を行う。 ・骨材に海砂を使用する場合は、 「海砂の塩化物イオン含有率試験方 法」（JSCE-C 502-2023、503- 2023）または設計図書の規定により 行う。 ・用心鉄筋等を有さない無筋構造物 の場合は省略できる。 ※小規模工種とは、以下の工種を除 く工種とする。（橋台、橋脚、杭類 （場所打杭、井筒基礎等）、橋梁上 部工（桁、床版、高欄等）、擁壁工 （高さ1m以上）、函渠工、樋門、樋 管、水門、水路（内幅2.0m以上）、 護岸、ダム及び堰、トンネル、舗 装、その他これらに類する工種及び 特記仕様書で指定された工種）
セメント・コンクリート | 施工 | 必須 | 単位水量測定 | ｢レディーミクス トコンクリート単 位水量測定要領 （案）」 （平成１６年３月 ８日事務連絡） | １）測定した単位水量が、配合設計 ±15㎏／㎥の範囲にある場合はその まま施工してよい。 ２）測定した単位水量が、配合設計 ±15㎏／㎥を超え±20㎏／㎥の範囲 にある場合は、水量変動の原因を調 査し、生コン製造者に改善を指示 し、その運搬車の生コンは打設す る。その後、配合設計±15㎏／㎥以 内で安定するまで、運搬車の3台毎 に1回、単位水量の測定を行う。 なお、「15㎏／㎥以内で安定するま で」とは、2回連続して15㎏／㎥以 内の値を観測することをいう。 ３）配合設計±20㎏／㎥の指示値を 超える場合は、生コンを打込まず に、持ち帰らせ、水量変動の原因を 調査し、生コン製造業者に改善を指 示しなければならない。その後の配 合設計±15㎏／㎥以内になるまで全 運搬車の測定を行う。 なお、測定値が管理値または指示値 を超えた場合は1回に限り再試験を 実施することができる。再試験を実 施した場合は2回の測定結果のう ち、配合設計との差の絶対値の小さ い方で評価してよい。 | 100㎥／日以上の場合： 2回／日（午前1回、午後1回）以 上、重要構造物の場合は重要度に応 じて、100㎥～150㎥ごとに1回、及 び荷卸し時に品質変化が認められた ときとし、測定回数は多い方を採用 する。 | 示方配合の単位水量の上限値は、粗 骨材の最大寸法が20㎜～25㎜の場合 は175㎏／㎥、40㎜の場合は165㎏／ ㎥を基本とする。
セメント・コンクリート | 施工 | 必須 | スランプ試験 | JIS A 1101 | スランプ5cm以上8cm未満 ：許容差 ±1.5cm スランプ8cm以上18cm以下：許容差 ±2.5cm スランプ2.5cm：許容差±1.0cm | ・荷卸し時 1回／日以上、または構造物の重要 度と工事の規模に応じて20㎥～150 ㎥ごとに1回、及び荷卸し時に品質 変化が認められた時。ただし、道路 橋鉄筋コンクリート床版にレディー ミクストコンクリートを用いる場合 は原則として全運搬車測定を行う。 ・道路橋床版の場合、全運搬車試験 を行うが、スランプ試験の結果が安 定し良好な場合はその後スランプ試 験の頻度について監督職員と協議し 低減することができる。 | ・小規模工種※で1工種当りの総使 用量が50㎥未満の場合は1工種1回以 上の試験、またはレディーミクスト コンクリート工場の品質証明書等の みとすることができる。1工種当た りの総使用量が50㎥以上の場合は、 50㎥ごとに1回の試験を行う。 ※小規模工種とは、以下の工種を除 く工種とする。（橋台、橋脚、杭類 （場所打杭、井筒基礎等）、橋梁上 部工（桁、床版、高欄等）、擁壁工 （高さ1m以上）、函渠工、樋門、樋 管、水門、水路（内幅2.0m以上）、 護岸、ダム及び堰、トンネル、舗 装、その他これらに類する工種及び 特記仕様書で指定された工種）
セメント・コンクリート | 施工 | 必須 | コンクリートの圧 縮強度試験 | JIS A 1108 | 1回の試験結果は指定した呼び強度 の85％以上であること。 3回の試験結果の平均値は、指定し た呼び強度以上であること。 （1回の試験結果は、3個の供試体の 試験値の平均値） | ・荷卸し時または、工場出荷時に運 搬車から採取した試料 1回／日以上、または構造物の重要 度と工事の規模に応じて20㎥～150 ㎥ごとに1回 なお、テストピースの採取は、1回 につき6個（σ7…3個、σ28…3個） とする。 ・早強セメントを使用する場合に は、必要に応じて1回につき3個（σ 3）を追加で採取する。 | ・小規模工種※で1工種当りの総使 用量が50㎥未満の場合は1工種1回以 上の試験、またはレディーミクスト コンクリート工場の品質証明書等の みとすることができる。1工種当た りの総使用量が50㎥以上の場合は、 50㎥ごとに1回の試験を行う。 ※小規模工種とは、以下の工種を除 く工種とする。（橋台、橋脚、杭類 （場所打杭、井筒基礎等）、橋梁上 部工（桁、床版、高欄等）、擁壁工 （高さ1m以上）、函渠工、樋門、樋 管、水門、水路（内幅2.0m以上）、 護岸、ダム及び堰、トンネル、舗 装、その他これらに類する工種及び 特記仕様書で指定された工種）
セメント・コンクリート | 施工 | 必須 | 空気量測定 | JIS A 1116 JIS A 1118 JIS A 1128 | ±1.5％（許容差） | ・荷卸し時 1回／日以上、または構造物の重要 度と工事の規模に応じて20㎥～150 ㎥ごとに1回、及び荷卸し時に品質 変化が認められた時。 | ・小規模工種※で1工種当りの総使 用量が50㎥未満の場合は1工種1回以 上の試験、またはレディーミクスト コンクリート工場の品質証明書等の みとすることができる。1工種当た りの総使用量が50㎥以上の場合は、 50㎥ごとに1回の試験を行う。 ※小規模工種とは、以下の工種を除 く工種とする。（橋台、橋脚、杭類 （場所打杭、井筒基礎等）、橋梁上 部工（桁、床版、高欄等）、擁壁工 （高さ1m以上）、函渠工、樋門、樋 管、水門、水路（内幅2.0m以上）、 護岸、ダム及び堰、トンネル、舗 装、その他これらに類する工種及び 特記仕様書で指定された工種）
セメント・コンクリート | 施工 | 必須 | コンクリートの曲 げ強度試験（コン クリート舗装の場 合、必須） | JIS A 1106 | 1回の試験結果は指定した呼び強度 の85％以上であること。 3回の試験結果の平均値は、指定し た呼び強度以上であること。 | 打設日1日につき2回（午前・午後） の割りで行う。なおテストピースは 打設場所で採取し、1回につき原則 として3個とする。
セメント・コンクリート | 施工 | その他 | コアによる強度試 験 | JIS A 1107 | 設計図書による | 品質に異常が認められた場合に行 う。
セメント・コンクリート | 施工 | その他 | コンクリートの洗 い分析試験 | JIS A 1112 | 設計図書による | 品質に異常が認められた場合に行 う。
セメント・コンクリート | 施工後試験 | 必須 | ひび割れ調査 | スケールによる測 定 | 0.2㎜ | 本数 総延長 最大ひび割れ幅等 | 高さが、5m以上の鉄筋コンクリート 擁壁、内空断面積が25㎡以上の鉄筋 コンクリートカルバート類、橋梁 上・下部工及び高さが3m以上の堰・ 水門・樋門を対象。（ただしいずれ の工種についてもプレキャスト製品 及びプレストレストコンクリートは 対象としない）とし構造物躯体の地 盤や他の構造物との接触面を除く全 表面とする。 フーチング・底版等で竣工時に地 中、水中にある部位については竣工 前に調査する。 ひび割れ幅が0.2㎜以上の場合は、 「ひび割れ発生状況の調査」を実施 する。 ただし、「３次元計測技術を用いた 出来形管理要領（案）」により施工 完了時のひび割れ状況を調査する場 合は、ひび割れ調査の記録を同要領 （案）で定める写真の提出で代替す ることができる。
セメント・コンクリート | 施工後試験 | 必須 | テストハンマーに よる強度推定調査 | JSCE-G 504-2013 | 設計基準強度 | 鉄筋コンクリート擁壁及びカルバー ト類については目地間、その他の構 造物については強度が同じブロック を1構造物の単位とし、各単位につ き３カ所の調査を実施する。 また、調査の結果、平均値が設計基 準強度を下回った場合と、1回の試 験結果が設計基準強度の85％以下と なった場合は、その箇所の周辺にお いて、再調査を5カ所実施。 材齢28日～91日の間に試験を行う。 | 高さが、5m以上の鉄筋コンクリート 擁壁、内空断面積が25㎡以上の鉄筋 コンクリートカルバート類、橋梁 上・下部工及び高さが3m以上の堰・ 水門・樋門を対象。（ただしいずれ の工種についてもプレキャスト製品 及びプレストレストコンクリートは 対象としない。）また、再調査の平 均強度が、所定の強度が得られない 場合、もしくは1ヶ所の強度が設計 強度の85％を下回った場合は、コア による強度試験を行う。 工期等により、基準期間内に調査を 行えない場合は監督職員と協議する ものとする。
セメント・コンクリート | 施工後試験 | その他 | コアによる強度試 験 | JIS A 1107 | 設計基準強度 | 所定の強度を得られない箇所付近に おいて、原位置のコアを採取。 | コア採取位置、供試体の抜き取り寸 法等の決定に際しては、設置された 鉄筋を損傷させないよう十分な検討 を行う。 圧縮強度試験の平均強度が所定の強 度が得られない場合、もしくは1ヶ 所の強度が設計強度の85％を下回っ た場合は、監督職員と協議するもの とする。
セメント・コンクリート | 施工後試験 | その他 | 配筋状態及びかぶ り | 「非破壊試験によ るコンクリート構 造物中の配筋状態 及びかぶり測定要 領」 | 同左 | 同左 | 同左
セメント・コンクリート | 施工後試験 | その他 | 強度測定 | 「微破壊・非破壊 試験によるコンク リート構造物の強 度測定要領」 | 同左 | 同左 | 同左
プレキャストコンクリート製品 (JIS I類） | 材料 | 必須 | JISマーク確認 又は「その他」の 試験項目の確認 | 目視 （写真撮影）
プレキャストコンクリート製品 (JIS I類） | 施工 | 必須 | 製品の外観検査 （角欠け・ひび割 れ調査） | 目視検査 （写真撮影） | 有害な角欠け・ひび割れの無いこと | 全数
プレキャストコンクリート製品 (JIS Ⅱ類） | 材料 | 必須 | 製品検査結果 （寸法・形状・外 観、性能試験） ※協議をした項目 | JIS A 5363 JIS A 5371 JIS A 5372 JIS A 5373 | 設計図書による | 製造工場の検査ロット毎 |  | ○
プレキャストコンクリート製品 (JIS Ⅱ類） | 材料 | 必須 | JISマーク確認 又は「その他」の 試験項目の確認 | 目視 （写真撮影） | 設計図書による
プレキャストコンクリート製品 (JIS Ⅱ類） | 施工 | 必須 | 製品の外観検査 （角欠け・ひび割 れ調査） | 目視検査 （写真撮影） | 有害な角欠け・ひび割れの無いこと | 全数
プレキャストコンクリート製品（その他） | 材料 | 必須 | セメントのアルカ リシリカ反応抑制 対策 | 「アルカリ骨材反 応抑制対策につい て」（平成１４年 ７月３１日付け国 官技第１１２号、 国港環第３５号、 国空建第７８号） | 「アルカリ骨材反応抑制対策につい て」（平成１４年７月３１日付け国 官技第１１２号、国港環第３５号、 国空建第７８号） | 1回／6ヶ月以上及び産地が変わった 場合。 |  | ○
プレキャストコンクリート製品（その他） | 材料 | 必須 | コンクリートの塩 化物総量規制 | 「コンクリートの 耐久性向上」仕様 書 | 原則0.3㎏／㎥以下 | 1回／月以上 （塩化物量の多い砂の場合1回以上 ／週） |  | ○
プレキャストコンクリート製品（その他） | 材料 | 必須 | コンクリートのス ランプ試験／スラ ンプフロー試験 | JIS A 1101 JIS A 1150 | 製造工場の管理基準 | 1回／日以上 |  | ○
プレキャストコンクリート製品（その他） | 材料 | 必須 | コンクリートの圧 縮強度試験 | JIS A 1108 | 1回の試験結果は指定した呼び強度 の85％以上であること。 3回の試験結果の平均値は、指定し た呼び強度以上であること。 （1回の試験結果は、3個の供試体の 試験値の平均値） | 1回／日以上 |  | ○
プレキャストコンクリート製品（その他） | 材料 | 必須 | コンクリートの空 気量測定 （凍害を受ける恐 れのあるコンク リート製品） | JIS A 1116 JIS A 1118 JIS A 1128 | JIS A 5364 4.5±1.5％（許容差） | 1回／日以上 |  | ○
プレキャストコンクリート製品（その他） | 材料 | その他（JISマーク表示されたレディーミクストコンクリートを使用する場合は除く） | 骨材のふるい分け 試験 （粒度・粗粒率） | JIS A 1102 JIS A 5005 JIS A 5011-1～5 JIS A 5021 | JIS A 5364 JIS A 5308 | 1回／月以上及び産地が変わった場 合。 |  | ○
プレキャストコンクリート製品（その他） | 材料 | その他（JISマーク表示されたレディーミクストコンクリートを使用する場合は除く） | 骨材の密度及び吸 水率試験 | JIS A 1109 JIS A 1110 JIS A 5005 JIS A 5011-1～5 JIS A 5021 | JIS A 5364 JIS A 5308 | 1回／月以上及び産地が変わった場 合。 | JIS A 5005（コンクリート用砕石及 び砕砂） JIS A 5011-1（コンクリート用スラ グ骨材－第1部：高炉スラグ骨材） JIS A 5011-2（コンクリート用スラ グ骨材－第2部：フェロニッケルス ラグ骨材） JIS A 5011-3（コンクリート用スラ グ骨材－第3部：銅スラグ骨材） JIS A 5011-4（コンクリート用スラ グ骨材－第4部：電気炉酸化スラグ 骨材） JIS A 5011-5（コンクリート用スラ グ骨材－第5部：石炭ガス化スラグ 骨材） JIS A 5021（コンクリート用再生骨 材H） | ○
プレキャストコンクリート製品（その他） | 材料 | その他（JISマーク表示されたレディーミクストコンクリートを使用する場合は除く） | 粗骨材のすりへり 試験 | JIS A 1121 JIS A 5005 | JIS A 5364 JIS A 5308 | 1回以上／12か月及び産地が変わっ た場合。 |  | ○
プレキャストコンクリート製品（その他） | 材料 | その他（JISマーク表示されたレディーミクストコンクリートを使用する場合は除く） | 骨材の微粒分量試 験 | JIS A 1103 JIS A 5005 | 粗骨材 砕石 3.0％以下（ただし、粒形判 定実績率が58％以上の場合は5.0％ 以下） スラグ粗骨材 5.0％以下 それ以外（砂利等）1.0％以下 細骨材 砕砂 9.0％以下（ただし、すりへ り作用を受ける場合は5.0％以下） スラグ細骨材 7.0％以下（ただ し、すりへり作用を受ける場合は 5.0％以下） それ以外（砂等） 5.0％以下（た だし、すりへり作用を受ける場合は 3.0％以下） | 工事開始前、工事中1回／月以上及 び産地が変わった場合。 （山砂の場合は、工事中1回／週以 上） |  | ○
プレキャストコンクリート製品（その他） | 材料 | その他（JISマーク表示されたレディーミクストコンクリートを使用する場合は除く） | 砂の有機不純物試 験 | JIS A 1105 | 標準色より淡いこと。濃い場合でも 圧縮強度が90％以上の場合は使用で きる。 | 1回以上／12か月及び産地が変わっ た場合。 | ・濃い場合は、JIS A 1142「有機不 純物を含む細骨材のモルタル圧縮強 度による試験方法」による。 | ○
プレキャストコンクリート製品（その他） | 材料 | その他（JISマーク表示されたレディーミクストコンクリートを使用する場合は除く） | 骨材中の粘土塊量 の試験 | JIS A 1137 | 細骨材：1.0％以下 粗骨材：0.25％以下 | 1回／月以上及び産地が変わった場 合。 |  | ○
プレキャストコンクリート製品（その他） | 材料 | その他（JISマーク表示されたレディーミクストコンクリートを使用する場合は除く） | 硫酸ナトリウムに よる骨材の安定性 試験 | JIS A 1122 JIS A 5005 | 細骨材：10％以下 粗骨材：12％以下 | 砂、砂利： 製作開始前、1回以上/12か月及び産 地が変わった場合。 砕砂、砕石： 製作開始前、1回以上/12か月及び産 地が変わった場合。 |  | ○
プレキャストコンクリート製品（その他） | 材料 | その他（JISマーク表示されたレディーミクストコンクリートを使用する場合は除く） | セメントの物理試 験 | JIS R 5201 | JIS R 5210（ポルトランドセメン ト） JIS R 5211（高炉セメント） JIS R 5212（シリカセメント） JIS R 5213（フライアッシュセメン ト） JIS R 5214（エコセメント） | 1回／月以上 |  | ○
プレキャストコンクリート製品（その他） | 材料 | その他（JISマーク表示されたレディーミクストコンクリートを使用する場合は除く） | セメントの化学分 析 | JIS R 5202 | JIS R 5210（ポルトランドセメン ト） JIS R 5211（高炉セメント） JIS R 5212（シリカセメント） JIS R 5213（フライアッシュセメン ト） JIS R 5214（エコセメント） | 1回／月以上 |  | ○
プレキャストコンクリート製品（その他） | 材料 | その他（JISマーク表示されたレディーミクストコンクリートを使用する場合は除く） | コンクリート用混 和材 ・化学混和剤 | JIS A 6201 JIS A 6202 JIS A 6204 JIS A 6206 JIS A 6207 | JIS A 6201（フライアッシュ） JIS A 6202（膨張材） JIS A 6204（化学混和剤） JIS A 6206（高炉スラグ微粉末） JIS A 6207（シリカフューム） | 1回／月以上 ただし、JIS A 6204（化学混和剤） は1回／6ヶ月以上 | 試験成績表による。 | ○
プレキャストコンクリート製品（その他） | 材料 | その他（JISマーク表示されたレディーミクストコンクリートを使用する場合は除く） | 練混ぜ水の水質試 験 | 上水道水及び上水 道水以外の水の場 合： JIS A 5308附属書 JC | 懸濁物質の量：2g／ℓ以下 溶解性蒸発残留物の量：1g／ℓ以下 塩化物イオン量：200mg/L以下 セメントの凝結時間の差：始発は30 分以内、終結は60分以内 モルタルの圧縮強度比：材齢7及び 28日で90％以上 | 1回以上／12か月及び水質が変わっ た場合。 | 上水道を使用している場合は試験に 換え、上水道を使用していることを 示す資料による確認を行う。 | ○
プレキャストコンクリート製品（その他） | 材料 | 必須 | 鋼材 | JIS G 3101 JIS G 3109 JIS G 3112 JIS G 3117 JIS G 3137 JIS G 3506 JIS G 3521 JIS G 3532 JIS G 3536 JIS G 3538 JIS G 3551 JIS G 4322 JIS G 5502 | JIS G 3101 JIS G 3109 JIS G 3112 JIS G 3117 JIS G 3137 JIS G 3506 JIS G 3521 JIS G 3532 JIS G 3536 JIS G 3538 JIS G 3551 JIS G 4322 JIS G 5502 | 1回／月又は入荷の都度 | 試験成績表による。 | ○
プレキャストコンクリート製品（その他） | 施工 | 必須 | 製品の外観検査 （角欠け・ひび割 れ調査） | 目視検査 （写真撮影） | 有害な角欠け・ひび割れの無いこと | 全数
ガス圧接 | 施工前試験 | 必須 | 外観検査 | ・目視 圧接面の研磨状 況 垂れ下がり 焼き割れ 等 ・ノギス等による 計測 （詳細外観検査） 軸心の偏心 ふくらみ ふくらみの長さ 圧接部のずれ 折れ曲がり 等 | 熱間押抜法以外の場合 ①軸心の偏心が鉄筋径（径が異なる 場合は、細い方の鉄筋）の1／5以 下。 ②ふくらみは鉄筋径（径が異なる場 合は、細い方の鉄筋）の1.4倍以 上。ただし、両方又はいずれか一方 の鉄筋がSD490の場合は1.5倍以上。 ③ふくらみの長さが鉄筋径（径が異 なる場合は、細い方の鉄筋）の1.1 倍以上。ただし、両方又はいずれか 一方の鉄筋がSD490の場合は1.2倍以 上。 ④ふくらみの頂点と圧接部のずれが 鉄筋径（径が異なる場合は、細い方 の鉄筋）の1／4以下。 ⑤折れ曲がりの角度が2°以下。 ⑥片ふくらみの差が鉄筋径（径が異 なる場合は、細い方の鉄筋）の1／5 以下。 ⑦垂れ下がり、へこみ、焼き割れが 著しくない。 ⑧その他有害と認められる欠陥が あってはならない。 | 鉄筋メーカー、圧接作業班、鉄筋径 毎に自動ガス圧接の場合は各2本、 手動ガス圧接及び熱間押抜ガス圧接 の場合は各3本のモデル供試体を作 成し実施する。 | ・モデル供試体の作成は、実際の作 業と同一条件・同一材料で行う。直 径19㎜未満の鉄筋について手動ガス 圧接、熱間押抜ガス圧接を行う場 合、監督職員と協議の上、施工前試 験を省略することができる。 （１）SD490以外の鉄筋を圧接する 場合 ・手動ガス圧接及び熱間押抜ガス圧 接を行う場合、材料、施工条件など を特に確認する必要がある場合に は、施工前試験を行う。 ・特に確認する必要がある場合と は、施工実績の少ない材料を使用す る場合、過酷な気象条件・高所など の作業環境下での施工条件、圧接技 量資格者の熟練度などの確認が必要 な場合などである。 ・自動ガス圧接を行う場合には、装 置が正常で、かつ装置の設定条件に 誤りのないことを確認するため、施 工前試験を行わなければならない。 （２）SD490の鉄筋を圧接する場合 手動ガス圧接、自動ガス圧接、熱間 押抜法のいずれにおいても、施工前 試験を行わなければならない。
ガス圧接 | 施工前試験 | 必須 | 外観検査 | ・目視 圧接面の研磨状 況 垂れ下がり 焼き割れ 等 ・ノギス等による 計測 （詳細外観検査） 軸心の偏心 ふくらみ ふくらみの長さ 圧接部のずれ 折れ曲がり 等 | 熱間押抜法の場合 ①ふくらみを押抜いた後の圧接面に 対応する位置の割れ、へこみがない ②ふくらみの長さが鉄筋径の1.1倍 以上。ただし、SD490の場合は1.2倍 以上。 ③鉄筋表面にオーバーヒートによる 表面不整があってはならない。 ④その他有害と認められる欠陥が あってはならない。 | 鉄筋メーカー、圧接作業班、鉄筋径 毎に自動ガス圧接の場合は各2本、 手動ガス圧接及び熱間押抜ガス圧接 の場合は各3本のモデル供試体を作 成し実施する。 | ・モデル供試体の作成は、実際の作 業と同一条件・同一材料で行う。直 径19㎜未満の鉄筋について手動ガス 圧接、熱間押抜ガス圧接を行う場 合、監督職員と協議の上、施工前試 験を省略することができる。 （１）SD490以外の鉄筋を圧接する 場合 ・手動ガス圧接及び熱間押抜ガス圧 接を行う場合、材料、施工条件など を特に確認する必要がある場合に は、施工前試験を行う。 ・特に確認する必要がある場合と は、施工実績の少ない材料を使用す る場合、過酷な気象条件・高所など の作業環境下での施工条件、圧接技 量資格者の熟練度などの確認が必要 な場合などである。 ・自動ガス圧接を行う場合には、装 置が正常で、かつ装置の設定条件に 誤りのないことを確認するため、施 工前試験を行わなければならない。 （２）SD490の鉄筋を圧接する場合 手動ガス圧接、自動ガス圧接、熱間 押抜法のいずれにおいても、施工前 試験を行わなければならない。
ガス圧接 | 施工後試験 | 必須 | 外観検査 | ・目視 圧接面の研磨状 況 垂れ下がり 焼き割れ 等 ・ノギス等による 計測 （詳細外観検査） 軸心の偏心 ふくらみ ふくらみの長さ 圧接部のずれ 折れ曲がり 等 | 熱間押抜法以外の場合 ①軸心の偏心が鉄筋径（径が異なる 場合は、細い方の鉄筋）の1／5以 下。 ②ふくらみは鉄筋径（径が異なる場 合は、細い方の鉄筋）の1.4倍以 上。ただし、両方又はいずれか一方 の鉄筋がSD490の場合は1.5倍以上。 ③ふくらみの長さが鉄筋径（径が異 なる場合は、細い方の鉄筋）の1.1 倍以上。ただし、両方又はいずれか 一方の鉄筋がSD490の場合は1.2倍以 上。 ④ふくらみの頂点と圧接部のずれが 鉄筋径（径が異なる場合は、細い方 の鉄筋）の1／4以下。 ⑤折れ曲がりの角度が2°以下。 ⑥片ふくらみの差が鉄筋径（径が異 なる場合は、細い方の鉄筋）の1／5 以下。 ⑦垂れ下がり、へこみ、焼き割れが 著しくない。 ⑧その他有害と認められる欠陥が あってはならない。 | ・目視は全数実施する。 ・特に必要と認められたものに対し てのみ詳細外観検査を行う。 | 熱間押抜法以外の場合 ・規格値を外れた場合は以下によ る。いずれの場合も監督職員の承諾 を得るものとし、処置後は外観検査 及び超音波探傷検査を行う。 ・①は、圧接部を切り取って再圧接 する。 ・②③は、再加熱し、圧力を加えて 所定のふくらみに修正する。 ・④は、圧接部を切り取って再圧接 する。 ・⑤は、再加熱して修正する。 ・⑥⑦は、圧接部を切り取って再圧 接する。
ガス圧接 | 施工後試験 | 必須 | 外観検査 | ・目視 圧接面の研磨状 況 垂れ下がり 焼き割れ 等 ・ノギス等による 計測 （詳細外観検査） 軸心の偏心 ふくらみ ふくらみの長さ 圧接部のずれ 折れ曲がり 等 | 熱間押抜法の場合 ①ふくらみを押抜いた後の圧接面に 対応する位置の割れ、へこみがない ②ふくらみの長さが鉄筋径の1.1倍 以上。ただし、SD490の場合は1.2倍 以上。 ③鉄筋表面にオーバーヒートによる 表面不整があってはならない。 ④その他有害と認められる欠陥が あってはならない。 | ・目視は全数実施する。 ・特に必要と認められたものに対し てのみ詳細外観検査を行う。 | 熱間押抜法の場合 ・規格値を外れた場合は以下によ る。いずれの場合も監督職員の承諾 を得る。 ・①②③は、再加熱、再加圧、押抜 きを行って修正し、修正後外観検査 を行う。 ・④は、再加熱して修正し、修正後 外観検査を行う。
ガス圧接 | 施工後試験 | 必須 | 超音波探傷検査 | JIS Z 3062 | ・各検査ロットごとに30ヶ所のラン ダムサンプリングを行い、超音波探 傷検査を行った結果、不合格箇所数 が1ヶ所以下の時はロットを合格と し、2ヶ所以上のときはロットを不 合格とする。 ただし、合否判定レベルは基準レベ ルの－24dBとする。 | 超音波探傷検査は抜取検査を原則と する。 抜取検査の場合は、各ロットの30ヶ 所とし、1ロットの大きさは200ヶ所 程度を標準とする。 ただし、1作 業班が1日に施工した箇所を1ロット とし、自動と手動は別ロットとす る。 | 規格値を外れた場合は、以下によ る。 ・不合格ロットの全数について超音 波探傷検査を実施し、その結果不合 格となった箇所は、監督職員の承認 を得て、圧接部を切り取って再圧接 し、外観検査及び超音波探傷検査を 行う。
既製杭工 | 材料 | 必須 | 外観検査（鋼管杭 （鋼管ソイルセメ ント杭の鋼管を含 む）・コンクリー ト杭・H鋼杭） | 目視 | 目視により使用上有害な欠陥（鋼管 杭は変形など、コンクリート杭はひ び割れや損傷など）がないこと。 | 設計図書による。 |  | ○
既製杭工 | 施工 | 必須 | 外観検査（鋼管杭 （鋼管ソイルセメ ント杭の鋼管を含 む）） | JIS A 5525 | 【円周溶接部の目違い】 外径700㎜未満：許容値2㎜以下 外径700㎜以上1,016㎜以下：許容値 3㎜以下 外径1,016㎜を超え2,000㎜以下：許 容値4㎜以下 |  | ・外径700㎜未満：上ぐいと下ぐい の外周長の差で表し、その差を2㎜ ×π以下とする。 ・外径700㎜以上1,016㎜以下：上ぐ いと下ぐいの外周長の差で表し、そ の差を3㎜×π以下とする。 ・外径1,016㎜を超え2,000㎜以下： 上ぐいと下ぐいの外周長の差で表 し、その差を4㎜×π以下とする。
既製杭工 | 施工 | 必須 | 鋼管杭（鋼管ソイ ルセメント杭の鋼 管を含む）・コン クリート杭・H鋼 杭の現場溶接 浸透探傷試験（溶 剤除去性染色浸透 探傷試験） | JIS Z 2343- 1,2,3,4,5,6 | 割れ及び有害な欠陥がないこと。 | 原則として全溶接箇所で行う。 ただし、施工方法や施工順序等から 全数量の実施が困難な場合は監督員 との協議により、現場状況に応じた 数量とすることができる。 なお、全溶接箇所の10％以上は、 JIS Z 2343-1,2,3,4,5,6により定め られた認定技術者が行うものとす る。 試験箇所は杭の全周とする。
既製杭工 | 施工 | 必須 | 鋼管杭（鋼管ソイ ルセメント杭の鋼 管を含む）・H鋼 杭の現場溶接 放射線透過試験 | JIS Z 3104 | JIS Z 3104の1類から3類であること | 原則として溶接20ヶ所毎に1ヶ所と するが、施工方法や施工順序等から 実施が困難な場合は現場状況に応じ た数量とする。 なお、対象箇所では鋼管杭を4方向 から透過し、その撮影長は30cm／1 方向とする。 （20ヶ所毎に1ヶ所とは、溶接を 20ヶ所施工した毎にその20ヶ所から 任意の1ヶ所を試験することであ る。）
既製杭工 | 施工 | その他 | 鋼管杭（鋼管ソイ ルセメント杭の鋼 管を含む）の現場 溶接 超音波探傷試験 | JIS Z 3060 | JIS Z 3060の1類から3類であること | 原則として溶接20ヶ所毎に1ヶ所と するが、施工方法や施工順序等から 実施が困難な場合は現場状況に応じ た数量とする。 なお、対象箇所では鋼管杭を4方向 から探傷し、その探傷長は30cm／1 方向とする。 （20ヶ所毎に1ヶ所とは、溶接を 20ヶ所施工した毎にその20ヶ所から 任意の1ヶ所を試験することであ る。） | 中掘り杭工法等で、放射線透過試験 が不可能な場合は、放射線透過試験 に替えて超音波探傷試験とすること ができる。
既製杭工 | 施工 | その他 | 鋼管杭（鋼管ソイ ルセメント杭の鋼 管を含む）・コン クリート杭 （根固め） 水セメント比 | 比重の測定による 水セメント比の推 定 | 設計図書による。 また、設計図書に記載されていない 場合は60％～70％（中掘り杭工 法）、60％（プレボーリング杭工法 及び鋼管ソイルセメント杭工法）と する。 | 試料の採取回数は一般に単杭では30 本に1回、継杭では20本に1回とし、 採取本数は1回につき3本とする。
既製杭工 | 施工 | その他 | 鋼管杭（鋼管ソイ ルセメント杭の鋼 管を含む）・コン クリート杭 （根固め） セメントミルクの 圧縮強度試験 | セメントミルク工 法に用いる根固め 液及びくい周固定 液の圧縮強度試験 JIS A 1108 | 設計図書による | 供試体の採取回数は一般に単杭では 30本に1回、継杭では20本に1回と し、採取本数は1回につき3本とする ことが多い。 なお、供試体はセメントミルクの 供試体の作成方法に従って作成した φ5×10cmの円柱供試体によって求 めるものとする。 | 参考値：20N／㎟
基礎工 | 施工 | 必須 | 支持層の確認 | 試験杭 | 試験杭の施工により定めた方法を満 足していること |  | 中掘り杭工法（セメントミルク噴出 攪拌方式），プレボーリング杭工 法，鋼管ソイルセメント杭工法及び 回転杭工法における支持層の確認 は，支持層付近で掘削速度を極力一 定に保ち，掘削抵抗値（オーガ駆動 電流値，積分電流値又は回転抵抗 値）の変化をあらかじめ調査してい る土質柱状図と対比して行う。この 際の施工記録に基づき，本施工にお ける支持層到達等の判定方法を定め る
場所杭工 | 施工 | 必須 | 孔底沈殿物の管理 | 検測テープ | 設計図書による |  | 孔底に沈積するスライムの量は、掘 削完了直後とコンクリート打込み前 に検測テープにより測定した孔底の 深度を比較して把握する
既製杭工（中堀り杭工コンクリート打設方式） | 施工 | 必須 | 孔底処理 | 検測テープ | 設計図書による |  | 泥分の沈降や杭先端からの土砂の流 入等によってスライムが溜ることが あるので，孔底処理からコンクリー トの打設までに時間が空く場合は， 打設直前に孔底スライムの状態を再 確認し，必要において再処理する
下層路盤 | 材料 | 必須 | 修正CBR試験 | 舗装調査・試験法 便覧 [4]-68 | 粒状路盤：修正CBR 20％以上（ク ラッシャラン鉄鋼スラグは修正 CBR30％以上） アスファルトコンクリート再生骨材 を含む再生クラッシャランを用いる 場合で、上層路盤、基層、表層の合 計厚が以下に示す数値より小さい場 合は30％以上とする。 北海道地方・・・・・・20cm 東北地方・・・・・・・30cm その他の地方・・・・・40cm | ・中規模以上の工事：施工前、材料 変更時 ・小規模以下の工事：施工前 | ・中規模以上の工事とは、管理図を 描いた上での管理が可能な工事をい い、舗装施工面積が10,000㎡あるい は使用する基層及び表層用混合物の 総使用量が3,000t以上の場合が該当 する。 ・小規模工事は管理結果を施工管理 に反映できる規模の工事をいい、同 一工種の施工が数日連続する場合 で、以下のいずれかに該当するもの をいう。 ①施工面積で1,000㎡以上10,000㎡ 未満 ②使用する基層及び表層用混合物の 総使用量が500t以上3,000ｔ未満 （コンクリートでは400㎥以上1,000 ㎥未満）。 ただし、以下に該当するものについ ても小規模工事として取り扱うもの とする。 １）アスファルト舗装：同一配合の 合材が100t以上のもの | ○
下層路盤 | 材料 | 必須 | 骨材のふるい分け 試験 | JIS A 1102 | JIS A 5001 表2参照 | ・中規模以上の工事：施工前、材料 変更時 ・小規模以下の工事：施工前 | ・中規模以上の工事とは、管理図を 描いた上での管理が可能な工事をい い、舗装施工面積が10,000㎡あるい は使用する基層及び表層用混合物の 総使用量が3,000t以上の場合が該当 する。 ・小規模工事は管理結果を施工管理 に反映できる規模の工事をいい、同 一工種の施工が数日連続する場合 で、以下のいずれかに該当するもの をいう。 ①施工面積で1,000㎡以上10,000㎡ 未満 ②使用する基層及び表層用混合物の 総使用量が500t以上3,000ｔ未満 （コンクリートでは400㎥以上1,000 ㎥未満）。 ただし、以下に該当するものについ ても小規模工事として取り扱うもの とする。 １）アスファルト舗装：同一配合の 合材が100t以上のもの | ○
下層路盤 | 材料 | 必須 | 土の液性限界・塑 性限界試験 | JIS A 1205 | 塑性指数PI：6以下 | ・中規模以上の工事：施工前、材料 変更時 ・小規模以下の工事：施工前 | ・鉄鋼スラグには適用しない 。 ・中規模以上の工事とは、管理図を 描いた上での管理が可能な工事をい い、舗装施工面積が10,000㎡あるい は使用する基層及び表層用混合物の 総使用量が3,000t以上の場合が該当 する。 ・小規模工事は管理結果を施工管理 に反映できる規模の工事をいい、同 一工種の施工が数日連続する場合 で、以下のいずれかに該当するもの をいう。 ①施工面積で1,000㎡以上10,000㎡ 未満 ②使用する基層及び表層用混合物の 総使用量が500t以上3,000ｔ未満 （コンクリートでは400㎥以上1,000 ㎥未満） ただし、以下に該当するものについ ても小規模工事として取り扱うもの とする。 １）アスファルト舗装：同一配合の 合材が100t以上のもの | ○
下層路盤 | 材料 | 必須 | 鉄鋼スラグの水浸 膨張性試験 | 舗装調査・試験法 便覧 [4]-80 | 1.5％以下 | ・中規模以上の工事：施工前、材料 変更時 ・小規模以下の工事：施工前 | ・CS：クラッシャラン鉄鋼スラグに 適用する。 ・中規模以上の工事とは、管理図を 描いた上での管理が可能な工事をい い、舗装施工面積が10,000㎡あるい は使用する基層及び表層用混合物の 総使用量が3,000t以上の場合が該当 する。 ・小規模工事は管理結果を施工管理 に反映できる規模の工事をいい、同 一工種の施工が数日連続する場合 で、以下のいずれかに該当するもの をいう。 ①施工面積で1,000㎡以上10,000㎡ 未満 ②使用する基層及び表層用混合物の 総使用量が500t以上3,000ｔ未満 （コンクリートでは400㎥以上1,000 ㎥未満） ただし、以下に該当するものについ ても小規模工事として取り扱うもの とする。 １）アスファルト舗装：同一配合の 合材が100t以上のもの | ○
下層路盤 | 材料 | 必須 | 道路用スラグの呈 色判定試験 | JIS A 5015 | 呈色なし | ・中規模以上の工事：施工前、材料 変更時 ・小規模以下の工事：施工前 | ・中規模以上の工事とは、管理図を 描いた上での管理が可能な工事をい い、舗装施工面積が10,000㎡あるい は使用する基層及び表層用混合物の 総使用量が3,000t以上の場合が該当 する。 ・小規模工事は管理結果を施工管理 に反映できる規模の工事をいい、同 一工種の施工が数日連続する場合 で、以下のいずれかに該当するもの をいう。 ①施工面積で1,000㎡以上10,000㎡ 未満 ②使用する基層及び表層用混合物の 総使用量が500t以上3,000ｔ未満 （コンクリートでは400㎥以上1,000 ㎥未満）。 ただし、以下に該当するものについ ても小規模工事として取り扱うもの とする。 １）アスファルト舗装：同一配合の 合材が100t以上のもの | ○
下層路盤 | 材料 | その他 | 粗骨材のすりへり 試験 | JIS A 1121 | 再生クラッシャランに用いるセメン トコンクリート再生骨材は、すり減 り量が50％以下とする。 | ・中規模以上の工事：施工前、材料 変更時 ・小規模以下の工事：施工前 | ・再生クラッシャランに適用する。 ・中規模以上の工事とは、管理図を 描いた上での管理が可能な工事をい い、舗装施工面積が10,000㎡あるい は使用する基層及び表層用混合物の 総使用量が3,000t以上の場合が該当 する。 ・小規模工事は管理結果を施工管理 に反映できる規模の工事をいい、同 一工種の施工が数日連続する場合 で、以下のいずれかに該当するもの をいう。 ①施工面積で1,000㎡以上10,000㎡ 未満 ②使用する基層及び表層用混合物の 総使用量が500t以上3,000ｔ未満 （コンクリートでは400㎥以上1,000 ㎥未満） ただし、以下に該当するものについ ても小規模工事として取り扱うもの とする。 １）アスファルト舗装：同一配合の 合材が100t以上のもの | ○
下層路盤 | 施工 | 必須 | 現場密度の測定 | 舗装調査・試験法 便覧 [4]-256 砂置換法（JIS A 1214） 砂置換法は、最大 粒径が53㎜以下の 場合のみ適用でき る | 最大乾燥密度の93％以上 X10 95％以上 X6 96％以上 X3 97％以上 歩道箇所：設計図書による | ・締固め度は、個々の測定値が最大 乾燥密度の93％以上を満足するもの とし、かつ平均値について以下を満 足するものとする。 ・締固め度は、10孔の測定値の平均 値X10が規格値を満足するものとす る。また、10孔の測定値が得がたい 場合は3孔の測定値の平均値X3が規 格値を満足するものとするが、X3が 規格値をはずれた場合は、さらに3 孔のデータを加えた平均値X6が規格 値を満足していればよい。 ・1工事あたり3,000㎡を超える場合 は、10,000㎡以下を1ロットとし、1 ロットあたり10孔で測定する。 （例） 3,001～10,000㎡：10孔 10,001㎡以上の場合、10,000㎡毎 に10孔追加し、測定箇所が均等にな るように設定すること。 例えば12,000㎡の場合：6,000㎡ ／1ロット毎に10孔、合計20孔 なお、1工事あたり3,000㎡以下 の場合（維持工事を除く）は、1工 事あたり3孔以上で測定する。
下層路盤 | 施工 | 必須 | プルーフローリン グ | 舗装調査・試験法 便覧 [4]-288 |  | ・全幅、全区間で実施する。 | ・荷重車については、施工時に用い た転圧機械と同等以上の締固め効果 を持つローラやトラック等を用いる ものとする。
下層路盤 | 施工 | その他 | 平板載荷試験 | JIS A 1215 |  | 1,000㎡につき2回の割合で行う。 | ・セメントコンクリートの路盤に適 用する。
下層路盤 | 施工 | その他 | 骨材のふるい分け 試験 | JIS A 1102 |  | ・中規模以上の工事：異常が認めら れたとき。 | 中規模以上の工事とは、管理図を描 いた上での管理が可能な工事をい い、基層及び表層用混合物の総使用 量が3,000t以上の場合が該当する。
下層路盤 | 施工 | その他 | 土の液性限界・塑 性限界試験 | JIS A 1205 | 塑性指数PI：6以下 | ・中規模以上の工事：異常が認めら れたとき。 | 中規模以上の工事とは、管理図を描 いた上での管理が可能な工事をい い、基層及び表層用混合物の総使用 量が3,000t以上の場合が該当する。
下層路盤 | 施工 | その他 | 含水比試験 | JIS A 1203 | 設計図書による | ・中規模以上の工事：異常が認めら れたとき。 | ・中規模以上の工事とは、管理図を 描いた上での管理が可能な工事をい い、舗装施工面積が10,000㎡あるい は使用する基層及び表層用混合物の 総使用量が3,000t以上の場合が該当 する。
上層路盤 | 材料 | 必須 | 修正CBR試験 | 舗装調査・試験法 便覧 [4]-68 | 修正CBR 80％以上 アスファルトコンクリート再生骨材 含む場合90％以上 40℃で行った場合80％以上 | ・中規模以上の工事：施工前、材料 変更時 ・小規模以下の工事：施工前 | ・中規模以上の工事とは、管理図を 描いた上での管理が可能な工事をい い、舗装施工面積が10,000㎡あるい は使用する基層及び表層用混合物の 総使用量が3,000t以上の場合が該当 する。 ・小規模工事は管理結果を施工管理 に反映できる規模の工事をいい、同 一工種の施工が数日連続する場合 で、以下のいずれかに該当するもの をいう。 ①施工面積で1,000㎡以上10,000㎡ 未満 ②使用する基層及び表層用混合物の 総使用量が500t以上3,000ｔ未満 （コンクリートでは400㎥以上1,000 ㎥未満）。 ただし、以下に該当するものについ ても小規模工事として取り扱うもの とする。 １）アスファルト舗装：同一配合の 合材が100t以上のもの | ○
上層路盤 | 材料 | 必須 | 鉄鋼スラグの修正 CBR試験 | 舗装調査・試験法 便覧 [4]-68 | 修正CBR 80％以上 | ・中規模以上の工事：施工前、材料 変更時 ・小規模以下の工事：施工前 | ・MS：粒度調整鉄鋼スラグ及び HMS：水硬性粒度調整鉄鋼スラグに 適用する。 ・中規模以上の工事とは、管理図を 描いた上での管理が可能な工事をい い、舗装施工面積が10,000㎡あるい は使用する基層及び表層用混合物の 総使用量が3,000t以上の場合が該当 する。 ・小規模工事は管理結果を施工管理 に反映できる規模の工事をいい、同 一工種の施工が数日連続する場合 で、以下のいずれかに該当するもの をいう。 ①施工面積で1,000㎡以上10,000㎡ 未満 ②使用する基層及び表層用混合物の 総使用量が500t以上3,000ｔ未満 （コンクリートでは400㎥以上1,000 ㎥未満） ただし、以下に該当するものについ ても小規模工事として取り扱うもの とする。 １）アスファルト舗装：同一配合の 合材が100t以上のもの | ○
上層路盤 | 材料 | 必須 | 骨材のふるい分け 試験 | JIS A 1102 | JIS A 5001 表2参照 | ・中規模以上の工事：施工前、材料 変更時 ・小規模以下の工事：施工前 | ・中規模以上の工事とは、管理図を 描いた上での管理が可能な工事をい い、舗装施工面積が10,000㎡あるい は使用する基層及び表層用混合物の 総使用量が3,000t以上の場合が該当 する。 ・小規模工事は管理結果を施工管理 に反映できる規模の工事をいい、同 一工種の施工が数日連続する場合 で、以下のいずれかに該当するもの をいう。 ①施工面積で1,000㎡以上10,000㎡ 未満 ②使用する基層及び表層用混合物の 総使用量が500t以上3,000ｔ未満 （コンクリートでは400㎥以上1,000 ㎥未満）。 ただし、以下に該当するものについ ても小規模工事として取り扱うもの とする。 １）アスファルト舗装：同一配合の 合材が100t以上のもの | ○
上層路盤 | 材料 | 必須 | 土の液性限界・塑 性限界試験 | JIS A 1205 | 塑性指数PI：4以下 | ・中規模以上の工事：施工前、材料 変更時 ・小規模以下の工事：施工前 | ・ただし、鉄鋼スラグには適用しな い。 ・中規模以上の工事とは、管理図を 描いた上での管理が可能な工事をい い、舗装施工面積が10,000㎡あるい は使用する基層及び表層用混合物の 総使用量が3,000t以上の場合が該当 する。 ・小規模工事は管理結果を施工管理 に反映できる規模の工事をいい、同 一工種の施工が数日連続する場合 で、以下のいずれかに該当するもの をいう。 ①施工面積で1,000㎡以上10,000㎡ 未満 ②使用する基層及び表層用混合物の 総使用量が500t以上3,000ｔ未満 （コンクリートでは400㎥以上1,000 ㎥未満） ただし、以下に該当するものについ ても小規模工事として取り扱うもの とする。 １）アスファルト舗装：同一配合の 合材が100t以上のもの | ○
上層路盤 | 材料 | 必須 | 鉄鋼スラグの呈色 判定試験 | JIS A 5015 舗装調査・試験法 便覧 [4]-73 | 呈色なし | ・中規模以上の工事：施工前、材料 変更時 ・小規模以下の工事：施工前 | ・MS：粒度調整鉄鋼スラグ及び HMS：水硬性粒度調整鉄鋼スラグに 適用する。 ・中規模以上の工事とは、管理図を 描いた上での管理が可能な工事をい い、舗装施工面積が10,000㎡あるい は使用する基層及び表層用混合物の 総使用量が3,000t以上の場合が該当 する。 ・小規模工事は管理結果を施工管理 に反映できる規模の工事をいい、同 一工種の施工が数日連続する場合 で、以下のいずれかに該当するもの をいう。 ①施工面積で1,000㎡以上10,000㎡ 未満 ②使用する基層及び表層用混合物の 総使用量が500t以上3,000ｔ未満 （コンクリートでは400㎥以上1,000 ㎥未満） ただし、以下に該当するものについ ても小規模工事として取り扱うもの とする。 １）アスファルト舗装：同一配合の 合材が100t以上のもの | ○
上層路盤 | 材料 | 必須 | 鉄鋼スラグの水浸 膨張性試験 | 舗装調査・試験法 便覧 [4]-80 | 1.0％以下 | ・中規模以上の工事：施工前、材料 変更時 ・小規模以下の工事：施工前 | ・MS：粒度調整鉄鋼スラグ及び HMS：水硬性粒度調整鉄鋼スラグに 適用する。 ・中規模以上の工事とは、管理図を 描いた上での管理が可能な工事をい い、舗装施工面積が10,000㎡あるい は使用する基層及び表層用混合物の 総使用量が3,000t以上の場合が該当 する。 ・小規模工事は管理結果を施工管理 に反映できる規模の工事をいい、同 一工種の施工が数日連続する場合 で、以下のいずれかに該当するもの をいう。 ①施工面積で1,000㎡以上10,000㎡ 未満 ②使用する基層及び表層用混合物の 総使用量が500t以上3,000ｔ未満 （コンクリートでは400㎥以上1,000 ㎥未満） ただし、以下に該当するものについ ても小規模工事として取り扱うもの とする。 １）アスファルト舗装：同一配合の 合材が100t以上のもの | ○
上層路盤 | 材料 | 必須 | 鉄鋼スラグの一軸 圧縮試験 | 舗装調査・試験法 便覧 [4]-75 | 1.2Mpa以上（14日） | ・中規模以上の工事：施工前、材料 変更時 ・小規模以下の工事：施工前 | ・HMS：水硬性粒度調整鉄鋼スラグ に適用する。 ・中規模以上の工事とは、管理図を 描いた上での管理が可能な工事をい い、舗装施工面積が10,000㎡あるい は使用する基層及び表層用混合物の 総使用量が3,000t以上の場合が該当 する。 ・小規模工事は管理結果を施工管理 に反映できる規模の工事をいい、同 一工種の施工が数日連続する場合 で、以下のいずれかに該当するもの をいう。 ①施工面積で1,000㎡以上10,000㎡ 未満 ②使用する基層及び表層用混合物の 総使用量が500t以上3,000ｔ未満 （コンクリートでは400㎥以上1,000 ㎥未満） ただし、以下に該当するものについ ても小規模工事として取り扱うもの とする。 １）アスファルト舗装：同一配合の 合材が100t以上のもの | ○
上層路盤 | 材料 | 必須 | 鉄鋼スラグの単位 容積質量試験 | 舗装調査・試験法 便覧 [2]-131 | 1.50㎏／ℓ以上 | ・中規模以上の工事：施工前、材料 変更時 ・小規模以下の工事：施工前 | ・MS：粒度調整鉄鋼スラグ及び HMS：水硬性粒度調整鉄鋼スラグに 適用する。 ・中規模以上の工事とは、管理図を 描いた上での管理が可能な工事をい い、舗装施工面積が10,000㎡あるい は使用する基層及び表層用混合物の 総使用量が3,000t以上の場合が該当 する。 ・小規模工事は管理結果を施工管理 に反映できる規模の工事をいい、同 一工種の施工が数日連続する場合 で、以下のいずれかに該当するもの をいう。 ①施工面積で1,000㎡以上10,000㎡ 未満 ②使用する基層及び表層用混合物の 総使用量が500t以上3,000ｔ未満 （コンクリートでは400㎥以上1,000 ㎥未満） ただし、以下に該当するものについ ても小規模工事として取り扱うもの とする。 １）アスファルト舗装：同一配合の 合材が100t以上のもの | ○
上層路盤 | 材料 | その他 | 粗骨材のすりへり 試験 | JIS A 1121 | 50％以下 | ・中規模以上の工事：施工前、材料 変更時 ・小規模以下の工事：施工前 | ・粒度調整及びセメントコンクリー ト再生骨材を使用した再生粒度調整 に適用する。 ・中規模以上の工事とは、管理図を 描いた上での管理が可能な工事をい い、舗装施工面積が10,000㎡あるい は使用する基層及び表層用混合物の 総使用量が3,000t以上の場合が該当 する。 ・小規模工事は管理結果を施工管理 に反映できる規模の工事をいい、同 一工種の施工が数日連続する場合 で、以下のいずれかに該当するもの をいう。 ①施工面積で1,000㎡以上10,000㎡ 未満 ②使用する基層及び表層用混合物の 総使用量が500t以上3,000ｔ未満 （コンクリートでは400㎥以上1,000 ㎥未満） ただし、以下に該当するものについ ても小規模工事として取り扱うもの とする。 １）アスファルト舗装：同一配合の 合材が100t以上のもの | ○
上層路盤 | 材料 | その他 | 硫酸ナトリウムに よる骨材の安定性 試験 | JIS A 1122 | 20％以下 | ・中規模以上の工事：施工前、材料 変更時 ・小規模以下の工事：施工前 | ・中規模以上の工事とは、管理図を 描いた上での管理が可能な工事をい い、舗装施工面積が10,000㎡あるい は使用する基層及び表層用混合物の 総使用量が3,000t以上の場合が該当 する。 ・小規模工事は管理結果を施工管理 に反映できる規模の工事をいい、同 一工種の施工が数日連続する場合 で、以下のいずれかに該当するもの をいう。 ①施工面積で1,000㎡以上10,000㎡ 未満 ②使用する基層及び表層用混合物の 総使用量が500t以上3,000ｔ未満 （コンクリートでは400㎥以上1,000 ㎥未満）。 ただし、以下に該当するものについ ても小規模工事として取り扱うもの とする。 １）アスファルト舗装：同一配合の 合材が100t以上のもの | ○
上層路盤 | 施工 | 必須 | 現場密度の測定 | 舗装調査・試験法 便覧 [4]-256 砂置換法（JIS A 1214） 砂置換法は、最大 粒径が53㎜以下の 場合のみ適用でき る | 最大乾燥密度の93％以上 X10 95％以上 X6 95.5％以上 X3 96.5％以上 | ・締固め度は、個々の測定値が最大 乾燥密度の93％以上を満足するもの とし、かつ平均値について以下を満 足するものとする。 ・締固め度は、10孔の測定値の平均 値X10が規格値を満足するものとす る。また、10孔の測定値が得がたい 場合は3孔の測定値の平均値X3が規 格値を満足するものとするが、X3が 規格値をはずれた場合は、さらに3 孔のデータを加えた平均値X6が規格 値を満足していればよい。 ・1工事あたり3,000㎡を超える場合 は、10,000㎡以下を1ロットとし、1 ロットあたり10孔で測定する。 （例） 3,001～10,000㎡：10孔 10,001㎡以上の場合、10,000㎡毎 に10孔追加し、測定箇所が均等にな るように設定すること。 例えば12,000㎡の場合：6,000㎡ ／1ロット毎に10孔、合計20孔 なお、1工事あたり3,000㎡以下の 場合（維持工事を除く）は、1工事 あたり3孔以上で測定する。
上層路盤 | 施工 | 必須 | 粒度 （2.36㎜ふるい） | 舗装調査・試験法 便覧 [2]-16 | 2.36㎜ふるい：±15％以内 | ・中規模以上の工事：定期的または 随時（1回～2回／日） | ・中規模以上の工事とは、管理図を 描いた上での管理が可能な工事をい い、舗装施工面積が10,000㎡あるい は使用する基層及び表層用混合物の 総使用量が3,000t以上の場合が該当 する。
上層路盤 | 施工 | 必須 | 粒度 （75㎛ふるい） | 舗装調査・試験法 便覧 [2]-16 | 75㎛ふるい：±6％以内 | ・中規模以上の工事：定期的または 随時（1回～2回／日） | ・中規模以上の工事とは、管理図を 描いた上での管理が可能な工事をい い、舗装施工面積が10,000㎡あるい は使用する基層及び表層用混合物の 総使用量が3,000t以上の場合が該当 する。
上層路盤 | 施工 | その他 | 平板載荷試験 | JIS A 1215 |  | 1,000㎡につき2回の割合で行う。 | セメントコンクリートの路盤に適用 する。
上層路盤 | 施工 | その他 | 土の液性限界・塑 性限界試験 | JIS A 1205 | 塑性指数PI：4以下 | 観察により異常が認められたとき。
上層路盤 | 施工 | その他 | 含水比試験 | JIS A 1203 | 設計図書による | 観察により異常が認められたとき。
アスファルト安定処理路盤 | 施工 | その他 | アスファルト舗装 に準じる
セメント安定処理路盤 | 材料 | 必須 | 一軸圧縮試験 | 舗装調査・試験法 便覧 [4]-102 | 下層路盤：一軸圧縮強さ［7日間］ 0.98Mpa 上層路盤：一軸圧縮強さ［7日間］ 2.9Mpa（アスファルト舗装）、 2.0Mpa（セメントコンクリート舗 装） | ・中規模以上の工事：施工前、材料 変更時 ・小規模以下の工事：施工前 | ・安定処理材に適用する。 ・中規模以上の工事とは、管理図を 描いた上での管理が可能な工事をい い、舗装施工面積が10,000㎡あるい は使用する基層及び表層用混合物の 総使用量が3,000t以上の場合が該当 する。 ・小規模工事は管理結果を施工管理 に反映できる規模の工事をいい、同 一工種の施工が数日連続する場合 で、以下のいずれかに該当するもの をいう。 ①施工面積で1,000㎡以上10,000㎡ 未満 ②使用する基層及び表層用混合物の 総使用量が500t以上3,000ｔ未満 （コンクリートでは400㎥以上1,000 ㎥未満）。 ただし、以下に該当するものについ ても小規模工事として取り扱うもの とする。 １）アスファルト舗装：同一配合の 合材が100t以上のもの
セメント安定処理路盤 | 材料 | 必須 | 骨材の修正CBR試 験 | 舗装調査・試験法 便覧 [4]-68 | 下層路盤：10％以上 上層路盤：20％以上 | ・中規模以上の工事：施工前、材料 変更時 ・小規模以下の工事：施工前 | ・中規模以上の工事とは、管理図を 描いた上での管理が可能な工事をい い、舗装施工面積が10,000㎡あるい は使用する基層及び表層用混合物の 総使用量が3,000t以上の場合が該当 する。 ・小規模工事は管理結果を施工管理 に反映できる規模の工事をいい、同 一工種の施工が数日連続する場合 で、以下のいずれかに該当するもの をいう。 ①施工面積で1,000㎡以上10,000㎡ 未満 ②使用する基層及び表層用混合物の 総使用量が500t以上3,000ｔ未満 （コンクリートでは400㎥以上1,000 ㎥未満）。 ただし、以下に該当するものについ ても小規模工事として取り扱うもの とする。 １）アスファルト舗装：同一配合の 合材が100t以上のもの | ○
セメント安定処理路盤 | 材料 | 必須 | 土の液性限界・塑 性限界試験 | JIS A 1205 舗装調査・試験法 便覧 [4]-167 | 下層路盤 塑性指数PI：9以下 上層路盤 塑性指数PI：9以下 | ・中規模以上の工事：施工前、材料 変更時 ・小規模以下の工事：施工前 | ・中規模以上の工事とは、管理図を 描いた上での管理が可能な工事をい い、舗装施工面積が10,000㎡あるい は使用する基層及び表層用混合物の 総使用量が3,000t以上の場合が該当 する。 ・小規模工事は管理結果を施工管理 に反映できる規模の工事をいい、同 一工種の施工が数日連続する場合 で、以下のいずれかに該当するもの をいう。 ①施工面積で1,000㎡以上10,000㎡ 未満 ②使用する基層及び表層用混合物の 総使用量が500t以上3,000ｔ未満 （コンクリートでは400㎥以上1,000 ㎥未満）。 ただし、以下に該当するものについ ても小規模工事として取り扱うもの とする。 １）アスファルト舗装：同一配合の 合材が100t以上のもの
セメント安定処理路盤 | 施工 | 必須 | 粒度 （2.36㎜ふるい） | JIS A 1102 | 2.36㎜ふるい：±15％以内 | ・中規模以上の工事：定期的または 随時（1回～2回／日） | ・中規模以上の工事とは、管理図を 描いた上での管理が可能な工事をい い、舗装施工面積が10,000㎡あるい は使用する基層及び表層用混合物の 総使用量が3,000t以上の場合が該当 する。
セメント安定処理路盤 | 施工 | 必須 | 粒度 （75㎛ふるい） | JIS A 1102 | 75㎛ふるい：±6％以内 | ・中規模以上の工事：異常が認めら れたとき。 | ・中規模以上の工事とは、管理図を 描いた上での管理が可能な工事をい い、舗装施工面積が10,000㎡あるい は使用する基層及び表層用混合物の 総使用量が3,000t以上の場合が該当 する。
セメント安定処理路盤 | 施工 | 必須 | 現場密度の測定 | 舗装調査・試験法 便覧 [4]-256 砂置換法（JIS A 1214） 砂置換法は、最大 粒径が53㎜以下の 場合のみ適用でき る | 最大乾燥密度の93％以上 X10 95％以上 X6 95.5％以上 X3 96.5％以上 歩道箇所：設計図書による | ・締固め度は、個々の測定値が最大 乾燥密度の93％以上を満足するもの とし、かつ平均値について以下を満 足するものとする。 ・締固め度は、10孔の測定値の平均 値X10が規格値を満足するものとす る。また、10孔の測定値が得がたい 場合は3孔の測定値の平均値X3が規 格値を満足するものとするが、X3が 規格値をはずれた場合は、さらに3 孔のデータを加えた平均値X6が規格 値を満足していればよい。 ・1工事あたり3,000㎡を超える場合 は、10,000㎡以下を1ロットとし、1 ロットあたり10孔で測定する。 （例） 3,001～10,000㎡：10孔 10,001㎡以上の場合、10,000㎡毎 に10孔追加し、測定箇所が均等にな るように設定すること。 例えば12,000㎡の場合：6,000㎡ ／1ロット毎に10孔、合計20孔 なお、1工事あたり3,000㎡以下 の場合（維持工事を除く）は、1工 事あたり3孔以上で測定する。
セメント安定処理路盤 | 施工 | その他 | 含水比試験 | JIS A 1203 | 設計図書による | 観察により異常が認められたとき。
セメント安定処理路盤 | 施工 | その他 | セメント量試験 | 舗装調査・試験法 便覧 [4]-293,[4]-297 | ±1.2％以内 | ・中規模以上の工事：異常が認めら れたとき（1～2回／日） | ・中規模以上の工事とは、管理図を 描いた上での管理が可能な工事をい い、舗装施工面積が10,000㎡あるい は使用する基層及び表層用混合物の 総使用量が3,000t以上の場合が該当 する。
アスファルト舗装 | 材料 | 必須 | 骨材のふるい分け 試験 | JIS A 1102 | JIS A 5001 表2参照 | ・中規模以上の工事：施工前、材料 変更時 ・小規模以下の工事：施工前 | ・中規模以上の工事とは、管理図を 描いた上での管理が可能な工事をい い、舗装施工面積が10,000㎡あるい は使用する基層及び表層用混合物の 総使用量が3,000t以上の場合が該当 する。 ・小規模工事は管理結果を施工管理 に反映できる規模の工事をいい、同 一工種の施工が数日連続する場合 で、以下のいずれかに該当するもの をいう。 ①施工面積で1,000㎡以上10,000㎡ 未満 ②使用する基層及び表層用混合物の 総使用量が500t以上3,000ｔ未満 （コンクリートでは400㎥以上1,000 ㎥未満）。 ただし、以下に該当するものについ ても小規模工事として取り扱うもの とする。 １）アスファルト舗装：同一配合の 合材が100t以上のもの | ○
アスファルト舗装 | 材料 | 必須 | 骨材の密度及び吸 水率試験 | JIS A 1109 JIS A 1110 | 表層・基層 表乾密度：2.45g／㎤以上 吸水率 ：3.0％以下 | ・中規模以上の工事：施工前、材料 変更時 ・小規模以下の工事：施工前 | ・中規模以上の工事とは、管理図を 描いた上での管理が可能な工事をい い、舗装施工面積が10,000㎡あるい は使用する基層及び表層用混合物の 総使用量が3,000t以上の場合が該当 する。 ・小規模工事は管理結果を施工管理 に反映できる規模の工事をいい、同 一工種の施工が数日連続する場合 で、以下のいずれかに該当するもの をいう。 ①施工面積で1,000㎡以上10,000㎡ 未満 ②使用する基層及び表層用混合物の 総使用量が500t以上3,000ｔ未満 （コンクリートでは400㎥以上1,000 ㎥未満）。 ただし、以下に該当するものについ ても小規模工事として取り扱うもの とする。 １）アスファルト舗装：同一配合の 合材が100t以上のもの | ○
アスファルト舗装 | 材料 | 必須 | 骨材中の粘土塊量 の試験 | JIS A 1137 | 粘土、粘土塊量：0.25％以下 | ・中規模以上の工事：施工前、材料 変更時 ・小規模以下の工事：施工前 | ・中規模以上の工事とは、管理図を 描いた上での管理が可能な工事をい い、舗装施工面積が10,000㎡あるい は使用する基層及び表層用混合物の 総使用量が3,000t以上の場合が該当 する。 ・小規模工事は管理結果を施工管理 に反映できる規模の工事をいい、同 一工種の施工が数日連続する場合 で、以下のいずれかに該当するもの をいう。 ①施工面積で1,000㎡以上10,000㎡ 未満 ②使用する基層及び表層用混合物の 総使用量が500t以上3,000ｔ未満 （コンクリートでは400㎥以上1,000 ㎥未満）。 ただし、以下に該当するものについ ても小規模工事として取り扱うもの とする。 １）アスファルト舗装：同一配合の 合材が100t以上のもの | ○
アスファルト舗装 | 材料 | 必須 | 粗骨材の形状試験 | 舗装調査・試験法 便覧 [2]-51 | 細長、あるいは偏平な石片：10％以 下 | ・中規模以上の工事：施工前、材料 変更時 ・小規模以下の工事：施工前 | ・中規模以上の工事とは、管理図を 描いた上での管理が可能な工事をい い、舗装施工面積が10,000㎡あるい は使用する基層及び表層用混合物の 総使用量が3,000t以上の場合が該当 する。 ・小規模工事は管理結果を施工管理 に反映できる規模の工事をいい、同 一工種の施工が数日連続する場合 で、以下のいずれかに該当するもの をいう。 ①施工面積で1,000㎡以上10,000㎡ 未満 ②使用する基層及び表層用混合物の 総使用量が500t以上3,000ｔ未満 （コンクリートでは400㎥以上1,000 ㎥未満）。 ただし、以下に該当するものについ ても小規模工事として取り扱うもの とする。 １）アスファルト舗装：同一配合の 合材が100t以上のもの | ○
アスファルト舗装 | 材料 | 必須 | フィラー（舗装用 石灰石粉）の粒度 試験 | JIS A 5008 | 「舗装施工便覧」表3.3.17による。 | ・中規模以上の工事：施工前、材料 変更時 ・小規模以下の工事：施工前 | ・中規模以上の工事とは、管理図を 描いた上での管理が可能な工事をい い、舗装施工面積が10,000㎡あるい は使用する基層及び表層用混合物の 総使用量が3,000t以上の場合が該当 する。 ・小規模工事は管理結果を施工管理 に反映できる規模の工事をいい、同 一工種の施工が数日連続する場合 で、以下のいずれかに該当するもの をいう。 ①施工面積で1,000㎡以上10,000㎡ 未満 ②使用する基層及び表層用混合物の 総使用量が500t以上3,000ｔ未満 （コンクリートでは400㎥以上1,000 ㎥未満）。 ただし、以下に該当するものについ ても小規模工事として取り扱うもの とする。 １）アスファルト舗装：同一配合の 合材が100t以上のもの | ○
アスファルト舗装 | 材料 | 必須 | フィラー（舗装用 石灰石粉）の水分 試験 | JIS A 5008 | 1％以下 | ・中規模以上の工事：施工前、材料 変更時 ・小規模以下の工事：施工前 | ・中規模以上の工事とは、管理図を 描いた上での管理が可能な工事をい い、舗装施工面積が10,000㎡あるい は使用する基層及び表層用混合物の 総使用量が3,000t以上の場合が該当 する。 ・小規模工事は管理結果を施工管理 に反映できる規模の工事をいい、同 一工種の施工が数日連続する場合 で、以下のいずれかに該当するもの をいう。 ①施工面積で1,000㎡以上10,000㎡ 未満 ②使用する基層及び表層用混合物の 総使用量が500t以上3,000ｔ未満 （コンクリートでは400㎥以上1,000 ㎥未満）。 ただし、以下に該当するものについ ても小規模工事として取り扱うもの とする。 １）アスファルト舗装：同一配合の 合材が100t以上のもの | ○
アスファルト舗装 | 材料 | その他 | フィラーの塑性指 数試験 | JIS A 1205 | 4以下 | ・中規模以上の工事：施工前、材料 変更時 ・小規模以下の工事：施工前 | ・火成岩類を粉砕した石粉を用いる 場合に適用する。 ・中規模以上の工事とは、管理図を 描いた上での管理が可能な工事をい い、舗装施工面積が10,000㎡あるい は使用する基層及び表層用混合物の 総使用量が3,000t以上の場合が該当 する。 ・小規模工事は管理結果を施工管理 に反映できる規模の工事をいい、同 一工種の施工が数日連続する場合 で、以下のいずれかに該当するもの をいう。 ①施工面積で1,000㎡以上10,000㎡ 未満 ②使用する基層及び表層用混合物の 総使用量が500t以上3,000ｔ未満 （コンクリートでは400㎥以上1,000 ㎥未満）。 ただし、以下に該当するものについ ても小規模工事として取り扱うもの とする。 １）アスファルト舗装：同一配合の 合材が100t以上のもの | ○
アスファルト舗装 | 材料 | その他 | フィラーのフロー 試験 | 舗装調査・試験法 便覧 [2]-83 | 50％以下 | ・中規模以上の工事：施工前、材料 変更時 ・小規模以下の工事：施工前 | ・火成岩類を粉砕した石粉を用いる 場合に適用する。 ・中規模以上の工事とは、管理図を 描いた上での管理が可能な工事をい い、舗装施工面積が10,000㎡あるい は使用する基層及び表層用混合物の 総使用量が3,000t以上の場合が該当 する。 ・小規模工事は管理結果を施工管理 に反映できる規模の工事をいい、同 一工種の施工が数日連続する場合 で、以下のいずれかに該当するもの をいう。 ①施工面積で1,000㎡以上10,000㎡ 未満 ②使用する基層及び表層用混合物の 総使用量が500t以上3,000ｔ未満 （コンクリートでは400㎥以上1,000 ㎥未満）。 ただし、以下に該当するものについ ても小規模工事として取り扱うもの とする。 １）アスファルト舗装：同一配合の 合材が100t以上のもの | ○
アスファルト舗装 | 材料 | その他 | フィラーの水浸膨 張試験 | 舗装調査・試験法 便覧 [2]-74 | 3％以下 | ・中規模以上の工事：施工前、材料 変更時 ・小規模以下の工事：施工前 | ・火成岩類を粉砕した石粉を用いる 場合に適用する。 ・中規模以上の工事とは、管理図を 描いた上での管理が可能な工事をい い、舗装施工面積が10,000㎡あるい は使用する基層及び表層用混合物の 総使用量が3,000t以上の場合が該当 する。 ・小規模工事は管理結果を施工管理 に反映できる規模の工事をいい、同 一工種の施工が数日連続する場合 で、以下のいずれかに該当するもの をいう。 ①施工面積で1,000㎡以上10,000㎡ 未満 ②使用する基層及び表層用混合物の 総使用量が500t以上3,000ｔ未満 （コンクリートでは400㎥以上1,000 ㎥未満）。 ただし、以下に該当するものについ ても小規模工事として取り扱うもの とする。 １）アスファルト舗装：同一配合の 合材が100t以上のもの | ○
アスファルト舗装 | 材料 | その他 | フィラーの剥離抵 抗性試験 | 舗装調査・試験法 便覧 [2]-78 | 1／4以下 | ・中規模以上の工事：施工前、材料 変更時 ・小規模以下の工事：施工前 | ・火成岩類を粉砕した石粉を用いる 場合に適用する。 ・中規模以上の工事とは、管理図を 描いた上での管理が可能な工事をい い、舗装施工面積が10,000㎡あるい は使用する基層及び表層用混合物の 総使用量が3,000t以上の場合が該当 する。 ・小規模工事は管理結果を施工管理 に反映できる規模の工事をいい、同 一工種の施工が数日連続する場合 で、以下のいずれかに該当するもの をいう。 ①施工面積で1,000㎡以上10,000㎡ 未満 ②使用する基層及び表層用混合物の 総使用量が500t以上3,000ｔ未満 （コンクリートでは400㎥以上1,000 ㎥未満）。 ただし、以下に該当するものについ ても小規模工事として取り扱うもの とする。 １）アスファルト舗装：同一配合の 合材が100t以上のもの | ○
アスファルト舗装 | 材料 | その他 | 製鋼スラグの水浸 膨張性試験 | 舗装調査・試験法 便覧 [2]-94 | 水浸膨張比：2.0％以下 | ・中規模以上の工事：施工前、材料 変更時 ・小規模以下の工事：施工前 | ・中規模以上の工事とは、管理図を 描いた上での管理が可能な工事をい い、舗装施工面積が10,000㎡あるい は使用する基層及び表層用混合物の 総使用量が3,000t以上の場合が該当 する。 ・小規模工事は管理結果を施工管理 に反映できる規模の工事をいい、同 一工種の施工が数日連続する場合 で、以下のいずれかに該当するもの をいう。 ①施工面積で1,000㎡以上10,000㎡ 未満 ②使用する基層及び表層用混合物の 総使用量が500t以上3,000ｔ未満 （コンクリートでは400㎥以上1,000 ㎥未満）。 ただし、以下に該当するものについ ても小規模工事として取り扱うもの とする。 １）アスファルト舗装：同一配合の 合材が100t以上のもの | ○
アスファルト舗装 | 材料 | その他 | 製鋼スラグの密度 及び吸水率試験 | JIS A 1110 | ＳＳ 表乾密度：2.45g／㎤以上 吸水率 ：3.0％以下 | ・中規模以上の工事：施工前、材料 変更時 ・小規模以下の工事：施工前 | ・中規模以上の工事とは、管理図を 描いた上での管理が可能な工事をい い、舗装施工面積が10,000㎡あるい は使用する基層及び表層用混合物の 総使用量が3,000t以上の場合が該当 する。 ・小規模工事は管理結果を施工管理 に反映できる規模の工事をいい、同 一工種の施工が数日連続する場合 で、以下のいずれかに該当するもの をいう。 ①施工面積で1,000㎡以上10,000㎡ 未満 ②使用する基層及び表層用混合物の 総使用量が500t以上3,000ｔ未満 （コンクリートでは400㎥以上1,000 ㎥未満）。 ただし、以下に該当するものについ ても小規模工事として取り扱うもの とする。 １）アスファルト舗装：同一配合の 合材が100t以上のもの | ○
アスファルト舗装 | 材料 | その他 | 粗骨材のすりへり 試験 | JIS A 1121 | すり減り量 砕石 ：30％以下 ＣＳＳ：50％以下 ＳＳ ：30％以下 | ・中規模以上の工事：施工前、材料 変更時 ・小規模以下の工事：施工前 | ・中規模以上の工事とは、管理図を 描いた上での管理が可能な工事をい い、舗装施工面積が10,000㎡あるい は使用する基層及び表層用混合物の 総使用量が3,000t以上の場合が該当 する。 ・小規模工事は管理結果を施工管理 に反映できる規模の工事をいい、同 一工種の施工が数日連続する場合 で、以下のいずれかに該当するもの をいう。 ①施工面積で1,000㎡以上10,000㎡ 未満 ②使用する基層及び表層用混合物の 総使用量が500t以上3,000ｔ未満 （コンクリートでは400㎥以上1,000 ㎥未満）。 ただし、以下に該当するものについ ても小規模工事として取り扱うもの とする。 １）アスファルト舗装：同一配合の 合材が100t以上のもの | ○
アスファルト舗装 | 材料 | その他 | 硫酸ナトリウムに よる骨材の安定性 試験 | JIS A 1122 | 損失量：12％以下 | ・中規模以上の工事：施工前、材料 変更時 ・小規模以下の工事：施工前 | ・中規模以上の工事とは、管理図を 描いた上での管理が可能な工事をい い、舗装施工面積が10,000㎡あるい は使用する基層及び表層用混合物の 総使用量が3,000t以上の場合が該当 する。 ・小規模工事は管理結果を施工管理 に反映できる規模の工事をいい、同 一工種の施工が数日連続する場合 で、以下のいずれかに該当するもの をいう。 ①施工面積で1,000㎡以上10,000㎡ 未満 ②使用する基層及び表層用混合物の 総使用量が500t以上3,000ｔ未満 （コンクリートでは400㎥以上1,000 ㎥未満）。 ただし、以下に該当するものについ ても小規模工事として取り扱うもの とする。 １）アスファルト舗装：同一配合の 合材が100t以上のもの | ○
アスファルト舗装 | 材料 | その他 | 針入度試験 | JIS K 2207 | 「舗装施工便覧」参照 ・舗装用石油アスファルト： 表3.3.1 ・ポリマー改質アスファルト： 表3.3.3 ・セミブローンアスファルト： 表3.3.4 | ・中規模以上の工事：施工前、材料 変更時 ・小規模以下の工事：施工前 | ・中規模以上の工事とは、管理図を 描いた上での管理が可能な工事をい い、舗装施工面積が10,000㎡あるい は使用する基層及び表層用混合物の 総使用量が3,000t以上の場合が該当 する。 ・小規模工事は管理結果を施工管理 に反映できる規模の工事をいい、同 一工種の施工が数日連続する場合 で、以下のいずれかに該当するもの をいう。 ①施工面積で1,000㎡以上10,000㎡ 未満 ②使用する基層及び表層用混合物の 総使用量が500t以上3,000ｔ未満 （コンクリートでは400㎥以上1,000 ㎥未満）。 ただし、以下に該当するものについ ても小規模工事として取り扱うもの とする。 １）アスファルト舗装：同一配合の 合材が100t以上のもの | ○
アスファルト舗装 | 材料 | その他 | 軟化点試験 | JIS K 2207 | 「舗装施工便覧」参照 ・舗装用石油アスファルト： 表3.3.1 ・ポリマー改質アスファルト： 表3.3.3 | ・中規模以上の工事：施工前、材料 変更時 ・小規模以下の工事：施工前 | ・中規模以上の工事とは、管理図を 描いた上での管理が可能な工事をい い、舗装施工面積が10,000㎡あるい は使用する基層及び表層用混合物の 総使用量が3,000t以上の場合が該当 する。 ・小規模工事は管理結果を施工管理 に反映できる規模の工事をいい、同 一工種の施工が数日連続する場合 で、以下のいずれかに該当するもの をいう。 ①施工面積で1,000㎡以上10,000㎡ 未満 ②使用する基層及び表層用混合物の 総使用量が500t以上3,000ｔ未満 （コンクリートでは400㎥以上1,000 ㎥未満）。 ただし、以下に該当するものについ ても小規模工事として取り扱うもの とする。 １）アスファルト舗装：同一配合の 合材が100t以上のもの | ○
アスファルト舗装 | 材料 | その他 | 伸度試験 | JIS K 2207 | 「舗装施工便覧」参照 ・舗装用石油アスファルト： 表3.3.1 ・ポリマー改質アスファルト： 表3.3.3 | ・中規模以上の工事：施工前、材料 変更時 ・小規模以下の工事：施工前 | ・中規模以上の工事とは、管理図を 描いた上での管理が可能な工事をい い、舗装施工面積が10,000㎡あるい は使用する基層及び表層用混合物の 総使用量が3,000t以上の場合が該当 する。 ・小規模工事は管理結果を施工管理 に反映できる規模の工事をいい、同 一工種の施工が数日連続する場合 で、以下のいずれかに該当するもの をいう。 ①施工面積で1,000㎡以上10,000㎡ 未満 ②使用する基層及び表層用混合物の 総使用量が500t以上3,000ｔ未満 （コンクリートでは400㎥以上1,000 ㎥未満）。 ただし、以下に該当するものについ ても小規模工事として取り扱うもの とする。 １）アスファルト舗装：同一配合の 合材が100t以上のもの | ○
アスファルト舗装 | 材料 | その他 | トルエン可溶分試 験 | JIS K 2207 | 「舗装施工便覧」参照 ・舗装用石油アスファルト： 表3.3.1 ・セミブローンアスファルト： 表3.3.4 | ・中規模以上の工事：施工前、材料 変更時 ・小規模以下の工事：施工前 | ・中規模以上の工事とは、管理図を 描いた上での管理が可能な工事をい い、舗装施工面積が10,000㎡あるい は使用する基層及び表層用混合物の 総使用量が3,000t以上の場合が該当 する。 ・小規模工事は管理結果を施工管理 に反映できる規模の工事をいい、同 一工種の施工が数日連続する場合 で、以下のいずれかに該当するもの をいう。 ①施工面積で1,000㎡以上10,000㎡ 未満 ②使用する基層及び表層用混合物の 総使用量が500t以上3,000ｔ未満 （コンクリートでは400㎥以上1,000 ㎥未満）。 ただし、以下に該当するものについ ても小規模工事として取り扱うもの とする。 １）アスファルト舗装：同一配合の 合材が100t以上のもの | ○
アスファルト舗装 | 材料 | その他 | 引火点試験 | JIS K 2265-1 JIS K 2265-2 JIS K 2265-3 JIS K 2265-4 | 「舗装施工便覧」参照 ・舗装用石油アスファルト： 表3.3.1 ・ポリマー改質アスファルト： 表3.3.3 ・セミブローンアスファルト： 表3.3.4 | ・中規模以上の工事：施工前、材料 変更時 ・小規模以下の工事：施工前 | ・中規模以上の工事とは、管理図を 描いた上での管理が可能な工事をい い、舗装施工面積が10,000㎡あるい は使用する基層及び表層用混合物の 総使用量が3,000t以上の場合が該当 する。 ・小規模工事は管理結果を施工管理 に反映できる規模の工事をいい、同 一工種の施工が数日連続する場合 で、以下のいずれかに該当するもの をいう。 ①施工面積で1,000㎡以上10,000㎡ 未満 ②使用する基層及び表層用混合物の 総使用量が500t以上3,000ｔ未満 （コンクリートでは400㎥以上1,000 ㎥未満）。 ただし、以下に該当するものについ ても小規模工事として取り扱うもの とする。 １）アスファルト舗装：同一配合の 合材が100t以上のもの | ○
アスファルト舗装 | 材料 | その他 | 薄膜加熱試験 | JIS K 2207 | 「舗装施工便覧」参照 ・舗装用石油アスファルト： 表3.3.1 ・ポリマー改質アスファルト： 表3.3.3 ・セミブローンアスファルト： 表3.3.4 | ・中規模以上の工事：施工前、材料 変更時 ・小規模以下の工事：施工前 | ・中規模以上の工事とは、管理図を 描いた上での管理が可能な工事をい い、舗装施工面積が10,000㎡あるい は使用する基層及び表層用混合物の 総使用量が3,000t以上の場合が該当 する。 ・小規模工事は管理結果を施工管理 に反映できる規模の工事をいい、同 一工種の施工が数日連続する場合 で、以下のいずれかに該当するもの をいう。 ①施工面積で1,000㎡以上10,000㎡ 未満 ②使用する基層及び表層用混合物の 総使用量が500t以上3,000ｔ未満 （コンクリートでは400㎥以上1,000 ㎥未満）。 ただし、以下に該当するものについ ても小規模工事として取り扱うもの とする。 １）アスファルト舗装：同一配合の 合材が100t以上のもの | ○
アスファルト舗装 | 材料 | その他 | 蒸発後の針入度比 試験 | JIS K 2207 | 「舗装施工便覧」参照 ・舗装用石油アスファルト： 表3.3.1 | ・中規模以上の工事：施工前、材料 変更時 ・小規模以下の工事：施工前 | ・中規模以上の工事とは、管理図を 描いた上での管理が可能な工事をい い、舗装施工面積が10,000㎡あるい は使用する基層及び表層用混合物の 総使用量が3,000t以上の場合が該当 する。 ・小規模工事は管理結果を施工管理 に反映できる規模の工事をいい、同 一工種の施工が数日連続する場合 で、以下のいずれかに該当するもの をいう。 ①施工面積で1,000㎡以上10,000㎡ 未満 ②使用する基層及び表層用混合物の 総使用量が500t以上3,000ｔ未満 （コンクリートでは400㎥以上1,000 ㎥未満）。 ただし、以下に該当するものについ ても小規模工事として取り扱うもの とする。 １）アスファルト舗装：同一配合の 合材が100t以上のもの | ○
アスファルト舗装 | 材料 | その他 | 密度試験 | JIS K 2207 | 「舗装施工便覧」参照 ・舗装用石油アスファルト： 表3.3.1 ・ポリマー改質アスファルト： 表3.3.3 ・セミブローンアスファルト： 表3.3.4 | ・中規模以上の工事：施工前、材料 変更時 ・小規模以下の工事：施工前 | ・中規模以上の工事とは、管理図を 描いた上での管理が可能な工事をい い、舗装施工面積が10,000㎡あるい は使用する基層及び表層用混合物の 総使用量が3,000t以上の場合が該当 する。 ・小規模工事は管理結果を施工管理 に反映できる規模の工事をいい、同 一工種の施工が数日連続する場合 で、以下のいずれかに該当するもの をいう。 ①施工面積で1,000㎡以上10,000㎡ 未満 ②使用する基層及び表層用混合物の 総使用量が500t以上3,000ｔ未満 （コンクリートでは400㎥以上1,000 ㎥未満）。 ただし、以下に該当するものについ ても小規模工事として取り扱うもの とする。 １）アスファルト舗装：同一配合の 合材が100t以上のもの | ○
アスファルト舗装 | 材料 | その他 | 高温動粘度試験 | 舗装調査・試験法 便覧 [2]-212 | 「舗装施工便覧」参照 ・セミブローンアスファルト：表 3.3.4 | ・中規模以上の工事：施工前、材料 変更時 ・小規模以下の工事：施工前 | ・中規模以上の工事とは、管理図を 描いた上での管理が可能な工事をい い、舗装施工面積が10,000㎡あるい は使用する基層及び表層用混合物の 総使用量が3,000t以上の場合が該当 する。 ・小規模工事は管理結果を施工管理 に反映できる規模の工事をいい、同 一工種の施工が数日連続する場合 で、以下のいずれかに該当するもの をいう。 ①施工面積で1,000㎡以上10,000㎡ 未満 ②使用する基層及び表層用混合物の 総使用量が500t以上3,000ｔ未満 （コンクリートでは400㎥以上1,000 ㎥未満）。 ただし、以下に該当するものについ ても小規模工事として取り扱うもの とする。 １）アスファルト舗装：同一配合の 合材が100t以上のもの | ○
アスファルト舗装 | 材料 | その他 | 60℃粘度試験 | 舗装調査・試験法 便覧 [2]-224 | 「舗装施工便覧」参照 ・セミブローンアスファルト：表 3.3.4 | ・中規模以上の工事：施工前、材料 変更時 ・小規模以下の工事：施工前 | ・中規模以上の工事とは、管理図を 描いた上での管理が可能な工事をい い、舗装施工面積が10,000㎡あるい は使用する基層及び表層用混合物の 総使用量が3,000t以上の場合が該当 する。 ・小規模工事は管理結果を施工管理 に反映できる規模の工事をいい、同 一工種の施工が数日連続する場合 で、以下のいずれかに該当するもの をいう。 ①施工面積で1,000㎡以上10,000㎡ 未満 ②使用する基層及び表層用混合物の 総使用量が500t以上3,000ｔ未満 （コンクリートでは400㎥以上1,000 ㎥未満）。 ただし、以下に該当するものについ ても小規模工事として取り扱うもの とする。 １）アスファルト舗装：同一配合の 合材が100t以上のもの | ○
アスファルト舗装 | 材料 | その他 | タフネス・テナシ ティ試験 | 舗装調査・試験法 便覧 [2]-289 | 「舗装施工便覧」参照 ・ポリマー改質アスファルト：表 3.3.3 | ・中規模以上の工事：施工前、材料 変更時 ・小規模以下の工事：施工前 | ・中規模以上の工事とは、管理図を 描いた上での管理が可能な工事をい い、舗装施工面積が10,000㎡あるい は使用する基層及び表層用混合物の 総使用量が3,000t以上の場合が該当 する。 ・小規模工事は管理結果を施工管理 に反映できる規模の工事をいい、同 一工種の施工が数日連続する場合 で、以下のいずれかに該当するもの をいう。 ①施工面積で1,000㎡以上10,000㎡ 未満 ②使用する基層及び表層用混合物の 総使用量が500t以上3,000ｔ未満 （コンクリートでは400㎥以上1,000 ㎥未満）。 ただし、以下に該当するものについ ても小規模工事として取り扱うもの とする。 １）アスファルト舗装：同一配合の 合材が100t以上のもの | ○
アスファルト舗装 | プラント | 必須 | 粒度 （2.36㎜ふるい） | 舗装調査・試験法 便覧 [2]-16 | 2.36㎜ふるい：±12％以内基準粒度 | ・中規模以上の工事：定期的または 随時。 ・小規模以下の工事：異常が認めら れたとき。 印字記録の場合：全数または抽出・ ふるい分け試験 1～2回／日 | ・中規模以上の工事とは、管理図を 描いた上での管理が可能な工事をい い、舗装施工面積が10,000㎡あるい は使用する基層及び表層用混合物の 総使用量が3,000t以上の場合が該当 する。 ・小規模工事は管理結果を施工管理 に反映できる規模の工事をいい、同 一工種の施工が数日連続する場合 で、以下のいずれかに該当するもの をいう。 ①施工面積で1,000㎡以上10,000㎡ 未満 ②使用する基層及び表層用混合物の 総使用量が500t以上3,000ｔ未満 （コンクリートでは400㎥以上1,000 ㎥未満）。 ただし、以下に該当するものについ ても小規模工事として取り扱うもの とする。 １）アスファルト舗装：同一配合の 合材が100t以上のもの | ○
アスファルト舗装 | プラント | 必須 | 粒度 （75㎛ふるい） | 舗装調査・試験法 便覧 [2]-16 | 75㎛ふるい：±5％以内基準粒度 | ・中規模以上の工事：定期的または 随時。 ・小規模以下の工事：異常が認めら れたとき。 印字記録の場合：全数または抽出・ ふるい分け試験 1～2回／日 | ・中規模以上の工事とは、管理図を 描いた上での管理が可能な工事をい い、舗装施工面積が10,000㎡あるい は使用する基層及び表層用混合物の 総使用量が3,000t以上の場合が該当 する。 ・小規模工事は管理結果を施工管理 に反映できる規模の工事をいい、同 一工種の施工が数日連続する場合 で、以下のいずれかに該当するもの をいう。 ①施工面積で1,000㎡以上10,000㎡ 未満 ②使用する基層及び表層用混合物の 総使用量が500t以上3,000ｔ未満 （コンクリートでは400㎥以上1,000 ㎥未満）。 ただし、以下に該当するものについ ても小規模工事として取り扱うもの とする。 １）アスファルト舗装：同一配合の 合材が100t以上のもの | ○
アスファルト舗装 | プラント | 必須 | アスファルト量抽 出粒度分析試験 | 舗装調査・試験法 便覧 [4]-318 | アスファルト量：±0.9％以内 | ・中規模以上の工事：定期的または 随時。 ・小規模以下の工事：異常が認めら れたとき。 印字記録の場合：全数または抽出・ ふるい分け試験 1～2回／日 | ・中規模以上の工事とは、管理図を 描いた上での管理が可能な工事をい い、舗装施工面積が10,000㎡あるい は使用する基層及び表層用混合物の 総使用量が3,000t以上の場合が該当 する。 ・小規模工事は管理結果を施工管理 に反映できる規模の工事をいい、同 一工種の施工が数日連続する場合 で、以下のいずれかに該当するもの をいう。 ①施工面積で1,000㎡以上10,000㎡ 未満 ②使用する基層及び表層用混合物の 総使用量が500t以上3,000ｔ未満 （コンクリートでは400㎥以上1,000 ㎥未満）。 ただし、以下に該当するものについ ても小規模工事として取り扱うもの とする。 １）アスファルト舗装：同一配合の 合材が100t以上のもの | ○
アスファルト舗装 | プラント | 必須 | 温度測定（アス ファルト・骨材・ 混合物） | 温度計による。 | 配合設計で決定した混合温度。 | 随時 | ・中規模以上の工事とは、管理図を 描いた上での管理が可能な工事をい い、舗装施工面積が10,000㎡あるい は使用する基層及び表層用混合物の 総使用量が3,000t以上の場合が該当 する。 ・小規模工事は管理結果を施工管理 に反映できる規模の工事をいい、同 一工種の施工が数日連続する場合 で、以下のいずれかに該当するもの をいう。 ①施工面積で1,000㎡以上10,000㎡ 未満 ②使用する基層及び表層用混合物の 総使用量が500t以上3,000ｔ未満 （コンクリートでは400㎥以上1,000 ㎥未満）。 ただし、以下に該当するものについ ても小規模工事として取り扱うもの とする。 １）アスファルト舗装：同一配合の 合材が100t以上のもの | ○
アスファルト舗装 | プラント | その他 | 水浸ホイールト ラッキング試験 | 舗装調査・試験法 便覧 [3]-65 | 設計図書による | 設計図書による。 | アスファルト混合物の耐剥離性の確 認 | ○
アスファルト舗装 | プラント | その他 | ホイールトラッキ ング試験 | 舗装調査・試験法 便覧 [3]-44 | 設計図書による | 設計図書による。 | アスファルト混合物の耐流動性の確 認 | ○
アスファルト舗装 | プラント | その他 | ラベリング試験 | 舗装調査・試験法 便覧 [3]-18 | 設計図書による | 設計図書による。 | アスファルト混合物の耐摩耗性の確 認 | ○
アスファルト舗装 | 舗設現場 | 必須 | 現場密度の測定 | 舗装調査・試験法 便覧 [3]-218 | 基準密度の94％以上。 X10 96％以上 X6 96％以上 X3 96.5％以上 歩道箇所：設計図書による | ・締固め度は、個々の測定値が基準 密度の94％以上を満足するものと し、かつ平均値について以下を満足 するものとする。 ・締固め度は、10孔の測定値の平均 値X10が規格値を満足するものとす る。また、10孔の測定値が得がたい 場合は3孔の測定値の平均値X3が規 格値を満足するものとするが、X3が 規格値をはずれた場合は、さらに3 孔のデータを加えた平均値X6が規格 値を満足していればよい。 ・1工事あたり3,000㎡を超える場合 は、10,000㎡以下を1ロットとし、1 ロットあたり10孔で測定する。 （例） 3,001～10,000㎡：10孔 10,001㎡以上の場合、10,000㎡毎 に10孔追加し、測定箇所が均等にな るように設定すること。 例えば12,000㎡の場合：6,000㎡ ／1ロット毎に10孔、合計20孔 なお、1工事あたり3,000㎡以下 の場合（維持工事を除く）は、1工 事あたり3孔以上で測定する。 | ・橋面舗装はコア採取しないでAs合 材量（プラント出荷数量）と舗設面 積及び厚さでの密度管理、または転 圧回数による管理を行う。
アスファルト舗装 | 舗設現場 | 必須 | 温度測定（初転圧 前） | 温度計による。 | 110℃以上 ※ただし、混合物の種類によって敷 均しが困難な場合や、中温化技術に より施工性を改善した混合物を使用 する場合、締固め効果の高いローラ を使用する場合などは、所定の締固 め度が得られる範囲で、適切な温度 を設定 | 随時 | 測定値の記録は、1日4回（午前・午 後各2回）
アスファルト舗装 | 舗設現場 | 必須 | 外観検査（混合 物） | 目視 |  | 随時
アスファルト舗装 | 舗設現場 | その他 | すべり抵抗試験 | 舗装調査・試験法 便覧 [1]-101 | 設計図書による | 舗設車線毎200m毎に1回
転圧コンクリート | 材料（JISマーク表示されたレディーミクストコンクリートを使用する場合は除く） | 必須 | コンシステンシー VC試験 |  | 舗装施工便覧8-3-3による。 目標値 修正VC値：50秒 | 当初
転圧コンクリート | 材料（JISマーク表示されたレディーミクストコンクリートを使用する場合は除く） | 必須 | マーシャル突き固 め試験 | 転圧コンクリート 舗装技術指針 （案） ※いずれか1方法 | 舗装施工便覧8-3-3による。 目標値 締固め率：96％ | 当初
転圧コンクリート | 材料（JISマーク表示されたレディーミクストコンクリートを使用する場合は除く） | 必須 | ランマー突き固め 試験 | 転圧コンクリート 舗装技術指針 （案） ※いずれか1方法 | 舗装施工便覧8-3-3による。 目標値 締固め率：97％ | 当初
転圧コンクリート | 材料（JISマーク表示されたレディーミクストコンクリートを使用する場合は除く） | 必須 | 含水比試験 | JIS A 1203 | 設計図書による | 当初 | 含水比は、品質管理試験としてコン システンシー試験がやむえずおこな えない場合に適用する。なお測定方 法は試験の迅速性から直火法による のが臨ましい。
転圧コンクリート | 材料（JISマーク表示されたレディーミクストコンクリートを使用する場合は除く） | 必須 | コンクリートの曲 げ強度試験 | JIS A 1106 | 設計図書による | 2回／日（午前・午後）で、3本1組 ／回。
転圧コンクリート | 材料（JISマーク表示されたレディーミクストコンクリートを使用する場合は除く） | その他 | 骨材のふるい分け 試験 | JIS A 1102 | 舗装施工便覧 細骨材表-3.3.20 粗骨材表-3.3.22 | 細骨材300㎥、粗骨材500㎥ごとに1 回、あるいは1回／日。 |  | ○
転圧コンクリート | 材料（JISマーク表示されたレディーミクストコンクリートを使用する場合は除く） | その他 | 骨材の単位容積質 量試験 | JIS A 1104 | 設計図書による | 細骨材300㎥、粗骨材500㎥ごとに1 回、あるいは1回／日。 |  | ○
転圧コンクリート | 材料（JISマーク表示されたレディーミクストコンクリートを使用する場合は除く） | その他 | 骨材の密度及び吸 水率試験 | JIS A 1109 JIS A 1110 | 設計図書による | 工事開始前、材料の変更時 |  | ○
転圧コンクリート | 材料（JISマーク表示されたレディーミクストコンクリートを使用する場合は除く） | その他 | 粗骨材のすりへり 試験 | JIS A 1121 | 35％以下 積雪寒冷地25％以下 | 工事開始前、材料の変更時 | ホワイトベースに使用する場合： 40％以下 | ○
転圧コンクリート | 材料（JISマーク表示されたレディーミクストコンクリートを使用する場合は除く） | その他 | 骨材の微粒分量試 験 | JIS A 1103 JIS A 5005 JIS A 5308 | 粗骨材 砕石 3.0％以下（ただし、粒形判 定実績率が58％以上の場合は5.0％ 以下） スラグ粗骨材 5.0％以下 それ以外（砂利等）1.0％以下 細骨材 砕砂、スラグ細骨材 5.0％以下 それ以外（砂等） 3.0％以下（た だし、砕砂で粘土、シルト等を含ま ない場合は5.0％以下） | 工事開始前、材料の変更時 |  | ○
転圧コンクリート | 材料（JISマーク表示されたレディーミクストコンクリートを使用する場合は除く） | その他 | 砂の有機不純物試 験 | JIS A 1105 | 標準色より淡いこと。濃い場合でも 圧縮強度が90％以上の場合は使用で きる。 | 工事開始前、材料の変更時 | ・濃い場合は、JIS A 1142「有機不 純物を含む細骨材のモルタル圧縮強 度による試験方法」による。 | ○
転圧コンクリート | 材料（JISマーク表示されたレディーミクストコンクリートを使用する場合は除く） | その他 | モルタルの圧縮強 度による砂の試験 | JIS A 1142 | 圧縮強度の90％以上 | 試料となる砂の上部における溶液の 色が標準色液の色より濃い場合。 |  | ○
転圧コンクリート | 材料（JISマーク表示されたレディーミクストコンクリートを使用する場合は除く） | その他 | 骨材中の粘土塊量 の試験 | JIS A 1137 | 細骨材：1.0％以下 粗骨材：0.25％以下 | 工事開始前、材料の変更時 | 観察で問題なければ省略できる。 | ○
転圧コンクリート | 材料（JISマーク表示されたレディーミクストコンクリートを使用する場合は除く） | その他 | 硫酸ナトリウムに よる骨材の安定性 試験 | JIS A 1122 JIS A 5005 | 細骨材：10％以下 粗骨材：12％以下 | 工事開始前、材料の変更時 | 寒冷地で凍結のおそれのある地点に 適用する。 | ○
転圧コンクリート | 材料（JISマーク表示されたレディーミクストコンクリートを使用する場合は除く） | その他 | セメントの物理試 験 | JIS R 5201 | JIS R 5210（ポルトランドセメン ト） JIS R 5211（高炉セメント） JIS R 5212（シリカセメント） JIS R 5213（フライアッシュセメン ト） JIS R 5214（エコセメント） | 工事開始前、工事中1回／月以上 |  | ○
転圧コンクリート | 材料（JISマーク表示されたレディーミクストコンクリートを使用する場合は除く） | その他 | ポルトランドセメ ントの化学分析 | JIS R 5202 | JIS R 5210（ポルトランドセメン ト） JIS R 5211（高炉セメント） JIS R 5212（シリカセメント） JIS R 5213（フライアッシュセメン ト） JIS R 5214（エコセメント） | 工事開始前、工事中1回／月以上 |  | ○
転圧コンクリート | 材料（JISマーク表示されたレディーミクストコンクリートを使用する場合は除く） | その他 | 練混ぜ水の水質試 験 | 上水道水及び上水 道水以外の水の場 合： JIS A 5308附属書 JC | 懸濁物質の量：2g／ℓ以下 溶解性蒸発残留物の量：1g／ℓ以下 塩化物イオン量：200mg/L以下 セメントの凝結時間の差：始発は30 分以内、終結は60分以内 モルタルの圧縮強度比：材齢7及び 28日で90％以上 | 工事開始前、工事中1回以上／12か 月及び水質が変わった場合。 | 上水道を使用している場合は試験に 換え、上水道を使用していることを 示す資料による確認を行う。 | ○
転圧コンクリート | 材料（JISマーク表示されたレディーミクストコンクリートを使用する場合は除く） | その他 | 練混ぜ水の水質試 験 | 回収水の場合： JIS A 5308附属書 JC | 塩化物イオン量：200mg/L以下 セメントの凝結時間の差：始発は30 分以内、終結は60分以内 モルタルの圧縮強度比：材齢7及び 28日で90％以上 | 工事開始前、工事中1回以上/12か月 及び水質が変わった場合。 スラッジ水の濃度は1回／日 | ・その原水は上水道水及び上水道水 以外の水の規定に適合するものとす る。 | ○
転圧コンクリート | 製造（プラント) （JISマーク表示されたレディーミクストコンクリートを使用する場合は除く) | その他 | 計量設備の計量精 度 |  | 水：±1％以内 セメント：±1％以内 骨材 ：±3％以内 混和材：±2％以内 （高炉スラグ微粉末の場合は±1％ 以内） 混和剤：±3％以内 | 工事開始前、工事中1回／6ヶ月以上 | ・レディーミクストコンクリートの 場合、印字記録により確認を行う。 | ○
転圧コンクリート | 製造（プラント) （JISマーク表示されたレディーミクストコンクリートを使用する場合は除く) | その他 | ミキサの練混ぜ性 能試験 | バッチミキサの場 合： JIS A 1119 JIS A 8603-1 JIS A 8603-2 | コンクリートの練混ぜ量 公称容量の場合： コンクリート内のモルタル量の偏 差率：0.8％以下 コンクリート内の粗骨材量の偏差 率：5％以下 圧縮強度の偏差率：7.5％以下 コンクリート内の空気量の偏差 率：10％以下 コンシステンシー（スランプ）の 偏差率：15％以下 | 工事開始前及び工事中1回以上/12か 月。 | ・総使用量が50㎥未満の場合は1回 以上の試験、またはレディーミクス トコンクリート工場の品質証明書等 のみとすることができる。 | ○
転圧コンクリート | 製造（プラント) （JISマーク表示されたレディーミクストコンクリートを使用する場合は除く) | その他 | ミキサの練混ぜ性 能試験 | 連続ミキサの場 合： 土木学会規準 JSCE-I 502-2013 | コンクリート中のモルタル単位容積 質量差：0.8％以下 コンクリート中の単位粗骨材量の 差：5％以下 圧縮強度差：7.5％以下 空気量差：1％以下 スランプ差：3cm以下 | 工事開始前及び工事中1回以上/12か 月。 | ・総使用量が50㎥未満の場合は1回 以上の試験、またはレディーミクス トコンクリート工場の品質証明書等 のみとすることができる。 | ○
転圧コンクリート | 製造（プラント) （JISマーク表示されたレディーミクストコンクリートを使用する場合は除く) | その他 | 細骨材の表面水率 試験 | JIS A 1111 | 設計図書による | 2回／日以上 | レディーミクストコンクリート以外 の場合に適用する。 | ○
転圧コンクリート | 製造（プラント) （JISマーク表示されたレディーミクストコンクリートを使用する場合は除く) | その他 | 粗骨材の表面水率 試験 | JIS A 1125 | 設計図書による | 1回／日以上 | レディーミクストコンクリート以外 の場合に適用する。 | ○
転圧コンクリート | 施工 | 必須 | コンシステンシー VC試験 |  | 修正VC値の±10秒 | 1日2回（午前・午後）以上、その他 コンシステンシーの変動が認められ る場合などに随時実施する。 ただし運搬車ごとに目視観察を行 う。
転圧コンクリート | 施工 | 必須 | マーシャル突き固 め試験 | 舗装調査・試験法 便覧 [3]-344 ※いずれか1方法 | 目標値の±1.5％ | 1日2回（午前・午後）以上、その他 コンシステンシーの変動が認められ る場合などに随時実施する。 ただし運搬車ごとに目視観察を行 う。
転圧コンクリート | 施工 | 必須 | ランマー突き固め 試験 | 舗装調査・試験法 便覧 [3]-344 ※いずれか1方法 | 目標値の±1.5％ | 1日2回（午前・午後）以上、その他 コンシステンシーの変動が認められ る場合などに随時実施する。 ただし運搬車ごとに目視観察を行 う。
転圧コンクリート | 施工 | 必須 | コンクリートの曲 げ強度試験 | JIS A 1106 | ・試験回数が7回以上（1回は3個以 上の供試体の平均値）の場合は、 全部の試験値の平均値が所定の合格 判断強度を上まわるものとする。 ・試験回数が7回未満となる場合 は、 ①1回の試験結果は配合基準強度の 85％以上 ②3回の試験結果の平均値は配合基 準強度以上 | 2回／日（午前・午後）で、3本1組 ／回（材齢28日）。
転圧コンクリート | 施工 | 必須 | 温度測定（コンク リート） | 温度計による。 |  | 2回／日（午前・午後）以上
転圧コンクリート | 施工 | 必須 | 現場密度の測定 | RI水分密度計 | 基準密度の95.5％以上。 | 40mに1回（横断方向に3ヶ所）
転圧コンクリート | 施工 | 必須 | コアによる密度測 定 | 舗装調査・試験法 便覧 [3]-353 |  | 1,000㎡に1個の割合でコアを採取し て測定
グースアスファルト舗装 | 材料 | 必須 | 骨材のふるい分け 試験 | JIS A 1102 | JIS A 5001 表2参照 | ・中規模以上の工事：施工前、材料 変更時 ・小規模以下の工事：施工前 | ・中規模以上の工事とは、管理図を 描いた上での管理が可能な工事をい い、舗装施工面積が10,000㎡あるい は使用する基層及び表層用混合物の 総使用量が3,000t以上の場合が該当 する。 ・小規模工事は管理結果を施工管理 に反映できる規模の工事をいい、同 一工種の施工が数日連続する場合 で、以下のいずれかに該当するもの をいう。 ①施工面積で1,000㎡以上10,000㎡ 未満 ②使用する基層及び表層用混合物の 総使用量が500t以上3,000ｔ未満 （コンクリートでは400㎥以上1,000 ㎥未満）。 ただし、以下に該当するものについ ても小規模工事として取り扱うもの とする。 １）アスファルト舗装：同一配合の 合材が100t以上のもの | ○
グースアスファルト舗装 | 材料 | 必須 | 骨材の密度及び吸 水率試験 | JIS A 1109 JIS A 1110 | 表層・基層 表乾密度：2.45g／㎤以上 吸水率 ：3.0％以下 | ・中規模以上の工事：施工前、材料 変更時 ・小規模以下の工事：施工前 | ・中規模以上の工事とは、管理図を 描いた上での管理が可能な工事をい い、舗装施工面積が10,000㎡あるい は使用する基層及び表層用混合物の 総使用量が3,000t以上の場合が該当 する。 ・小規模工事は管理結果を施工管理 に反映できる規模の工事をいい、同 一工種の施工が数日連続する場合 で、以下のいずれかに該当するもの をいう。 ①施工面積で1,000㎡以上10,000㎡ 未満 ②使用する基層及び表層用混合物の 総使用量が500t以上3,000ｔ未満 （コンクリートでは400㎥以上1,000 ㎥未満）。 ただし、以下に該当するものについ ても小規模工事として取り扱うもの とする。 １）アスファルト舗装：同一配合の 合材が100t以上のもの | ○
グースアスファルト舗装 | 材料 | 必須 | 骨材中の粘土塊量 の試験 | JIS A 1137 | 粘土、粘土塊量：0.25％以下 | ・中規模以上の工事：施工前、材料 変更時 ・小規模以下の工事：施工前 | ・中規模以上の工事とは、管理図を 描いた上での管理が可能な工事をい い、舗装施工面積が10,000㎡あるい は使用する基層及び表層用混合物の 総使用量が3,000t以上の場合が該当 する。 ・小規模工事は管理結果を施工管理 に反映できる規模の工事をいい、同 一工種の施工が数日連続する場合 で、以下のいずれかに該当するもの をいう。 ①施工面積で1,000㎡以上10,000㎡ 未満 ②使用する基層及び表層用混合物の 総使用量が500t以上3,000ｔ未満 （コンクリートでは400㎥以上1,000 ㎥未満）。 ただし、以下に該当するものについ ても小規模工事として取り扱うもの とする。 １）アスファルト舗装：同一配合の 合材が100t以上のもの | ○
グースアスファルト舗装 | 材料 | 必須 | 粗骨材の形状試験 | 舗装調査・試験法 便覧 [2]-51 | 細長、あるいは偏平な石片：10％以 下 | ・中規模以上の工事：施工前、材料 変更時 ・小規模以下の工事：施工前 | ・中規模以上の工事とは、管理図を 描いた上での管理が可能な工事をい い、舗装施工面積が10,000㎡あるい は使用する基層及び表層用混合物の 総使用量が3,000t以上の場合が該当 する。 ・小規模工事は管理結果を施工管理 に反映できる規模の工事をいい、同 一工種の施工が数日連続する場合 で、以下のいずれかに該当するもの をいう。 ①施工面積で1,000㎡以上10,000㎡ 未満 ②使用する基層及び表層用混合物の 総使用量が500t以上3,000ｔ未満 （コンクリートでは400㎥以上1,000 ㎥未満）。 ただし、以下に該当するものについ ても小規模工事として取り扱うもの とする。 １）アスファルト舗装：同一配合の 合材が100t以上のもの | ○
グースアスファルト舗装 | 材料 | 必須 | フィラー（舗装用 石灰石粉）の粒度 試験 | JIS A 5008 | 「舗装施工便覧」表3.3.17による。 | ・中規模以上の工事：施工前、材料 変更時 ・小規模以下の工事：施工前 | ・中規模以上の工事とは、管理図を 描いた上での管理が可能な工事をい い、舗装施工面積が10,000㎡あるい は使用する基層及び表層用混合物の 総使用量が3,000t以上の場合が該当 する。 ・小規模工事は管理結果を施工管理 に反映できる規模の工事をいい、同 一工種の施工が数日連続する場合 で、以下のいずれかに該当するもの をいう。 ①施工面積で1,000㎡以上10,000㎡ 未満 ②使用する基層及び表層用混合物の 総使用量が500t以上3,000ｔ未満 （コンクリートでは400㎥以上1,000 ㎥未満）。 ただし、以下に該当するものについ ても小規模工事として取り扱うもの とする。 １）アスファルト舗装：同一配合の 合材が100t以上のもの | ○
グースアスファルト舗装 | 材料 | 必須 | フィラー（舗装用 石灰石粉）の水分 試験 | JIS A 5008 | 1％以下 | ・中規模以上の工事：施工前、材料 変更時 ・小規模以下の工事：施工前 | ・中規模以上の工事とは、管理図を 描いた上での管理が可能な工事をい い、舗装施工面積が10,000㎡あるい は使用する基層及び表層用混合物の 総使用量が3,000t以上の場合が該当 する。 ・小規模工事は管理結果を施工管理 に反映できる規模の工事をいい、同 一工種の施工が数日連続する場合 で、以下のいずれかに該当するもの をいう。 ①施工面積で1,000㎡以上10,000㎡ 未満 ②使用する基層及び表層用混合物の 総使用量が500t以上3,000ｔ未満 （コンクリートでは400㎥以上1,000 ㎥未満）。 ただし、以下に該当するものについ ても小規模工事として取り扱うもの とする。 １）アスファルト舗装：同一配合の 合材が100t以上のもの | ○
グースアスファルト舗装 | 材料 | その他 | 粗骨材のすりへり 試験 | JIS A 1121 | 30％以下 | ・中規模以上の工事：施工前、材料 変更時 ・小規模以下の工事：施工前 | ・中規模以上の工事とは、管理図を 描いた上での管理が可能な工事をい い、舗装施工面積が10,000㎡あるい は使用する基層及び表層用混合物の 総使用量が3,000t以上の場合が該当 する。 ・小規模工事は管理結果を施工管理 に反映できる規模の工事をいい、同 一工種の施工が数日連続する場合 で、以下のいずれかに該当するもの をいう。 ①施工面積で1,000㎡以上10,000㎡ 未満 ②使用する基層及び表層用混合物の 総使用量が500t以上3,000ｔ未満 （コンクリートでは400㎥以上1,000 ㎥未満）。 ただし、以下に該当するものについ ても小規模工事として取り扱うもの とする。 １）アスファルト舗装：同一配合の 合材が100t以上のもの | ○
グースアスファルト舗装 | 材料 | その他 | 硫酸ナトリウムに よる骨材の安定性 試験 | JIS A 1122 | 損失量：12％以下 | ・中規模以上の工事：施工前、材料 変更時 ・小規模以下の工事：施工前 | ・中規模以上の工事とは、管理図を 描いた上での管理が可能な工事をい い、舗装施工面積が10,000㎡あるい は使用する基層及び表層用混合物の 総使用量が3,000t以上の場合が該当 する。 ・小規模工事は管理結果を施工管理 に反映できる規模の工事をいい、同 一工種の施工が数日連続する場合 で、以下のいずれかに該当するもの をいう。 ①施工面積で1,000㎡以上10,000㎡ 未満 ②使用する基層及び表層用混合物の 総使用量が500t以上3,000ｔ未満 （コンクリートでは400㎥以上1,000 ㎥未満）。 ただし、以下に該当するものについ ても小規模工事として取り扱うもの とする。 １）アスファルト舗装：同一配合の 合材が100t以上のもの | ○
グースアスファルト舗装 | 材料 | その他 | 針入度試験 | JIS K 2207 | 15～30（1／10㎜） | ・中規模以上の工事：施工前、材料 変更時 ・小規模以下の工事：施工前 | ・規格値は、石油アスファルト（針 入度20～40）にトリニダットレイク アスファルトを混合したものの性状 値である。 ・中規模以上の工事とは、管理図を 描いた上での管理が可能な工事をい い、舗装施工面積が10,000㎡あるい は使用する基層及び表層用混合物の 総使用量が3,000t以上の場合が該当 する。 ・小規模工事は管理結果を施工管理 に反映できる規模の工事をいい、同 一工種の施工が数日連続する場合 で、以下のいずれかに該当するもの をいう。 ①施工面積で1,000㎡以上10,000㎡ 未満 ②使用する基層及び表層用混合物の 総使用量が500t以上3,000ｔ未満 （コンクリートでは400㎥以上1,000 ㎥未満）。 ただし、以下に該当するものについ ても小規模工事として取り扱うもの とする。 １）アスファルト舗装：同一配合の 合材が100t以上のもの | ○
グースアスファルト舗装 | 材料 | その他 | 軟化点試験 | JIS K 2207 | 58～68℃ | ・中規模以上の工事：施工前、材料 変更時 ・小規模以下の工事：施工前 | ・規格値は、石油アスファルト（針 入度20～40）にトリニダットレイク アスファルトを混合したものの性状 値である。 ・中規模以上の工事とは、管理図を 描いた上での管理が可能な工事をい い、舗装施工面積が10,000㎡あるい は使用する基層及び表層用混合物の 総使用量が3,000t以上の場合が該当 する。 ・小規模工事は管理結果を施工管理 に反映できる規模の工事をいい、同 一工種の施工が数日連続する場合 で、以下のいずれかに該当するもの をいう。 ①施工面積で1,000㎡以上10,000㎡ 未満 ②使用する基層及び表層用混合物の 総使用量が500t以上3,000ｔ未満 （コンクリートでは400㎥以上1,000 ㎥未満）。 ただし、以下に該当するものについ ても小規模工事として取り扱うもの とする。 １）アスファルト舗装：同一配合の 合材が100t以上のもの | ○
グースアスファルト舗装 | 材料 | その他 | 伸度試験 | JIS K 2207 | 10cm以上（25℃） | ・中規模以上の工事：施工前、材料 変更時 ・小規模以下の工事：施工前 | ・規格値は、石油アスファルト（針 入度20～40）にトリニダットレイク アスファルトを混合したものの性状 値である。 ・中規模以上の工事とは、管理図を 描いた上での管理が可能な工事をい い、舗装施工面積が10,000㎡あるい は使用する基層及び表層用混合物の 総使用量が3,000t以上の場合が該当 する。 ・小規模工事は管理結果を施工管理 に反映できる規模の工事をいい、同 一工種の施工が数日連続する場合 で、以下のいずれかに該当するもの をいう。 ①施工面積で1,000㎡以上10,000㎡ 未満 ②使用する基層及び表層用混合物の 総使用量が500t以上3,000ｔ未満 （コンクリートでは400㎥以上1,000 ㎥未満）。 ただし、以下に該当するものについ ても小規模工事として取り扱うもの とする。 １）アスファルト舗装：同一配合の 合材が100t以上のもの | ○
グースアスファルト舗装 | 材料 | その他 | トルエン可溶分試 験 | JIS K 2207 | 86～91％ | ・中規模以上の工事：施工前、材料 変更時 ・小規模以下の工事：施工前 | ・規格値は、石油アスファルト（針 入度20～40）にトリニダットレイク アスファルトを混合したものの性状 値である。 ・中規模以上の工事とは、管理図を 描いた上での管理が可能な工事をい い、舗装施工面積が10,000㎡あるい は使用する基層及び表層用混合物の 総使用量が3,000t以上の場合が該当 する。 ・小規模工事は管理結果を施工管理 に反映できる規模の工事をいい、同 一工種の施工が数日連続する場合 で、以下のいずれかに該当するもの をいう。 ①施工面積で1,000㎡以上10,000㎡ 未満 ②使用する基層及び表層用混合物の 総使用量が500t以上3,000ｔ未満 （コンクリートでは400㎥以上1,000 ㎥未満）。 ただし、以下に該当するものについ ても小規模工事として取り扱うもの とする。 １）アスファルト舗装：同一配合の 合材が100t以上のもの | ○
グースアスファルト舗装 | 材料 | その他 | 引火点試験 | JIS K 2265-1 JIS K 2265-2 JIS K 2265-3 JIS K 2265-4 | 240℃以上 | ・中規模以上の工事：施工前、材料 変更時 ・小規模以下の工事：施工前 | ・規格値は、石油アスファルト（針 入度20～40）にトリニダットレイク アスファルトを混合したものの性状 値である。 ・中規模以上の工事とは、管理図を 描いた上での管理が可能な工事をい い、舗装施工面積が10,000㎡あるい は使用する基層及び表層用混合物の 総使用量が3,000t以上の場合が該当 する。 ・小規模工事は管理結果を施工管理 に反映できる規模の工事をいい、同 一工種の施工が数日連続する場合 で、以下のいずれかに該当するもの をいう。 ①施工面積で1,000㎡以上10,000㎡ 未満 ②使用する基層及び表層用混合物の 総使用量が500t以上3,000ｔ未満 （コンクリートでは400㎥以上1,000 ㎥未満）。 ただし、以下に該当するものについ ても小規模工事として取り扱うもの とする。 １）アスファルト舗装：同一配合の 合材が100t以上のもの | ○
グースアスファルト舗装 | 材料 | その他 | 蒸発質量変化率試 験 | JIS K 2207 | 0.5％以下 | ・中規模以上の工事：施工前、材料 変更時 ・小規模以下の工事：施工前 | ・規格値は、石油アスファルト（針 入度20～40）にトリニダットレイク アスファルトを混合したものの性状 値である。 ・中規模以上の工事とは、管理図を 描いた上での管理が可能な工事をい い、舗装施工面積が10,000㎡あるい は使用する基層及び表層用混合物の 総使用量が3,000t以上の場合が該当 する。 ・小規模工事は管理結果を施工管理 に反映できる規模の工事をいい、同 一工種の施工が数日連続する場合 で、以下のいずれかに該当するもの をいう。 ①施工面積で1,000㎡以上10,000㎡ 未満 ②使用する基層及び表層用混合物の 総使用量が500t以上3,000ｔ未満 （コンクリートでは400㎥以上1,000 ㎥未満）。 ただし、以下に該当するものについ ても小規模工事として取り扱うもの とする。 １）アスファルト舗装：同一配合の 合材が100t以上のもの | ○
グースアスファルト舗装 | 材料 | その他 | 密度試験 | JIS K 2207 | 1.07～1.13g／㎤ | ・中規模以上の工事：施工前、材料 変更時 ・小規模以下の工事：施工前 | ・規格値は、石油アスファルト（針 入度20～40）にトリニダットレイク アスファルトを混合したものの性状 値である。 ・中規模以上の工事とは、管理図を 描いた上での管理が可能な工事をい い、舗装施工面積が10,000㎡あるい は使用する基層及び表層用混合物の 総使用量が3,000t以上の場合が該当 する。 ・小規模工事は管理結果を施工管理 に反映できる規模の工事をいい、同 一工種の施工が数日連続する場合 で、以下のいずれかに該当するもの をいう。 ①施工面積で1,000㎡以上10,000㎡ 未満 ②使用する基層及び表層用混合物の 総使用量が500t以上3,000ｔ未満 （コンクリートでは400㎥以上1,000 ㎥未満）。 ただし、以下に該当するものについ ても小規模工事として取り扱うもの とする。 １）アスファルト舗装：同一配合の 合材が100t以上のもの | ○
グースアスファルト舗装 | プラント | 必須 | 貫入試験40℃ | 舗装調査・試験法 便覧 [3]-402 | 貫入量（40℃）目標値 表層：1～4㎜ 基層：1～6㎜ | 配合毎に各1回。ただし、同一配合 の合材100t未満の場合も実施する。 |  | ○
グースアスファルト舗装 | プラント | 必須 | リュエル流動性試 験240℃ | 舗装調査・試験法 便覧 [3]-407 | 3～20秒（目標値） | 配合毎に各1回。ただし、同一配合 の合材100t未満の場合も実施する。 |  | ○
グースアスファルト舗装 | プラント | 必須 | ホイールトラッキ ング試験 | 舗装調査・試験法 便覧 [3]-44 | 300以上 | 配合毎に各1回。ただし、同一配合 の合材100t未満の場合も実施する。 |  | ○
グースアスファルト舗装 | プラント | 必須 | 曲げ試験 | 舗装調査・試験法 便覧 [3]-79 | 破断ひずみ（－10℃、50㎜／min） 8.0×10－3以上 | 配合毎に各1回。ただし、同一配合 の合材100t未満の場合も実施する。 |  | ○
グースアスファルト舗装 | プラント | 必須 | 粒度 （2.36㎜ふるい） | 舗装調査・試験法 便覧 [2]-16 | 2.36㎜ふるい：±12％以内基準粒度 | ・中規模以上の工事：定期的または 随時。 ・小規模以下の工事：異常が認めら れたとき。 印字記録の場合：全数または抽出・ ふるい分け試験 1～2回／日 | ・中規模以上の工事とは、管理図を 描いた上での管理が可能な工事をい い、舗装施工面積が10,000㎡あるい は使用する基層及び表層用混合物の 総使用量が3,000t以上の場合が該当 する。 ・小規模工事は管理結果を施工管理 に反映できる規模の工事をいい、同 一工種の施工が数日連続する場合 で、以下のいずれかに該当するもの をいう。 ①施工面積で1,000㎡以上10,000㎡ 未満 ②使用する基層及び表層用混合物の 総使用量が500t以上3,000ｔ未満 （コンクリートでは400㎥以上1,000 ㎥未満）。 ただし、以下に該当するものについ ても小規模工事として取り扱うもの とする。 １）アスファルト舗装：同一配合の 合材が100t以上のもの | ○
グースアスファルト舗装 | プラント | 必須 | 粒度 （75㎛ふるい） | 舗装調査・試験法 便覧 [2]-16 | 75㎛ふるい：±5％以内基準粒度 | ・中規模以上の工事：定期的または 随時。 ・小規模以下の工事：異常が認めら れたとき。 印字記録の場合：全数または抽出・ ふるい分け試験 1～2回／日 | ・中規模以上の工事とは、管理図を 描いた上での管理が可能な工事をい い、舗装施工面積が10,000㎡あるい は使用する基層及び表層用混合物の 総使用量が3,000t以上の場合が該当 する。 ・小規模工事は管理結果を施工管理 に反映できる規模の工事をいい、同 一工種の施工が数日連続する場合 で、以下のいずれかに該当するもの をいう。 ①施工面積で1,000㎡以上10,000㎡ 未満 ②使用する基層及び表層用混合物の 総使用量が500t以上3,000ｔ未満 （コンクリートでは400㎥以上1,000 ㎥未満）。 ただし、以下に該当するものについ ても小規模工事として取り扱うもの とする。 １）アスファルト舗装：同一配合の 合材が100t以上のもの | ○
グースアスファルト舗装 | プラント | 必須 | アスファルト量抽 出粒度分析試験 | 舗装調査・試験法 便覧 [4]-318 | アスファルト量：±0.9％以内 | ・中規模以上の工事：定期的または 随時。 ・小規模以下の工事：異常が認めら れたとき。 印字記録の場合：全数または抽出・ ふるい分け試験 1～2回／日 | ・中規模以上の工事とは、管理図を 描いた上での管理が可能な工事をい い、舗装施工面積が10,000㎡あるい は使用する基層及び表層用混合物の 総使用量が3,000t以上の場合が該当 する。 ・小規模工事は管理結果を施工管理 に反映できる規模の工事をいい、同 一工種の施工が数日連続する場合 で、以下のいずれかに該当するもの をいう。 ①施工面積で1,000㎡以上10,000㎡ 未満 ②使用する基層及び表層用混合物の 総使用量が500t以上3,000ｔ未満 （コンクリートでは400㎥以上1,000 ㎥未満）。 ただし、以下に該当するものについ ても小規模工事として取り扱うもの とする。 １）アスファルト舗装：同一配合の 合材が100t以上のもの | ○
グースアスファルト舗装 | プラント | 必須 | 温度測定（アス ファルト・骨材・ 混合物） | 温度計による。 | アスファルト：220℃以下 石 粉：常温～150℃ | 随時 |  | ○
グースアスファルト舗装 | 舗設現場 | 必須 | 温度測定（初転圧 前） | 温度計による。 |  | 随時 | 測定値の記録は、1日4回（午前・午 後各2回）
路床安定処理工 | 材料 | 必須 | 土の締固め試験 | JIS A 1210 | 設計図書による | 当初及び土質の変化した時。
路床安定処理工 | 材料 | 必須 | CBR試験 | 舗装調査・試験法 便覧 [4]-227、 [4]-230 | 設計図書による | 当初及び土質の変化した時。
路床安定処理工 | 施工 | 必須 | 現場密度の測定 ※右記試験方法 （3種類）のいず れかを実施する。 | 最大粒径≦53㎜： 砂置換法（JIS A 1214） 最大粒径＞53㎜： 舗装調査・試験法 便覧 [4]-185突 砂法 | 設計図書による | 500㎥につき1回の割合で行う。ただ し、1,500㎥未満の工事は1工事当た り3回以上。 1回の試験につき3孔で測定し、3孔 の最低値で判定を行う。
路床安定処理工 | 施工 | 必須 | 現場密度の測定 ※右記試験方法 （3種類）のいず れかを実施する。 | または、 「RI計器を用いた 盛土の締固め管理 要領（案）」 | 設計図書による | 盛土を管理する単位（以下｢管理単 位｣）に分割して管理単位ごとに管 理を行うものとする。 1日の1層あたりの施工面積を基準と する。管理単位の面積は1,500㎡を 標準とし、1日の施工面積が2,000㎡ 以上の場合、その施工面積を2管理 単位以上に分割するものとする。1 管理単位あたりの測定点数の目安を 以下に示す。 ・500㎡未満：5点 ・500㎡以上1,000㎡未満：10点 ・1,000㎡以上2,000㎡未満：15点 | ・最大粒径＜100㎜の場合に適用す る。 ・左記の規格値を満たしていても、 規格値を著しく下回っている点が存 在した場合は、監督職員と協議の上 で、（再）転圧を行うものとする。
路床安定処理工 | 施工 | 必須 | 現場密度の測定 ※右記試験方法 （3種類）のいず れかを実施する。 | または、 「TS・GNSSを用い た盛土の締固め管 理要領」 | 施工範囲を小分割した管理ブロック の全てが規定回数だけ締め固められ たことを確認する。ただし、路肩か ら1ｍ以内と締固め機械が近寄れな い構造物周辺は除く。 | １．盛土を管理する単位（以下「管 理単位」）に分割して管理単位毎に 管理を行う。 ２．管理単位は築堤、路体路床とも 1日の1層当たりの施工面積は1,500 ㎡を標準とする。また、1日の施工 面積が2,000㎡以上の場合、その施 工面積を2管理単位以上に分割する ものとする。 ３．1日の施工が複数層に及ぶ場合 でも1管理単位を複数層にまたがら せることはしないものとする。 ４．土取り場の状況や土質状況が変 わる場合には、新規の管理単位とし て取り扱うものとする。
路床安定処理工 | 施工 | 必須 | プルーフローリン グ | 舗装調査・試験法 便覧 [4]-288 |  | 路床仕上げ後、全幅、全区間で実施 する。 | ・荷重車については、施工時に用い た転圧機械と同等以上の締固め効果 を持つローラやトラック等を用いる ものとする。
路床安定処理工 | 施工 | その他 | 平板載荷試験 | JIS A 1215 |  | 延長40mにつき1ヶ所の割合で行う。 | ・セメントコンクリートの路床に適 用する。
路床安定処理工 | 施工 | その他 | 現場CBR試験 | JIS A 1222 | 設計図書による | 各車線ごとに延長40mにつき1回の割 合で行う。
路床安定処理工 | 施工 | その他 | 含水比試験 | JIS A 1203 | 設計図書による | 500㎥につき1回の割合で行う。ただ し、1,500㎥未満の工事は1工事当た り3回以上。
路床安定処理工 | 施工 | その他 | たわみ量 | 舗装調査・試験法 便覧 [1]-284 （ベンケルマン ビーム） | 設計図書による | プルーフローリングでの不良箇所に ついて実施
表層安定処理工（表層混合処理） | 材料 | その他 | 土の一軸圧縮試験 | JIS A 1216 | 設計図書による | 当初及び土質の変化した時。 | 配合を定めるための試験である。
表層安定処理工（表層混合処理） | 施工 | 必須 | 現場密度の測定 ※右記試験方法 （3種類）のいず れかを実施する。 | 最大粒径≦53㎜： 砂置換法（JIS A 1214） 最大粒径＞53㎜： 舗装調査・試験法 便覧 [4]-185突 砂法 | 設計図書による | 500㎥につき1回の割合で行う。ただ し、1,500㎥未満の工事は1工事当た り3回以上。 1回の試験につき3孔で測定し、3孔 の最低値で判定を行う。
表層安定処理工（表層混合処理） | 施工 | 必須 | 現場密度の測定 ※右記試験方法 （3種類）のいず れかを実施する。 | または、 「RI計器を用いた 盛土の締固め管理 要領（案）」 | 設計図書による | 盛土を管理する単位（以下｢管理単 位｣）に分割して管理単位ごとに管 理を行うものとする。 1日の1層あたりの施工面積を基準と する。管理単位の面積は1,500㎡を 標準とし、1日の施工面積が2,000㎡ 以上の場合、その施工面積を2管理 単位以上に分割するものとする。1 管理単位あたりの測定点数の目安を 以下に示す。 ・500㎡未満：5点 ・500㎡以上1,000㎡未満：10点 ・1,000㎡以上2,000㎡未満：15点 | ・最大粒径＜100㎜の場合に適用す る。 ・左記の規格値を満たしていても、 規格値を著しく下回っている点が存 在した場合は、監督職員と協議の上 で、（再）転圧を行うものとする。
表層安定処理工（表層混合処理） | 施工 | 必須 | 現場密度の測定 ※右記試験方法 （3種類）のいず れかを実施する。 | または、 「TS・GNSSを用い た盛土の締固め管 理要領」 | 施工範囲を小分割した管理ブロック の全てが規定回数だけ締め固められ たことを確認する。ただし、路肩か ら1ｍ以内と締固め機械が近寄れな い構造物周辺は除く。 | １．盛土を管理する単位（以下「管 理単位」）に分割して管理単位毎に 管理を行う。 ２．管理単位は築堤、路体路床とも 1日の1層当たりの施工面積は1,500 ㎡を標準とする。また、1日の施工 面積が2,000㎡以上の場合、その施 工面積を2管理単位以上に分割する ものとする。 ３．1日の施工が複数層に及ぶ場合 でも1管理単位を複数層にまたがら せることはしないものとする。 ４．土取り場の状況や土質状況が変 わる場合には、新規の管理単位とし て取り扱うものとする。
表層安定処理工（表層混合処理） | 施工 | 必須 | プルーフローリン グ | 舗装調査・試験法 便覧 [4]-288 |  | 路床仕上げ後、全幅、全区間で実施 する。 | ・荷重車については、施工時に用い た転圧機械と同等以上の締固め効果 を持つローラやトラック等を用いる ものとする。
表層安定処理工（表層混合処理） | 施工 | その他 | 平板載荷試験 | JIS A 1215 |  | 各車線ごとに延長40mにつき1回の割 合で行う。
表層安定処理工（表層混合処理） | 施工 | その他 | 現場CBR試験 | JIS A 1222 | 設計図書による | 各車線ごとに延長40mにつき1回の割 合で行う。
表層安定処理工（表層混合処理） | 施工 | その他 | 含水比試験 | JIS A 1203 | 設計図書による | 500㎥につき1回の割合で行う。ただ し、1,500㎥未満の工事は1工事当た り3回以上。
表層安定処理工（表層混合処理） | 施工 | その他 | たわみ量 | 舗装調査・試験法 便覧 [2]-16 （ベンケルマン ビーム） | 設計図書による | プルーフローリングでの不良箇所に ついて実施
固結工 | 材料 | 必須 | 土の一軸圧縮試験 | JIS A 1216 | 設計図書による。 なお、1回の試験とは3個の供試体の 試験値の平均値で表したもの | 当初及び土質の変化した時。 | 配合を定めるための試験である。 ボーリング等により供試体を採取す る。
固結工 | 材料 | 必須 | ゲルタイム試験 |  |  | 当初及び土質の変化した時。 | 配合を定めるための試験である。
固結工 | 施工 | 必須 | 改良体全長の連続 性確認 | ボーリングコアの 目視確認 |  | 改良体の上端から下端までの全長を ボーリングにより採取し、全長にお いて連続して改良されていることを 目視確認する。 改良体500本未満は3本、500本以上 は250本増えるごとに1本追加する。 現場の条件、規模等により上記によ りがたい場合は監督職員の指示によ る。 | ・ボーリング等により供試体を採取 する。 ・改良体の強度確認には、改良体全 長の連続性を確認したボーリングコ アを利用してもよい。
固結工 | 施工 | 必須 | 土の一軸圧縮試験 （改良体の強度） | JIS A 1216 | ①各供試体の試験結果は改良地盤設 計強度の85％以上。 ②1回の試験結果は改良地盤設計強 度以上。 なお、1回の試験とは3個の供試体の 試験値の平均値で表したもの | 改良体500本未満は3本、500本以上 は250本増えるごとに1本追加する。 試験は1本の改良体について、上、 中、下それぞれ1回、計3回とする。 ただし、1本の改良体で設計強度を 変えている場合は、各設計強度毎に 3回とする。 現場の条件、規模等により上記によ りがたい場合は監督職員の指示によ る。 | ・改良体の強度確認には、改良体全 長の連続性を確認したボーリングコ アを利用してもよい。
アンカー工 | 施工 | 必須 | モルタルの圧縮強 度試験 | JIS A 1108 | 設計図書による | 2回／日（午前・午後）
アンカー工 | 施工 | 必須 | モルタルのフロー 値試験 | JSCE-F 521-2018 | 10～18秒 Pロート （グラウンドアンカー設計施工マ ニュアルに合わせる） | 練りまぜ開始前に試験は2回行い、 その平均値をフロー値とする。
アンカー工 | 施工 | 必須 | 適性試験 （多サイクル確認 試験） | グラウンドアン カー設計・施工基 準、同解説 （JGS4101-2012） | 設計アンカー力に対して十分に安全 であること。 | ・施工数量の5％かつ3本以上。 ・初期荷重は計画最大荷重の約0.1 倍とし、引き抜き試験に準じた方法 で載荷と除荷を繰り返す。 | ただし、モルタルの必要強度の確認 後に実施すること。
アンカー工 | 施工 | 必須 | 確認試験 （１サイクル確認 試験） | グラウンドアン カー設計・施工基 準、同解説 （JGS4101-2012） | 設計アンカー力に対して十分に安全 であること。 | ・多サイクル確認試験に用いたアン カーを除くすべて。 ・初期荷重は計画最大荷重の約0.1 倍とし、計画最大荷重まで載荷した 後、初期荷重まで除荷する1サイク ル方式とする。 | ただし、モルタルの必要強度の確認 後に実施すること。
アンカー工 | 施工 | その他 | その他の確認試験 | グラウンドアン カー設計・施工基 準、同解説 （JGS4101-2012） | 所定の緊張力が導入されているこ と。 |  | ・定着時緊張力確認試験 ・残存引張力確認試験 ・リフトオフ試験 等があり、多サイクル確認試験、1 サイクル確認試験の試験結果をもと に、監督員と協議し行う必要性の有 無を判断する。
補強土壁工 | 材料 | 必須 | 土の締固め試験 | JIS A 1210 | 設計図書による | 当初及び土質の変化した時。
補強土壁工 | 材料 | 必須 | 外観検査 （ストリップ、鋼 製壁面材、コンク リート製壁面材 等） | 補強土壁工法各設 計・施工マニュア ル | 同左 | 同左
補強土壁工 | 材料 | 必須 | コンクリート製壁 面材のコンクリー ト強度試験 | 補強土壁工法各設 計・施工マニュア ル | 同左 | 同左 |  | ○
補強土壁工 | 材料 | その他 | 土の粒度試験 | 補強土壁工法各設 計・施工マニュア ル | 同左 | 設計図書による。
補強土壁工 | 施工 | 必須 | 現場密度の測定 ※右記試験方法 （3種類）のいず れかを実施する。 | 最大粒径≦53㎜： 砂置換法（JIS A 1214） 最大粒径＞53㎜： 舗装調査・試験法 便覧 [4]-256突 砂法 | 次の密度への締固めが可能な範囲の 含水比において、最大乾燥密度の 95％以上（締固め試験（JIS A 1210）A・B法）もしくは90％以上 （締固め試験（JIS A 1210）C・D・ E法）。 または、設計図書による。 | 500㎥につき1回の割合で行う。ただ し、1,500㎥未満の工事は1工事当た り3回以上。 1回の試験につき3孔で測定し、3孔 の最低値で判定を行う。 | ・橋台背面アプローチ部における規 格値は、下記の通りとする。 （締固め試験（JIS A 1210）C・D・ E法） 【一般の橋台背面】 平均92％以上、かつ最小90％以上 【インテグラルアバット構造の橋台 背面】 平均97％以上、かつ最小95％以上
補強土壁工 | 施工 | 必須 | 現場密度の測定 ※右記試験方法 （3種類）のいず れかを実施する。 | または、 「RI計器を用いた 盛土の締固め管理 要領（案）」 | 次の密度への締固めが可能な範囲の 含水比において、1管理単位の現場 乾燥密度の平均値が最大乾燥密度の 97％以上（締固め試験（JIS A 1210）A・B法）もしくは92％以上 （締固め試験（JIS A 1210）C・D・ E法）。 または、設計図書による。 | 盛土を管理する単位（以下｢管理単 位｣）に分割して管理単位ごとに管 理を行うものとする。 路体・路床とも、1日の1層あたりの 施工面積を基準とする。管理単位の 面積は1,500㎡を標準とし、1日の施 工面積が2,000㎡以上の場合、その 施工面積を2管理単位以上に分割す るものとする。1管理単位あたりの 測定点数の目安を以下に示す。 ・500㎡未満：5点 ・500㎡以上1,000㎡未満：10点 ・1,000㎡以上2,000㎡未満：15点 | ・最大粒径＜100㎜の場合に適用す る。 ・左記の規格値を満たしていても、 規格値を著しく下回っている点が存 在した場合は、監督職員と協議の上 で、（再）転圧を行うものとする。 ・橋台背面アプローチ部における規 格値は、下記の通りとする。 （締固め試験（JIS A 1210）C・D・ E法） 【一般の橋台背面】 平均92％以上、かつ最小90％以上 【インテグラルアバット構造の橋台 背面】 平均97％以上、かつ最小95％以上
補強土壁工 | 施工 | 必須 | 現場密度の測定 ※右記試験方法 （3種類）のいず れかを実施する。 | または、 「TS・GNSSを用い た盛土の締固め管 理要領」 | 施工範囲を小分割した管理ブロック の全てが規定回数だけ締め固められ たことを確認する。ただし、路肩か ら1ｍ以内と締固め機械が近寄れな い構造物周辺は除く。 | １．盛土を管理する単位（以下「管 理単位」）に分割して管理単位毎に 管理を行う。 ２．管理単位は築堤、路体路床とも 1日の1層当たりの施工面積は1,500 ㎡を標準とする。また、1日の施工 面積が2,000㎡以上の場合、その施 工面積を2管理単位以上に分割する ものとする。 ３．1日の施工が複数層に及ぶ場合 でも1管理単位を複数層にまたがら せることはしないものとする。 ４．土取り場の状況や土質状況が変 わる場合には、新規の管理単位とし て取り扱うものとする。
吹付工 | 材料 | 必須 | アルカリシリカ反 応抑制対策 | 「アルカリ骨材反 応抑制対策につい て」（平成１４年 ７月３１日付け国 官技第１１２号、 国港環第３５号、 国空建第７８号） | 同左 | 骨材試験を行う場合は、工事開始 前、工事中1回／6ヶ月以上及び産地 が変わった場合。 |  | ○
吹付工 | 材料 | その他（JISマーク表示されたレディーミクストコンクリートを使用する場合は除く） | 骨材のふるい分け 試験 | JIS A 1102 JIS A 5005 JIS A 5011-1～5 JIS A 5021 | 設計図書による | 工事開始前、工事中1回／月以上及 び産地が変わった場合。 |  | ○
吹付工 | 材料 | その他（JISマーク表示されたレディーミクストコンクリートを使用する場合は除く） | 骨材の密度及び吸 水率試験 | JIS A 1109 JIS A 1110 JIS A 5005 JIS A 5011-1～5 JIS A 5021 | 絶乾密度：2.5以上 細骨材の吸水率：3.5％以下 粗骨材の吸水率：3.0％以下 （砕砂・砕石、高炉スラグ骨材、 フェロニッケルスラグ細骨材、銅ス ラグ細骨材の規格値については摘要 を参照） | 工事開始前、工事中1回／月以上及 び産地が変わった場合。 | JIS A 5005（コンクリート用砕石及 び砕砂） JIS A 5011-1（コンクリート用スラ グ骨材－第1部：高炉スラグ骨材） JIS A 5011-2（コンクリート用スラ グ骨材－第2部：フェロニッケルス ラグ骨材） JIS A 5011-3（コンクリート用スラ グ骨材－第3部：銅スラグ骨材） JIS A 5011-4（コンクリート用スラ グ骨材－第4部：電気炉酸化スラグ 骨材） JIS A 5011-5（コンクリート用スラ グ骨材－第5部：石炭ガス化スラグ 骨材） JIS A 5021（コンクリート用再生骨 材H） | ○
吹付工 | 材料 | その他（JISマーク表示されたレディーミクストコンクリートを使用する場合は除く） | 骨材の微粒分量試 験 | JIS A 1103 JIS A 5005 JIS A 5308 | 粗骨材 砕石 3.0％以下（ただし、粒形判 定実績率が58％以上の場合は5.0％ 以下） スラグ粗骨材 5.0％以下 それ以外（砂利等）1.0％以下 細骨材 砕砂 9.0％以下（ただし、すりへ り作用を受ける場合は5.0％以下） スラグ細骨材 7.0％以下（ただ し、すりへり作用を受ける場合は 5.0％以下） それ以外（砂等） 5.0％以下（た だし、すりへり作用を受ける場合は 3.0％以下） | 工事開始前、工事中1回／月以上及 び産地が変わった場合。 （山砂の場合は、工事中1回／週以 上） |  | ○
吹付工 | 材料 | その他（JISマーク表示されたレディーミクストコンクリートを使用する場合は除く） | 砂の有機不純物試 験 | JIS A 1105 | 標準色より淡いこと。濃い場合でも 圧縮強度が90％以上の場合は使用で きる。 | 工事開始前、工事中1回以上／12か 月及び産地が変わった場合。 | ・濃い場合は、JIS A 1142「有機不 純物を含む細骨材のモルタル圧縮強 度による試験方法」による。 | ○
吹付工 | 材料 | その他（JISマーク表示されたレディーミクストコンクリートを使用する場合は除く） | モルタルの圧縮強 度による砂の試験 | JIS A 1142 | 圧縮強度の90％以上 | 試料となる砂の上部における溶液の 色が標準色液の色より濃い場合。 |  | ○
吹付工 | 材料 | その他（JISマーク表示されたレディーミクストコンクリートを使用する場合は除く） | 骨材中の粘土塊量 の試験 | JIS A 1137 | 細骨材：1.0％以下 粗骨材：0.25％以下 | 工事開始前、工事中1回／月以上及 び産地が変わった場合。 |  | ○
吹付工 | 材料 | その他（JISマーク表示されたレディーミクストコンクリートを使用する場合は除く） | 硫酸ナトリウムに よる骨材の安定性 試験 | JIS A 1122 JIS A 5005 | 細骨材：10％以下 粗骨材：12％以下 | 砂、砂利： 工事開始前、工事中1回以上/12か月 及び産地が変わった場合。 砕砂、砕石： 工事開始前、工事中1回以上/12か月 及び産地が変わった場合。 | 寒冷地で凍結のおそれのある地点に 適用する。 | ○
吹付工 | 材料 | その他（JISマーク表示されたレディーミクストコンクリートを使用する場合は除く） | セメントの物理試 験 | JIS R 5201 | JIS R 5210（ポルトランドセメン ト） JIS R 5211（高炉セメント） JIS R 5212（シリカセメント） JIS R 5213（フライアッシュセメン ト） JIS R 5214（エコセメント） | 工事開始前、工事中1回／月以上 |  | ○
吹付工 | 材料 | その他（JISマーク表示されたレディーミクストコンクリートを使用する場合は除く） | ポルトランドセメ ントの化学分析 | JIS R 5202 | JIS R 5210（ポルトランドセメン ト） JIS R 5211（高炉セメント） JIS R 5212（シリカセメント） JIS R 5213（フライアッシュセメン ト） JIS R 5214（エコセメント） | 工事開始前、工事中1回／月以上 |  | ○
吹付工 | 材料 | その他（JISマーク表示されたレディーミクストコンクリートを使用する場合は除く） | 練混ぜ水の水質試 験 | 上水道水及び上水 道水以外の水の場 合： JIS A 5308附属書 JC | 懸濁物質の量：2g／ℓ以下 溶解性蒸発残留物の量：1g／ℓ以下 塩化物イオン量：200mg/L以下 セメントの凝結時間の差：始発は30 分以内、終結は60分以内 モルタルの圧縮強度比：材齢7及び 28日で90％以上 | 工事開始前、工事中1回以上／12か 月及び水質が変わった場合。 | 上水道を使用している場合は試験に 換え、上水道を使用していることを 示す資料による確認を行う。 | ○
吹付工 | 材料 | その他（JISマーク表示されたレディーミクストコンクリートを使用する場合は除く） | 練混ぜ水の水質試 験 | 回収水の場合： JIS A 5308附属書 JC | 塩化物イオン量：200mg/L以下 セメントの凝結時間の差：始発は30 分以内、終結は60分以内 モルタルの圧縮強度比：材齢7及び 28日で90％以上 | 工事開始前、工事中1回以上/12か月 及び水質が変わった場合。 スラッジ水の濃度は1回／日 | その原水は、上水道水及び上水道水 以外の水の規定に適合するものとす る。 | ○
吹付工 | 製造（プラント) （JISマーク表示されたレディーミクストコンクリートを使用する場合は除く) | 必須 | 細骨材の表面水率 試験 | JIS A 1111 | 設計図書による | 2回／日以上 | レディーミクストコンクリート以外 の場合に適用する。
吹付工 | 製造（プラント) （JISマーク表示されたレディーミクストコンクリートを使用する場合は除く) | 必須 | 粗骨材の表面水率 試験 | JIS A 1125 | 設計図書による | 1回／日以上 | レディーミクストコンクリート以外 の場合に適用する。
吹付工 | 製造（プラント) （JISマーク表示されたレディーミクストコンクリートを使用する場合は除く) | その他 | 計量設備の計量精 度 |  | 水：±1％以内 セメント：±1％以内 骨材 ：±3％以内 混和材：±2％以内 （高炉スラグ微粉末の場合は±1％ 以内） 混和剤：±3％以内 | 工事開始前、工事中1回／6ヶ月以上 | ・レディーミクストコンクリートの 場合、印字記録により確認を行う。 ・急結剤は適用外 | ○
吹付工 | 製造（プラント) （JISマーク表示されたレディーミクストコンクリートを使用する場合は除く) | その他 | ミキサの練混ぜ性 能試験 | バッチミキサの場 合： JIS A 1119 JIS A 8603-1 JIS A 8603-2 | コンクリートの練混ぜ量 公称容量の場合： コンクリート内のモルタル量の偏 差率：0.8％以下 コンクリート内の粗骨材量の偏差 率：5％以下 圧縮強度の偏差率：7.5％以下 コンクリート内空気量の偏差率： 10％以下 コンシステンシー（スランプ）の 偏差率：15％以下 | 工事開始前及び工事中1回以上/12か 月。 | ・小規模工種※で1工種当りの総使 用量が50㎥未満の場合は1工種1回以 上の試験、またはレディーミクスト コンクリート工場の品質証明書等の みとすることができる。 ※小規模工種とは、以下の工種を除 く工種とする。（橋台、橋脚、杭類 （場所打杭、井筒基礎等）、橋梁上 部工（桁、床版、高欄等）、擁壁工 （高さ1m以上）、函渠工、樋門、樋 管、水門、水路（内幅2.0m以上）、 護岸、ダム及び堰、トンネル、舗 装、その他これらに類する工種及び 特記仕様書で指定された工種） | ○
吹付工 | 製造（プラント) （JISマーク表示されたレディーミクストコンクリートを使用する場合は除く) | その他 | ミキサの練混ぜ性 能試験 | 連続ミキサの場 合： 土木学会規準 JSCE-I 502-2013 | コンクリート中のモルタル単位容積 質量差：0.8％以下 コンクリート中の単位粗骨材量の 差：5％以下 圧縮強度差：7.5％以下 空気量差：1％以下 スランプ差：3cm以下 | 工事開始前及び工事中1回以上/12か 月。 | ・小規模工種※で1工種当りの総使 用量が50㎥未満の場合は1工種1回以 上の試験、またはレディーミクスト コンクリート工場の品質証明書等の みとすることができる。 ※小規模工種とは、以下の工種を除 く工種とする。（橋台、橋脚、杭類 （場所打杭、井筒基礎等）、橋梁上 部工（桁、床版、高欄等）、擁壁工 （高さ1m以上）、函渠工、樋門、樋 管、水門、水路（内幅2.0m以上）、 護岸、ダム及び堰、トンネル、舗 装、その他これらに類する工種及び 特記仕様書で指定された工種） | ○
吹付工 | 施工 | その他 | 塩化物総量規制 | 「コンクリートの 耐久性向上」仕様 書 | 原則0.3㎏／㎥以下 | コンクリートの打設が午前と午後に またがる場合は、午前に1回コンク リート打設前に行い、その試験結果 が塩化物総量の規制値の1／2以下の 場合は、午後の試験を省略すること ができる。（1試験の測定回数は3回 とする）試験の判定は3回の測定値 の平均値。 | ・小規模工種※で1工種当りの総使 用量が50㎥未満の場合は1工種1回以 上の試験、またはレディーミクスト コンクリート工場の品質証明書等の みとすることができる。1工種当た りの総使用量が50㎥以上の場合は、 50㎥ごとに1回の試験を行う。 ・骨材に海砂を使用する場合は、 「海砂の塩化物イオン含有率試験方 法」（JSCE-C 502-2023、503- 2023）または設計図書の規定により 行う。 ・用心鉄筋等を有さない無筋構造物 の場合は省略できる。 ※小規模工種とは、以下の工種を除 く工種とする。（橋台、橋脚、杭類 （場所打杭、井筒基礎等）、橋梁上 部工（桁、床版、高欄等）、擁壁工 （高さ1m以上）、函渠工、樋門、樋 管、水門、水路（内幅2.0m以上）、 護岸、ダム及び堰、トンネル、舗 装、その他これらに類する工種及び 特記仕様書で指定された工種）
吹付工 | 施工 | その他 | スランプ試験 （モルタル除く） | JIS A 1101 | スランプ5cm以上8cm未満 ：許容差 ±1.5cm スランプ8cm以上18cm以下：許容差 ±2.5cm | ・荷卸し時 1回／日以上、構造物の重要度と工 事の規模に応じて20㎥～150㎥ごと に1回、及び荷卸し時に品質変化が 認められた時。 | ・小規模工種※で1工種当りの総使 用量が50㎥未満の場合は1工種1回以 上の試験、またはレディーミクスト コンクリート工場の品質証明書等の みとすることができる。1工種当た りの総使用量が50㎥以上の場合は、 50㎥ごとに1回の試験を行う。 ※小規模工種については、塩化物総 量規制の項目を参照
吹付工 | 施工 | 必須 | コンクリートの圧 縮強度試験 | JIS A 1107 JIS A 1108 土木学会規準 JSCE-F 561-2023 | 3本の強度の平均値が材齢28日で設 計強度以上とする。 | 吹付1日につき1回行う。 なお、テストピースは現場に配置 された型枠に工事で使用するのと同 じコンクリート（モルタル）を吹付 け、現場で28日養生し、直径50㎜の コアを切取りキャッピングを行う。 原則として1回に3本とする。 | ・小規模工種※で1工種当りの総使 用量が50㎥未満の場合は1工種1回以 上の試験、またはレディーミクスト コンクリート工場の品質証明書等の みとすることができる。1工種当た りの総使用量が50㎥以上の場合は、 50㎥ごとに1回の試験を行う。 ※小規模工種については、塩化物総 量規制の項目を参照
吹付工 | 施工 | その他 | 空気量測定 | JIS A 1116 JIS A 1118 JIS A 1128 | ±1.5％（許容差） | ・荷卸し時 1回／日以上、構造物の重要度と工 事の規模に応じて20㎥～150㎥ごと に1回、及び荷卸し時に品質変化が 認められた時。 | ・小規模工種※で1工種当りの総使 用量が50㎥未満の場合は1工種1回以 上の試験、またはレディーミクスト コンクリート工場の品質証明書等の みとすることができる。1工種当た りの総使用量が50㎥以上の場合は、 50㎥ごとに1回の試験を行う。 ※小規模工種については、塩化物総 量規制の項目を参照
吹付工 | 施工 | その他 | コアによる強度試 験 | JIS A 1107 | 設計図書による | 品質に異常が認められた場合に行 う。
現場吹付法枠工 | 材料 | 必須 | アルカリシリカ反 応抑制対策 | 「アルカリ骨材反 応抑制対策につい て」（平成１４年 ７月３１日付け国 官技第１１２号、 国港環第３５号、 国空建第７８号） | 同左 | 骨材試験を行う場合は、工事開始 前、工事中1回／6ヶ月以上及び産地 が変わった場合。 |  | ○
現場吹付法枠工 | 材料 | その他（JISマーク表示されたレディーミクストコンクリートを使用する場合は除く） | 骨材のふるい分け 試験 | JIS A 1102 JIS A 5005 JIS A 5011-1～5 JIS A 5021 | 設計図書による | 工事開始前、工事中1回／月以上及 び産地が変わった場合。 |  | ○
現場吹付法枠工 | 材料 | その他（JISマーク表示されたレディーミクストコンクリートを使用する場合は除く） | 骨材の密度及び吸 水率試験 | JIS A 1109 JIS A 1110 JIS A 5005 JIS A 5011-1～5 JIS A 5021 | 絶乾密度：2.5以上 細骨材の吸水率：3.5％以下 粗骨材の吸水率：3.0％以下 （砕砂・砕石、高炉スラグ骨材、 フェロニッケルスラグ細骨材、銅ス ラグ細骨材の規格値については摘要 を参照） | 工事開始前、工事中1回／月以上及 び産地が変わった場合。 | JIS A 5005（コンクリート用砕石及 び砕砂） JIS A 5011-1（コンクリート用スラ グ骨材－第1部：高炉スラグ骨材） JIS A 5011-2（コンクリート用スラ グ骨材－第2部：フェロニッケルス ラグ骨材） JIS A 5011-3（コンクリート用スラ グ骨材－第3部：銅スラグ骨材） JIS A 5011-4（コンクリート用スラ グ骨材－第4部：電気炉酸化スラグ 骨材） JIS A 5011-5（コンクリート用スラ グ骨材－第5部：石炭ガス化スラグ 骨材） JIS A 5021（コンクリート用再生骨 材H） | ○
現場吹付法枠工 | 材料 | その他（JISマーク表示されたレディーミクストコンクリートを使用する場合は除く） | 骨材の微粒分量試 験 | JIS A 1103 JIS A 5005 JIS A 5308 | 粗骨材 砕石 3.0％以下（ただし、粒形判 定実績率が58％以上の場合は5.0％ 以下） スラグ粗骨材 5.0％以下 それ以外（砂利等）1.0％以下 細骨材 砕砂 9.0％以下（ただし、すりへ り作用を受ける場合は5.0％以下） スラグ細骨材 7.0％以下（ただ し、すりへり作用を受ける場合は 5.0％以下） それ以外（砂等） 5.0％以下（た だし、すりへり作用を受ける場合は 3.0％以下） | 工事開始前、工事中1回／月以上及 び産地が変わった場合。 （山砂の場合は、工事中1回／週以 上） |  | ○
現場吹付法枠工 | 材料 | その他（JISマーク表示されたレディーミクストコンクリートを使用する場合は除く） | 砂の有機不純物試 験 | JIS A 1105 | 標準色より淡いこと。濃い場合でも 圧縮強度が90％以上の場合は使用で きる。 | 工事開始前、工事中1回以上／12か 月及び産地が変わった場合。 | ・濃い場合は、JIS A 1142「有機不 純物を含む細骨材のモルタル圧縮強 度による試験方法」による。 | ○
現場吹付法枠工 | 材料 | その他（JISマーク表示されたレディーミクストコンクリートを使用する場合は除く） | モルタルの圧縮強 度による砂の試験 | JIS A 1142 | 圧縮強度の90％以上 | 試料となる砂の上部における溶液の 色が標準色液の色より濃い場合。 |  | ○
現場吹付法枠工 | 材料 | その他（JISマーク表示されたレディーミクストコンクリートを使用する場合は除く） | 骨材中の粘土塊量 の試験 | JIS A 1137 | 細骨材：1.0％以下 粗骨材：0.25％以下 | 工事開始前、工事中1回／月以上及 び産地が変わった場合。 |  | ○
現場吹付法枠工 | 材料 | その他（JISマーク表示されたレディーミクストコンクリートを使用する場合は除く） | 硫酸ナトリウムに よる骨材の安定性 試験 | JIS A 1122 JIS A 5005 | 細骨材：10％以下 粗骨材：12％以下 | 砂、砂利： 工事開始前、工事中1回以上/12か月 及び産地が変わった場合。 砕砂、砕石： 工事開始前、工事中1回以上/12か月 及び産地が変わった場合。 | 寒冷地で凍結のおそれのある地点に 適用する。 | ○
現場吹付法枠工 | 材料 | その他（JISマーク表示されたレディーミクストコンクリートを使用する場合は除く） | セメントの物理試 験 | JIS R 5201 | JIS R 5210（ポルトランドセメン ト） JIS R 5211（高炉セメント） JIS R 5212（シリカセメント） JIS R 5213（フライアッシュセメン ト） JIS R 5214（エコセメント） | 工事開始前、工事中1回／月以上 |  | ○
現場吹付法枠工 | 材料 | その他（JISマーク表示されたレディーミクストコンクリートを使用する場合は除く） | ポルトランドセメ ントの化学分析 | JIS R 5202 | JIS R 5210（ポルトランドセメン ト） JIS R 5211（高炉セメント） JIS R 5212（シリカセメント） JIS R 5213（フライアッシュセメン ト） JIS R 5214（エコセメント） | 工事開始前、工事中1回／月以上 |  | ○
現場吹付法枠工 | 材料 | その他（JISマーク表示されたレディーミクストコンクリートを使用する場合は除く） | 練混ぜ水の水質試 験 | 上水道水及び上水 道水以外の水の場 合： JIS A 5308附属書 JC | 懸濁物質の量：2g／ℓ以下 溶解性蒸発残留物の量：1g／ℓ以下 塩化物イオン量：200mg/L以下 セメントの凝結時間の差：始発は30 分以内、終結は60分以内 モルタルの圧縮強度比：材齢7及び 28日で90％以上 | 工事開始前、工事中1回以上／12か 月及び水質が変わった場合。 | 上水道を使用している場合は試験に 換え、上水道を使用していることを 示す資料による確認を行う。 | ○
現場吹付法枠工 | 材料 | その他（JISマーク表示されたレディーミクストコンクリートを使用する場合は除く） | 練混ぜ水の水質試 験 | 回収水の場合： JIS A 5308附属書 JC | 塩化物イオン量：200mg/L以下 セメントの凝結時間の差：始発は30 分以内、終結は60分以内 モルタルの圧縮強度比：材齢7及び 28日で90％以上 | 工事開始前、工事中1回以上/12か月 及び水質が変わった場合。 スラッジ水の濃度は1回／日 | その原水は、上水道水及び上水道水 以外の水の規定に適合するものとす る。 | ○
現場吹付法枠工 | 製造（JISマーク表示されたレディーミクストコンクリートを使用する場合は除く） | 必須 | 細骨材の表面水率 試験 | JIS A 1111 | 設計図書による | 2回／日以上 | レディーミクストコンクリート以外 の場合に適用する。 | ○
現場吹付法枠工 | 製造（JISマーク表示されたレディーミクストコンクリートを使用する場合は除く） | 必須 | 粗骨材の表面水率 試験 | JIS A 1125 | 設計図書による | 1回／日以上 | レディーミクストコンクリート以外 の場合に適用する。 | ○
現場吹付法枠工 | 製造（JISマーク表示されたレディーミクストコンクリートを使用する場合は除く） | その他 | 計量設備の計量精 度 |  | 水：±1％以内 セメント：±1％以内 骨材 ：±3％以内 混和材：±2％以内 （高炉スラグ微粉末の場合は±1％ 以内） 混和剤：±3％以内 | 工事開始前、工事中1回／6ヶ月以上 | ・レディーミクストコンクリートの 場合、印字記録により確認を行う。 | ○
現場吹付法枠工 | 製造（JISマーク表示されたレディーミクストコンクリートを使用する場合は除く） | その他 | ミキサの練混ぜ性 能試験 | バッチミキサの場 合： JIS A 1119 JIS A 8603-1 JIS A 8603-2 | コンクリートの練混ぜ量 公称容量の場合： コンクリート内のモルタル量の偏 差率：0.8％以下 コンクリート内の粗骨材量の偏差 率：5％以下 圧縮強度の偏差率：7.5％以下 コンクリート内空気量の偏差率： 10％以下 コンシステンシー（スランプ）の 偏差率：15％以下 | 工事開始前及び工事中1回以上/12か 月。 | ・小規模工種※で1工種当りの総使 用量が50㎥未満の場合は1工種1回以 上の試験、またはレディーミクスト コンクリート工場の品質証明書等の みとすることができる。 ※小規模工種とは、以下の工種を除 く工種とする。（橋台、橋脚、杭類 （場所打杭、井筒基礎等）、橋梁上 部工（桁、床版、高欄等）、擁壁工 （高さ1m以上）、函渠工、樋門、樋 管、水門、水路（内幅2.0m以上）、 護岸、ダム及び堰、トンネル、舗 装、その他これらに類する工種及び 特記仕様書で指定された工種） | ○
現場吹付法枠工 | 製造（JISマーク表示されたレディーミクストコンクリートを使用する場合は除く） | その他 | ミキサの練混ぜ性 能試験 | 連続ミキサの場 合： 土木学会規準 JSCE-I 502-2013 | コンクリート中のモルタル単位容積 質量差：0.8％以下 コンクリート中の単位粗骨材量の 差：5％以下 圧縮強度差：7.5％以下 空気量差：1％以下 スランプ差：3cm以下 | 工事開始前及び工事中1回以上/12か 月。 | ・小規模工種※で1工種当りの総使 用量が50㎥未満の場合は1工種1回以 上の試験、またはレディーミクスト コンクリート工場の品質証明書等の みとすることができる。 ※小規模工種とは、以下の工種を除 く工種とする。（橋台、橋脚、杭類 （場所打杭、井筒基礎等）、橋梁上 部工（桁、床版、高欄等）、擁壁工 （高さ1m以上）、函渠工、樋門、樋 管、水門、水路（内幅2.0m以上）、 護岸、ダム及び堰、トンネル、舗 装、その他これらに類する工種及び 特記仕様書で指定された工種） | ○
現場吹付法枠工 | 施工 | その他 | スランプ試験 （モルタル除く） | JIS A 1101 | スランプ5cm以上8cm未満 ：許容差 ±1.5cm スランプ8cm以上18cm以下：許容差 ±2.5cm | ・荷卸し時 1回／日以上、構造物の重要度と工 事の規模に応じて20㎥～150㎥ごと に1回、及び荷卸し時に品質変化が 認められた時。 | ・小規模工種※で1工種当りの総使 用量が50㎥未満の場合は1工種1回以 上の試験、またはレディーミクスト コンクリート工場の品質証明書等の みとすることができる。1工種当た りの総使用量が50㎥以上の場合は、 50㎥ごとに1回の試験を行う。 ※小規模工種とは、以下の工種を除 く工種とする。（橋台、橋脚、杭類 （場所打杭、井筒基礎等）、橋梁上 部工（桁、床版、高欄等）、擁壁工 （高さ1m以上）、函渠工、樋門、樋 管、水門、水路（内幅2.0m以上）、 護岸、ダム及び堰、トンネル、舗 装、その他これらに類する工種及び 特記仕様書で指定された工種）
現場吹付法枠工 | 施工 | 必須 | コンクリートの圧 縮強度試験 | JIS A 1107 JIS A 1108 土木学会規準 JSCE-F 561-2023 | 設計図書による | 1回6本 吹付1日につき1回行う。 なお、テストピースは現場に配置 された型枠に工事で使用するのと同 じコンクリート（モルタル）を吹付 け、現場で7日間及び28日間放置 後、φ5cmのコアを切り取りキャッ ピングを行う。1回に6本（σ7…3 本、σ28…3本）とする。 | ・参考値：18N／㎟以上（材齢28 日） ・小規模工種※で1工種当りの総使 用量が50㎥未満の場合は1工種1回以 上の試験、またはレディーミクスト コンクリート工場の品質証明書等の みとすることができる。1工種当た りの総使用量が50㎥以上の場合は、 50㎥ごとに1回の試験を行う。 ※小規模工種については、スランプ 試験の項目を参照
現場吹付法枠工 | 施工 | その他 | 塩化物総量規制 | 「コンクリートの 耐久性向上」仕様 書 | 原則0.3㎏／㎥以下 | コンクリートの打設が午前と午後に またがる場合は、午前に1回コンク リート打設前に行い、その試験結果 が塩化物総量の規制値の1／2以下の 場合は、午後の試験を省略すること ができる。（1試験の測定回数は3回 とする）試験の判定は3回の測定値 の平均値。 | ・小規模工種※で1工種当りの総使 用量が50㎥未満の場合は1工種1回以 上の試験、またはレディーミクスト コンクリート工場の品質証明書等の みとすることができる。1工種当た りの総使用量が50㎥以上の場合は、 50㎥ごとに1回の試験を行う。 ・骨材に海砂を使用する場合は、 「海砂の塩化物イオン含有率試験方 法」（JSCE-C 502-2023、503- 2023）または設計図書の規定により 行う。 ※小規模工種については、スランプ 試験の項目を参照
現場吹付法枠工 | 施工 | その他 | 空気量測定 | JIS A 1116 JIS A 1118 JIS A 1128 | ±1.5％（許容差） | ・荷卸し時 1回／日以上、構造物の重要度と工 事の規模に応じて20㎥～150㎥ごと に1回、及び荷卸し時に品質変化が 認められた時。 | ・小規模工種※で1工種当りの総使 用量が50㎥未満の場合は1工種1回以 上の試験、またはレディーミクスト コンクリート工場の品質証明書等の みとすることができる。1工種当た りの総使用量が50㎥以上の場合は、 50㎥ごとに1回の試験を行う。 ※小規模工種については、スランプ 試験の項目を参照
現場吹付法枠工 | 施工 | その他 | ロックボルトの引 抜き試験 | 参考資料「ロック ボルトの引抜試 験」 | 引抜き耐力の80％程度以上。 | 設計図書による。
現場吹付法枠工 | 施工 | その他 | コアによる強度試 験 | JIS A 1107 | 設計図書による | 品質に異常が認められた場合に行 う。
河川土工 | 材料 | 必須 | 土の締固め試験 | JIS A 1210 | 設計図書による | 当初及び土質の変化した時。
河川土工 | 材料 | その他 | 土の粒度試験 | JIS A 1204 | 設計図書による | 当初及び土質の変化した時。
河川土工 | 材料 | その他 | 土粒子の密度試験 | JIS A 1202 | 設計図書による | 当初及び土質の変化した時。
河川土工 | 材料 | その他 | 土の含水比試験 | JIS A 1203 | 設計図書による | 当初及び土質の変化した時。
河川土工 | 材料 | その他 | 土の液性限界・塑 性限界試験 | JIS A 1205 | 設計図書による | 当初及び土質の変化した時。
河川土工 | 材料 | その他 | 土の一軸圧縮試験 | JIS A 1216 | 設計図書による | 必要に応じて。
河川土工 | 材料 | その他 | 土の三軸圧縮試験 | 地盤材料試験の方 法と解説［第一回 改訂版］ | 設計図書による | 必要に応じて。
河川土工 | 材料 | その他 | 土の圧密試験 | JIS A 1217 | 設計図書による | 必要に応じて。
河川土工 | 材料 | その他 | 土のせん断試験 | 地盤材料試験の方 法と解説［第一回 改訂版］ | 設計図書による | 必要に応じて。
河川土工 | 材料 | その他 | 土の透水試験 | JIS A 1218 | 設計図書による | 必要に応じて。
河川土工 | 施工 | 必須 | 現場密度の測定 ※右記試験方法 （3種類）のいず れかを実施する。 | 最大粒径≦53㎜： 砂置換法（JIS A 1214） 最大粒径＞53㎜： 舗装調査・試験法 便覧 [4]-256突 砂法 | 最大乾燥密度の90％以上。 ただし、上記により難い場合は、飽 和度または空気間隙率の規定による ことができる。 【砂質土（25％≦75㎛ふるい通過分 ＜50％）】 空気間隙率VaがVa≦15％ 【粘性土（50％≦75㎛ふるい通過 分）】 飽和度Srが85％≦Sr≦95％または空 気間隙率Vaが2％≦Va≦10％ または、設計図書による。 | 築堤は、1,000㎥に1回の割合、また は堤体延長20mに3回の割合の内、測 定頻度の高い方で実施する。 1回の試験につき3孔で測定し、3孔 の平均値で判定を行う。 | ・左記の規格値を満たしていても、 規格値を著しく下回っている点が存 在した場合は、監督職員と協議の上 で、（再）転圧を行うものとする。
河川土工 | 施工 | 必須 | 現場密度の測定 ※右記試験方法 （3種類）のいず れかを実施する。 | または、 「RI計器を用いた 盛土の締固め管理 要領（案）」 | 1管理単位の現場乾燥密度の平均値 が最大乾燥密度の92％以上。 ただし、上記により難い場合は、飽 和度または空気間隙率の規定による ことができる。 【砂質土（25％≦75㎛ふるい通過分 ＜50％）】 空気間隙率VaがVa≦15％ 【粘性土（50％≦75㎛ふるい通過 分）】 飽和度Srが85％≦Sr≦95％または空 気間隙率Vaが2％≦Va≦10％ または、設計図書による。 | 盛土を管理する単位（以下｢管理単 位｣）に分割して管理単位ごとに管 理を行うものとする。 築堤は、1日の1層あたりの施工面積 を基準とする。管理単位の面積は 1,500㎡を標準とし、1日の施工面積 が2,000㎡以上の場合、その施工面 積を2管理単位以上に分割するもの とする。1管理単位あたりの測定点 数の目安を以下に示す。 ・500㎡未満：5点 ・500㎡以上1,000㎡未満：10点 ・1,000㎡以上2,000㎡未満：15点 | ・最大粒径＜100㎜の場合に適用す る。 ・左記の規格値を満たしていても、 規格値を著しく下回っている点が存 在した場合は、監督職員と協議の上 で、（再）転圧を行うものとする。
河川土工 | 施工 | 必須 | 現場密度の測定 ※右記試験方法 （3種類）のいず れかを実施する。 | または、 「TS・GNSSを用い た盛土の締固め管 理要領」 | 施工範囲を小分割した管理ブロック の全てが規定回数だけ締め固められ たことを確認する。 | １．盛土を管理する単位（以下「管 理単位」）に分割して管理単位毎に 管理を行う。 ２．1日の施工が複数層に及ぶ場合 でも1管理単位を複数層にまたがら せることはしないものとする。 ３．土取り場の状況や土質状況が変 わる場合には、新規の管理単位とし て取り扱うものとする。
河川土工 | 施工 | その他 | 土の含水比試験 | JIS A 1203 | 設計図書による | 含水比の変化が認められたとき。
河川土工 | 施工 | その他 | コーン指数の測定 | 舗装調査・試験法 便覧 [1]-273 | 設計図書による | トラフィカビリティが悪いとき。
海岸土工 | 材料 | 必須 | 土の締固め試験 | JIS A 1210 | 設計図書による | 当初及び土質の変化した時。
海岸土工 | 材料 | その他 | 土の粒度試験 | JIS A 1204 | 設計図書による | 当初及び土質の変化した時。
海岸土工 | 材料 | その他 | 土粒子の密度試験 | JIS A 1202 | 設計図書による | 当初及び土質の変化した時。
海岸土工 | 材料 | その他 | 土の含水比試験 | JIS A 1203 | 設計図書による | 当初及び土質の変化した時。
海岸土工 | 材料 | その他 | 土の液性限界・塑 性限界試験 | JIS A 1205 | 設計図書による | 当初及び土質の変化した時。
海岸土工 | 材料 | その他 | 土の一軸圧縮試験 | JIS A 1216 | 設計図書による | 必要に応じて。
海岸土工 | 材料 | その他 | 土の三軸圧縮試験 | 地盤材料試験の方 法と解説［第一回 改訂版］ | 設計図書による | 必要に応じて。
海岸土工 | 材料 | その他 | 土の圧密試験 | JIS A 1217 | 設計図書による | 必要に応じて。
海岸土工 | 材料 | その他 | 土のせん断試験 | 地盤材料試験の方 法と解説［第一回 改訂版］ | 設計図書による | 必要に応じて。
海岸土工 | 材料 | その他 | 土の透水試験 | JIS A 1218 | 設計図書による | 必要に応じて。
海岸土工 | 施工 | 必須 | 現場密度の測定 ※右記試験方法 （3種類）のいず れかを実施する。 | 最大粒径≦53㎜： 砂置換法（JIS A 1214） 最大粒径＞53㎜： 舗装調査・試験法 便覧 [4]-256突 砂法 | 最大乾燥密度の85％以上。または設 計図書に示された値。 | 築堤は、1,000㎥に1回の割合、また は堤体延長20mに3回の割合の内、測 定頻度の高い方で実施する。 1回の試験につき3孔で測定し、3孔 の最低値で判定を行う。 | ・左記の規格値を満たしていても、 規格値を著しく下回っている点が存 在した場合は、監督職員と協議の上 で、（再）転圧を行うものとする。
海岸土工 | 施工 | 必須 | 現場密度の測定 ※右記試験方法 （3種類）のいず れかを実施する。 | または、 「RI計器を用いた 盛土の締固め管理 要領（案）」 | 1管理単位の現場乾燥密度の平均値 が最大乾燥密度の90％以上。また は、設計図書による。 | 盛土を管理する単位（以下｢管理単 位｣）に分割して管理単位ごとに管 理を行うものとする。 築堤は、1日の1層あたりの施工面積 を基準とする。管理単位の面積は 1,500㎡を標準とし、1日の施工面積 が2,000㎡以上の場合、その施工面 積を2管理単位以上に分割するもの とする。1管理単位あたりの測定点 数の目安を以下に示す。 ・500㎡未満：5点 ・500㎡以上1,000㎡未満：10点 ・1,000㎡以上2,000㎡未満：15点 | ・最大粒径＜100㎜の場合に適用す る。 ・左記の規格値を満たしていても、 規格値を著しく下回っている点が存 在した場合は、監督職員と協議の上 で、（再）転圧を行うものとする。
海岸土工 | 施工 | 必須 | 現場密度の測定 ※右記試験方法 （3種類）のいず れかを実施する。 | または、 「TS・GNSSを用い た盛土の締固め管 理要領」 | 施工範囲を小分割した管理ブロック の全てが規定回数だけ締め固められ たことを確認する。 | １．盛土を管理する単位（以下「管 理単位」）に分割して管理単位毎に 管理を行う。 ２．1日の施工が複数層に及ぶ場合 でも1管理単位を複数層にまたがら せることはしないものとする。 ３．土取り場の状況や土質状況が変 わる場合には、新規の管理単位とし て取り扱うものとする。
海岸土工 | 施工 | その他 | 土の含水比試験 | JIS A 1203 | 設計図書による | 含水比の変化が認められたとき。
海岸土工 | 施工 | その他 | コーン指数の測定 | 舗装調査・試験法 便覧 [1]-273 | 設計図書による | トラフィカビリティが悪いとき。
砂防土工 | 材料 | 必須 | 土の締固め試験 | JIS A 1210 | 設計図書による | 当初及び土質の変化した時。
砂防土工 | 施工 | 必須 | 現場密度の測定 ※右記試験方法 （3種類）のいず れかを実施する。 | 最大粒径≦53㎜： 砂置換法（JIS A 1214） 最大粒径＞53㎜： 舗装調査・試験法 便覧 [4]-256突 砂法 | 最大乾燥密度の85％以上。または設 計図書に示された値。 | 1,000㎥に1回の割合、または設計図 書による。 1回の試験につき3孔で測定し、3孔 の最低値で判定を行う。 | 左記の規格値を満たしていても、規 格値を著しく下回っている点が存在 した場合は、監督職員と協議の上 で、（再）転圧を行うものとする。
砂防土工 | 施工 | 必須 | 現場密度の測定 ※右記試験方法 （3種類）のいず れかを実施する。 | または、 「RI計器を用いた 盛土の締固め管理 要領（案）」 | 1管理単位の現場乾燥密度の平均値 が最大乾燥密度の90％以上。また は、設計図書による。 | 盛土を管理する単位（以下｢管理単 位｣）に分割して管理単位ごとに管 理を行うものとする。 築堤は、1日の1層あたりの施工面積 を基準とする。管理単位の面積は 1,500㎡を標準とし、1日の施工面積 が2,000㎡以上の場合、その施工面 積を2管理単位以上に分割するもの とする。1管理単位あたりの測定点 数の目安を以下に示す。 ・500㎡未満：5点 ・500㎡以上1,000㎡未満：10点 ・1,000㎡以上2,000㎡未満：15点 | ・最大粒径＜100㎜の場合に適用す る。 ・左記の規格値を満たしていても、 規格値を著しく下回っている点が存 在した場合は、監督職員と協議の上 で、（再）転圧を行うものとする。
砂防土工 | 施工 | 必須 | 現場密度の測定 ※右記試験方法 （3種類）のいず れかを実施する。 | または、 「TS・GNSSを用い た盛土の締固め管 理要領」 | 施工範囲を小分割した管理ブロック の全てが規定回数だけ締め固められ たことを確認する。 | １．盛土を管理する単位（以下「管 理単位」）に分割して管理単位毎に 管理を行う。 ２．1日の施工が複数層に及ぶ場合 でも1管理単位を複数層にまたがら せることはしないものとする。 ３．土取り場の状況や土質状況が変 わる場合には、新規の管理単位とし て取り扱うものとする。
道路土工 | 材料 | 必須 | 土の締固め試験 | JIS A 1210 | 設計図書による | 当初及び土質の変化した時（材料が 岩砕の場合は除く）。 ただし、法面、路肩部の土量は除 く。
道路土工 | 材料 | 必須 | CBR試験 （路床） | JIS A 1211 | 設計図書による | 当初及び土質の変化した時。 （材料が岩砕の場合は除く）
道路土工 | 材料 | その他 | 土の粒度試験 | JIS A 1204 | 設計図書による | 当初及び土質の変化した時。
道路土工 | 材料 | その他 | 土粒子の密度試験 | JIS A 1202 | 設計図書による | 当初及び土質の変化した時。
道路土工 | 材料 | その他 | 土の含水比試験 | JIS A 1203 | 設計図書による | 当初及び土質の変化した時。
道路土工 | 材料 | その他 | 土の液性限界・塑 性限界試験 | JIS A 1205 | 設計図書による | 当初及び土質の変化した時。
道路土工 | 材料 | その他 | 土の一軸圧縮試験 | JIS A 1216 | 設計図書による | 当初及び土質の変化した時。
道路土工 | 材料 | その他 | 土の三軸圧縮試験 | 地盤材料試験の方 法と解説［第一回 改訂版］ | 設計図書による | 当初及び土質の変化した時。
道路土工 | 材料 | その他 | 土の圧密試験 | JIS A 1217 | 設計図書による | 当初及び土質の変化した時。
道路土工 | 材料 | その他 | 土のせん断試験 | 地盤材料試験の方 法と解説［第一回 改訂版］ | 設計図書による | 当初及び土質の変化した時。
道路土工 | 材料 | その他 | 土の透水試験 | JIS A 1218 | 設計図書による | 当初及び土質の変化した時。
道路土工 | 施工 | 必須 | 現場密度の測定 ※右記試験方法 （3種類）のいず れかを実施する。 | 最大粒径≦53㎜： 砂置換法（JIS A 1214） 最大粒径＞53㎜： 舗装調査・試験法 便覧 [4]-256突 砂法 | 【砂質土】 ・路体：次の密度への締固めが可能 な範囲の含水比において、最大乾燥 密度の90％以上（締固め試験（JIS A 1210）A・B法）。 ・路床及び構造物取付け部：次の密 度への締固めが可能な範囲の含水比 において、最大乾燥密度の95％以上 （締固め試験（JIS A 1210）A・B 法）もしくは90％以上（締固め試験 （JIS A 1210）C・D・E法）。 【粘性土】 ・路体：自然含水比またはトラフィ カビリティが確保できる含水比にお いて、空気間隙率Vaが2％≦Va≦ 10％または飽和度Srが85％≦Sr≦ 95％。 ・路床及び構造物取付け部：トラ フィカビリティが確保できる含水比 において、空気間隙率Vaが2％≦Va ≦8％。 ただし、締固め管理が可能な場合 は、砂質土の基準を適用することが できる。 その他、設計図書による。 | 路体の場合、1,000㎥につき1回の割 合で行う。ただし、5,000㎥未満の 工事は、1工事当たり3回以上。 路床及び構造物取付け部の場合、 500㎥につき1回の割合で行う。ただ し、1,500㎥未満の工事は1工事当た り3回以上。 1回の試験につき3孔で測定し、3孔 の最低値で判定を行う。
道路土工 | 施工 | 必須 | 現場密度の測定 ※右記試験方法 （3種類）のいず れかを実施する。 | または、 「RI計器を用いた 盛土の締固め管理 要領（案）」 | 【砂質土】 ・路体：次の密度への締固めが可能 な範囲の含水比において、1管理単 位の現場乾燥密度の平均値が最大乾 燥密度の92％以上（締固め試験 （JIS A 1210）A・B法）。 ・路床及び構造物取付け部：次の密 度への締固めが可能な範囲の含水比 において、1管理単位の現場乾燥密 度の平均値が最大乾燥密度の97％以 上（締固め試験（JIS A 1210）A・B 法）もしくは92％以上（締固め試験 （JIS A 1210）C・D・E法）。 【粘性土】 ・路体、路床及び構造物取付け部： 自然含水比またはトラフィカビリ ティが確保できる含水比において、 1管理単位の現場空気間隙率の平均 値が8％以下。 ただし、締固め管理が可能な場合 は、砂質土の基準を適用することが できる。 または、設計図書による。 | 盛土を管理する単位（以下｢管理単 位｣）に分割して管理単位ごとに管 理を行うものとする。 路体・路床とも、1日の1層あたりの 施工面積を基準とする。管理単位の 面積は1,500㎡を標準とし、1日の施 工面積が2,000㎡以上の場合、その 施工面積を2管理単位以上に分割す るものとする。1管理単位あたりの 測定点数の目安を以下に示す。 ・500㎡未満：5点 ・500㎡以上1,000㎡未満：10点 ・1,000㎡以上2,000㎡未満：15点 | ・最大粒径＜100㎜の場合に適用す る。 ・左記の規格値を満たしていても、 規格値を著しく下回っている点が存 在した場合は、監督職員と協議の上 で、（再）転圧を行うものとする。
道路土工 | 施工 | 必須 | 現場密度の測定 ※右記試験方法 （3種類）のいず れかを実施する。 | または、 「TS・GNSSを用い た盛土の締固め管 理要領」 | 施工範囲を小分割した管理ブロック の全てが規定回数だけ締め固められ たことを確認する。 | １．盛土を管理する単位（以下「管 理単位」）に分割して管理単位毎に 管理を行う。 ２．1日の施工が複数層に及ぶ場合 でも1管理単位を複数層にまたがら せることはしないものとする。 ３．土取り場の状況や土質状況が変 わる場合には、新規の管理単位とし て取り扱うものとする。
道路土工 | 施工 | 必須 | プルーフローリン グ | 舗装調査・試験法 便覧 [4]-288 |  | 路床仕上げ後、全幅、全区間につい て実施する。ただし、現道打換工 事、仮設用道路維持工事は除く。 | ・荷重車については、施工時に用い た転圧機械と同等以上の締固め効果 を持つローラやトラック等を用いる ものとする。
道路土工 | 施工 | その他 | 平板載荷試験 | JIS A 1215 |  | 各車線ごとに延長40mについて1ヶ所 の割合で行う。 | ・セメントコンクリートの路盤に適 用する。
道路土工 | 施工 | その他 | 現場CBR試験 | JIS A 1222 | 設計図書による | 各車線ごとに延長40mにつき1回の割 合で行う。
道路土工 | 施工 | その他 | 含水比試験 | JIS A 1203 | 設計図書による | 路体の場合、1,000㎥につき1回の割 合で行う。ただし、5,000㎥未満の 工事は、1工事当たり3回以上。 路床の場合、500㎥につき1回の割合 で行う。ただし、1,500㎥未満の工 事は1工事当たり3回以上。
道路土工 | 施工 | その他 | コーン指数の測定 | 舗装調査・試験法 便覧 [1]-273 | 設計図書による | 必要に応じて実施。 （例）トラフィカビリティが悪い時
道路土工 | 施工 | その他 | たわみ量 | 舗装調査・試験法 便覧 [1]-284 （ベンケルマン ビーム） | 設計図書による | プルーフローリングでの不良箇所に ついて実施
捨石工 | 施工 | 必須 | 岩石の見掛比重 | JIS A 5006 | 設計図書による | 原則として産地毎に当初及び岩質の 変化時。 | ・500㎥以下は監督職員承諾を得て 省略できる。 ・参考値： ・硬石 ：約2.7g／㎤～2.5g／㎤ ・準硬石：約2.5g／㎤～2g／㎤ ・軟石 ：約2g／㎤未満 | ○
捨石工 | 施工 | 必須 | 岩石の吸水率 | JIS A 5006 | 設計図書による | 原則として産地毎に当初及び岩質の 変化時。 | ・500㎥以下は監督職員承諾を得て 省略できる。 ・参考値： ・硬石 ：5％未満 ・準硬石：5％以上15％未満 ・軟石 ：15％以上 | ○
捨石工 | 施工 | 必須 | 岩石の圧縮強さ | JIS A 5006 | 設計図書による | 原則として産地毎に当初及び岩質の 変化時。 | ・500㎥以下は監督職員承諾を得て 省略できる。 ・参考値： ・硬石 ：4903N／㎠以上 ・準硬石：980.66N／㎠以上4903N ／㎠未満 ・軟石 ：980.66N／㎠未満 | ○
捨石工 | 施工 | その他 | 岩石の形状 | JIS A 5006 | うすっぺらなもの、細長いもので あってはならない。 | 5,000㎥につき1回の割合で行う。 ただし、5,000㎥以下のものは1工事 2回実施する。 | 500㎥以下は監督職員承諾を得て省 略できる。 | ○
コンクリートダム | 材料（JISマーク表示されたレディーミクストコンクリートを使用する場合は除く） | 必須 | アルカリシリカ反 応抑制対策 | 「アルカリ骨材反 応抑制対策につい て」（平成１４年 ７月３１日付け国 官技第１１２号、 国港環第３５号、 国空建第７８号） | 同左 | 骨材試験を行う場合は、工事開始 前、工事中1回／6ヶ月以上及び産地 が変わった場合。 |  | ○
コンクリートダム | 材料（JISマーク表示されたレディーミクストコンクリートを使用する場合は除く） | その他 | 骨材の密度及び吸 水率試験 | JIS A 1109 JIS A 1110 JIS A 5005 JIS A 5011-1～5 JIS A 5021 | 絶乾密度：2.5以上 吸水率 ：[2023年制定]コンクリー ト標準示方書 ダムコンクリート編 による。 | 工事開始前、工事中1回／月以上及 び産地が変わった場合。 | JIS A 5005（コンクリート用砕石及 び砕砂） JIS A 5011-1（コンクリート用スラ グ骨材－第1部：高炉スラグ骨材） JIS A 5011-2（コンクリート用スラ グ骨材－第2部：フェロニッケルス ラグ骨材） JIS A 5011-3（コンクリート用スラ グ骨材－第3部：銅スラグ骨材） JIS A 5011-4（コンクリート用スラ グ骨材－第4部：電気炉酸化スラグ 骨材） JIS A 5011-5（コンクリート用スラ グ骨材－第5部：石炭ガス化スラグ 骨材） JIS A 5021（コンクリート用再生骨 材H） | ○
コンクリートダム | 材料（JISマーク表示されたレディーミクストコンクリートを使用する場合は除く） | その他 | 骨材のふるい分け 試験 | JIS A 1102 JIS A 5005 JIS A 5021 | 設計図書による | 工事開始前、工事中1回／月以上及 び産地が変わった場合。 |  | ○
コンクリートダム | 材料（JISマーク表示されたレディーミクストコンクリートを使用する場合は除く） | その他 | セメントの物理試 験 | JIS R 5201 | JIS R 5210（ポルトランドセメン ト） JIS R 5211（高炉セメント） JIS R 5212（シリカセメント） JIS R 5213（フライアッシュセメン ト） JIS R 5214（エコセメント） | 工事開始前、工事中1回／月以上 |  | ○
コンクリートダム | 材料（JISマーク表示されたレディーミクストコンクリートを使用する場合は除く） | その他 | ポルトランドセメ ントの化学分析 | JIS R 5202 | JIS R 5210（ポルトランドセメン ト） JIS R 5211（高炉セメント） JIS R 5212（シリカセメント） JIS R 5213（フライアッシュセメン ト） JIS R 5214（エコセメント） | 工事開始前、工事中1回／月以上 |  | ○
コンクリートダム | 材料（JISマーク表示されたレディーミクストコンクリートを使用する場合は除く） | その他 | 砂の有機不純物試 験 | JIS A 1105 | 標準色より淡いこと。濃い場合でも 圧縮強度が90％以上の場合は使用で きる。 | 工事開始前、工事中1回以上／12か 月及び産地が変わった場合。 | ・濃い場合は、JIS A 1142「有機不 純物を含む細骨材のモルタル圧縮強 度による試験方法」による。 | ○
コンクリートダム | 材料（JISマーク表示されたレディーミクストコンクリートを使用する場合は除く） | その他 | モルタルの圧縮強 度による砂の試験 | JIS A 1142 | 圧縮強度の90％以上 | 試料となる砂の上部における溶液の 色が標準色液の色より濃い場合。 |  | ○
コンクリートダム | 材料（JISマーク表示されたレディーミクストコンクリートを使用する場合は除く） | その他 | 骨材の微粒分量試 験 | JIS A 1103 | 粗骨材：1.0％以下。ただし、砕石 の場合、微粒分量試験で失われるも のが砕石粉のときには、3.0％以 下。 細骨材： ・7.0％以下。ただし、すりへり作 用を受ける場合は3.0％以下。 ・砕砂の場合、微粒分量試験で失わ れるものが砕石粉であって、粘土、 シルトなどを含まないときには 9.0％以下。ただし、同様の場合 で、すりへり作用を受ける場合は 5.0％以下。 | 工事開始前、工事中1回／月以上及 び産地が変わった場合。 （山砂の場合は、工事中1回／週以 上） |  | ○
コンクリートダム | 材料（JISマーク表示されたレディーミクストコンクリートを使用する場合は除く） | その他 | 骨材中の粘土塊量 の試験 | JIS A 1137 | 細骨材：1.0％以下 粗骨材：0.25％以下 |  |  | ○
コンクリートダム | 材料（JISマーク表示されたレディーミクストコンクリートを使用する場合は除く） | その他 | 硫酸ナトリウムに よる骨材の安定性 試験 | JIS A 1122 JIS A 5005 | 細骨材：10％以下 粗骨材：12％以下 | 砂、砂利： 工事開始前、工事中1回以上/12か月 及び産地が変わった場合。 砕砂、砕石： 工事開始前、工事中1回以上/12か月 及び産地が変わった場合。 | 寒冷地で凍結のおそれのある地点に 適用する。 | ○
コンクリートダム | 材料（JISマーク表示されたレディーミクストコンクリートを使用する場合は除く） | その他 | 粗骨材のすりへり 試験 | JIS A 1121 | 40％以下 | 工事開始前、工事中1回以上／12か 月及び産地が変わった場合。 |  | ○
コンクリートダム | 材料（JISマーク表示されたレディーミクストコンクリートを使用する場合は除く） | その他 | 練混ぜ水の水質試 験 | 上水道水及び上水 道水以外の水の場 合： JIS A 5308附属書 JC | 懸濁物質の量：2g／ℓ以下 溶解性蒸発残留物の量：1g／ℓ以下 塩化物イオン量：200mg/L以下 セメントの凝結時間の差：始発は30 分以内、終結は60分以内 モルタルの圧縮強度比：材齢7及び 28日で90％以上 | 工事開始前、工事中1回以上／12か 月及び水質が変わった場合。 | 上水道を使用している場合は試験に 換え、上水道を使用していることを 示す資料による確認を行う。 | ○
コンクリートダム | 材料（JISマーク表示されたレディーミクストコンクリートを使用する場合は除く） | その他 | 練混ぜ水の水質試 験 | 回収水の場合： JIS A 5308附属書 JC | 塩化物イオン量：200mg/L以下 セメントの凝結時間の差：始発は30 分以内、終結は60分以内 モルタルの圧縮強度比：材齢7及び 28日で90％以上 | 工事開始前、工事中1回以上/12か月 及び水質が変わった場合。 スラッジ水の濃度は1回／日 | その原水は、上水道水及び上水道水 以外の水の規定に適合するものとす る。 | ○
コンクリートダム | 製造（プラント) （JISマーク表示されたレディーミクストコンクリートを使用する場合は除く) | その他 | 計量設備の計量精 度 |  | 水：±1％以内 セメント：±1％以内 骨材 ：±3％以内 混和材：±2％以内 （高炉スラグ微粉末の場合は±1％ 以内） 混和剤：±3％以内 | 設計図書による。 | レディーミクストコンクリートの場 合、印字記録により確認を行う。 | ○
コンクリートダム | 製造（プラント) （JISマーク表示されたレディーミクストコンクリートを使用する場合は除く) | その他 | ミキサの練混ぜ性 能試験 | バッチミキサの場 合： JIS A 1119 JIS A 8603-1 JIS A 8603-2 | コンクリートの練混ぜ量 公称容量の場合： コンクリート内のモルタル量の偏 差率：0.8％以下 コンクリート内の粗骨材量の偏差 率：5％以下 圧縮強度の偏差率：7.5％以下 コンクリート内空気量の偏差率： 10％以下 コンシステンシー（スランプ）の 偏差率：15％以下 | 工事開始前及び工事中1回以上/12か 月。 |  | ○
コンクリートダム | 製造（プラント) （JISマーク表示されたレディーミクストコンクリートを使用する場合は除く) | その他 | ミキサの練混ぜ性 能試験 | 連続ミキサの場 合： 土木学会規準 JSCE-I 502-2013 | コンクリート中のモルタル単位容積 質量差：0.8％以下 コンクリート中の単位粗骨材量の 差：5％以下 圧縮強度差：7.5％以下 空気量差：1％以下 スランプ差：3cm以下 | 工事開始前及び工事中1回以上/12か 月。 |  | ○
コンクリートダム | 製造（プラント) （JISマーク表示されたレディーミクストコンクリートを使用する場合は除く) | その他 | 細骨材の表面水率 試験 | JIS A 1111 | 設計図書による | 2回／日以上 | レディーミクストコンクリート以外 の場合に適用する。 | ○
コンクリートダム | 製造（プラント) （JISマーク表示されたレディーミクストコンクリートを使用する場合は除く) | その他 | 粗骨材の表面水率 試験 | JIS A 1125 | 設計図書による | 1回／日以上 | レディーミクストコンクリート以外 の場合に適用する。 | ○
コンクリートダム | 施工 | 必須 | 塩化物総量規制 | 「コンクリートの 耐久性向上」仕様 書 | 原則0.3㎏／㎥以下 | コンクリートの打設が午前と午後に またがる場合は、午前に1回コンク リート打設前に行い、その試験結果 が塩化物総量の規制値の1／2以下の 場合は、午後の試験を省略すること ができる。（1試験の測定回数は3回 とする）試験の判定は3回の測定値 の平均値。 | ・小規模工種※で1工種当りの総使 用量が50㎥未満の場合は1工種1回以 上の試験、またはレディーミクスト コンクリート工場の品質証明書等の みとすることができる。1工種当た りの総使用量が50㎥以上の場合は、 50㎥ごとに1回の試験を行う。 ・骨材に海砂を使用する場合は、 「海砂の塩化物イオン含有率試験方 法」（JSCE-C 502-2023、503- 2023）または設計図書の規定により 行う。 ※小規模工種とは、以下の工種を除 く工種とする。（橋台、橋脚、杭類 （場所打杭、井筒基礎等）、橋梁上 部工（桁、床版、高欄等）、擁壁工 （高さ1m以上）、函渠工、樋門、樋 管、水門、水路（内幅2.0m以上）、 護岸、ダム及び堰、トンネル、舗 装、その他これらに類する工種及び 特記仕様書で指定された工種）
コンクリートダム | 施工 | 必須 | 単位水量測定 | ｢レディーミクス トコンクリート単 位水量測定要領 （案）」 （平成１６年３月 ８日事務連絡） | １）測定した単位水量が、配合設計 ±15㎏／㎥の範囲にある場合はその まま施工してよい。 ２）測定した単位水量が、配合設計 ±15㎏／㎥を超え±20㎏／㎥の範囲 にある場合は、水量変動の原因を調 査し、生コン製造者に改善を指示 し、その運搬車の生コンは打設す る。その後、配合設計±15㎏／㎥以 内で安定するまで、運搬車の3台毎 に1回、単位水量の測定を行う。 なお、「15㎏／㎥以内で安定するま で」とは、2回連続して15㎏／㎥以 内の値を観測することをいう。 ３）配合設計±20㎏／㎥の指示値を 超える場合は、生コンを打込まず に、持ち帰らせ、水量変動の原因を 調査し、生コン製造業者に改善を指 示しなければならない。その後の配 合設計±15㎏／㎥以内になるまで全 運搬車の測定を行う。 なお、測定値が管理値または指示値 を超えた場合は1回に限り再試験を 実施することができる。再試験を実 施した場合は2回の測定結果のう ち、配合設計との差の絶対値の小さ い方で評価してよい。 | 100㎥／日以上の場合： 2回／日（午前1回、午後1回）以 上、重要構造物の場合は重要度に応 じて、100㎥～150㎥ごとに1回、及 び荷卸し時に品質変化が認められた ときとし、測定回数は多い方を採用 する。 | 示方配合の単位水量の上限値は、粗 骨材の最大寸法が20㎜～25㎜の場合 は175㎏／㎥、40㎜の場合は165㎏／ ㎥を基本とする。
コンクリートダム | 施工 | 必須 | スランプ試験 | JIS A 1101 | スランプ5cm以上8cm未満 ：許容差 ±1.5cm スランプ8cm以上18cm以下：許容差 ±2.5cm | ・荷卸し時 1回／日以上、構造物の重要度と工 事の規模に応じて20㎥～150㎥ごと に1回、及び荷卸し時に品質変化が 認められた時。 | ・小規模工種※で1工種当りの総使 用量が50㎥未満の場合は1工種1回以 上の試験、またはレディーミクスト コンクリート工場の品質証明書等の みとすることができる。1工種当た りの総使用量が50㎥以上の場合は、 50㎥ごとに1回の試験を行う。 ※小規模工種とは、以下の工種を除 く工種とする。（橋台、橋脚、杭類 （場所打杭、井筒基礎等）、橋梁上 部工（桁、床版、高欄等）、擁壁工 （高さ1m以上）、函渠工、樋門、樋 管、水門、水路（内幅2.0m以上）、 護岸、ダム及び堰、トンネル、舗 装、その他これらに類する工種及び 特記仕様書で指定された工種）
コンクリートダム | 施工 | 必須 | 空気量測定 | JIS A 1116 JIS A 1118 JIS A 1128 | ±1.5％（許容差） | ・荷卸し時 1回／日以上、構造物の重要度と工 事の規模に応じて20㎥～150㎥ごと に1回、及び荷卸し時に品質変化が 認められた時。 | ・小規模工種※で1工種当りの総使 用量が50㎥未満の場合は1工種1回以 上の試験、またはレディーミクスト コンクリート工場の品質証明書等の みとすることができる。1工種当た りの総使用量が50㎥以上の場合は、 50㎥ごとに1回の試験を行う。 ※小規模工種とは、以下の工種を除 く工種とする。（橋台、橋脚、杭類 （場所打杭、井筒基礎等）、橋梁上 部工（桁、床版、高欄等）、擁壁工 （高さ1m以上）、函渠工、樋門、樋 管、水門、水路（内幅2.0m以上）、 護岸、ダム及び堰、トンネル、舗 装、その他これらに類する工種及び 特記仕様書で指定された工種）
コンクリートダム | 施工 | 必須 | コンクリートの圧 縮強度試験 | JIS A 1108 | （a）圧縮強度の試験値が、設計基 準強度の80％を1／20以上の確率で 下回らない。 （b）圧縮強度の試験値が、設計基 準強度を1／4以上の確率で下回らな い。 | 1回3ヶ １．1ブロック1リフトのコンクリー ト量500㎥未満の場合1ブロック1リ フト当り1回の割で行う。 なお、1ブロック1リフトのコンク リート量が150㎥以下の場合及び数 種のコンクリート配合から構成され る場合は監督職員と協議するものと する。 ２．1ブロック1リフトコンクリート 量500㎥以上の場合1ブロック1リフ ト当り2回の割で行う。 なお、数種のコンクリート配合か ら構成される場合は監督職員と協議 するものとする。 ３．ピア、埋設物周辺及び減勢工な どのコンクリートは、打設日1日に つき2回の割合で行う。 ４．上記に示す基準は、コンクリー トの品質が安定した場合の標準を示 すものであり、打ち込み初期段階に おいては、2～3時間に1回の割合で 行う。 | ・小規模工種※で1工種当りの総使 用量が50㎥未満の場合は1工種1回以 上の試験、またはレディーミクスト コンクリート工場の品質証明書等の みとすることができる。1工種当た りの総使用量が50㎥以上の場合は、 50㎥ごとに1回の試験を行う。 ※小規模工種とは、以下の工種を除 く工種とする。（橋台、橋脚、杭類 （場所打杭、井筒基礎等）、橋梁上 部工（桁、床版、高欄等）、擁壁工 （高さ1m以上）、函渠工、樋門、樋 管、水門、水路（内幅2.0m以上）、 護岸、ダム及び堰、トンネル、舗 装、その他これらに類する工種及び 特記仕様書で指定された工種）
コンクリートダム | 施工 | 必須 | 温度測定（気温・ コンクリート） | 温度計による。 |  | 1回供試体作成時各ブロック打込み 開始時終了時。
コンクリートダム | 施工 | その他 | コンクリートの単 位容積質量試験 | JIS A 1116 | 設計図書による | 1回2ヶ 当初及び品質に異常が認められる場 合に行う。 | 参考値：2.3t／㎥以上
コンクリートダム | 施工 | その他 | コンクリートの洗 い分析試験 | JIS A 1112 | 設計図書による | 1回 当初及び品質に異常が認めら れる場合に行う。
コンクリートダム | 施工 | その他 | コンクリートのブ リーディング試験 | JIS A 1123 | 設計図書による | 1回1ヶ 当初及び品質に異常が認められる場 合に行う。
コンクリートダム | 施工 | その他 | コンクリートの引 張強度試験 | JIS A 1113 | 設計図書による | 1回3ヶ 当初及び品質に異常が認められる場 合に行う。
コンクリートダム | 施工 | その他 | コンクリートの曲 げ強度試験 | JIS A 1106 | 設計図書による | 1回3ヶ 当初及び品質に異常が認められる場 合に行う。
覆工コンクリート（NATM） | 材料（JISマーク表示されたレディーミクストコンクリートを使用する場合は除く） | 必須 | アルカリシリカ反 応抑制対策 | 「アルカリ骨材反 応抑制対策につい て」（平成１４年 ７月３１日付け国 官技第１１２号、 国港環第３５号、 国空建第７８号） | 同左 | 骨材試験を行う場合は、工事開始 前、工事中1回／6ヶ月以上及び産地 が変わった場合。 |  | ○
覆工コンクリート（NATM） | 材料（JISマーク表示されたレディーミクストコンクリートを使用する場合は除く） | その他 | 骨材のふるい分け 試験 | JIS A 1102 JIS A 5005 JIS A 5011-1～5 JIS A 5021 | 設計図書による | 工事開始前、工事中1回／月以上及 び産地が変わった場合。 |  | ○
覆工コンクリート（NATM） | 材料（JISマーク表示されたレディーミクストコンクリートを使用する場合は除く） | その他 | 骨材の密度及び吸 水率試験 | JIS A 1109 JIS A 1110 JIS A 5005 JIS A 5011-1～5 JIS A 5021 | 絶乾密度：2.5以上 細骨材の吸水率：3.5％以下 粗骨材の吸水率：3.0％以下 （砕砂・砕石、高炉スラグ骨材、 フェロニッケルスラグ細骨材、銅ス ラグ細骨材の規格値については摘要 を参照） | 工事開始前、工事中1回／月以上及 び産地が変わった場合。 | JIS A 5005（コンクリート用砕石及 び砕砂） JIS A 5011-1（コンクリート用スラ グ骨材－第1部：高炉スラグ骨材） JIS A 5011-2（コンクリート用スラ グ骨材－第2部：フェロニッケルス ラグ骨材） JIS A 5011-3（コンクリート用スラ グ骨材－第3部：銅スラグ骨材） JIS A 5011-4（コンクリート用スラ グ骨材－第4部：電気炉酸化スラグ 骨材） JIS A 5011-5（コンクリート用スラ グ骨材－第5部：石炭ガス化スラグ 骨材 JIS A 5021（コンクリート用再生骨 材H） | ○
覆工コンクリート（NATM） | 材料（JISマーク表示されたレディーミクストコンクリートを使用する場合は除く） | その他 | 粗骨材のすりへり 試験 | JIS A 1121 JIS A 5005 | 砕石 40％以下 砂利 35％以下 | 工事開始前、工事中1回以上／12か 月及び産地が変わった場合。 ただし、砂利の場合は、工事開始 前、工事中1回／月以上及び産地が 変わった場合。 |  | ○
覆工コンクリート（NATM） | 材料（JISマーク表示されたレディーミクストコンクリートを使用する場合は除く） | その他 | 骨材の微粒分量試 験 | JIS A 1103 JIS A 5005 JIS A 5308 | 粗骨材 砕石 3.0％以下（ただし、粒形判 定実績率が58％以上の場合は5.0％ 以下） スラグ粗骨材 5.0％以下 それ以外（砂利等）1.0％以下 細骨材 砕砂 9.0％以下（ただし、すりへ り作用を受ける場合は5.0％以下） スラグ細骨材 7.0％以下（ただ し、すりへり作用を受ける場合は 5.0％以下） それ以外（砂等） 5.0％以下（た だし、すりへり作用を受ける場合は 3.0％以下） | 工事開始前、工事中1回／月以上及 び産地が変わった場合。 （山砂の場合は、工事中1回／週以 上） |  | ○
覆工コンクリート（NATM） | 材料（JISマーク表示されたレディーミクストコンクリートを使用する場合は除く） | その他 | 砂の有機不純物試 験 | JIS A 1105 | 標準色より淡いこと。濃い場合でも 圧縮強度が90％以上の場合は使用で きる。 | 工事開始前、工事中1回以上／12か 月及び産地が変わった場合。 | ・濃い場合は、JIS A 1142「有機不 純物を含む細骨材のモルタル圧縮強 度による試験方法」による。 | ○
覆工コンクリート（NATM） | 材料（JISマーク表示されたレディーミクストコンクリートを使用する場合は除く） | その他 | モルタルの圧縮強 度による砂の試験 | JIS A 1142 | 圧縮強度の90％以上 | 試料となる砂の上部における溶液の 色が標準色液の色より濃い場合。 |  | ○
覆工コンクリート（NATM） | 材料（JISマーク表示されたレディーミクストコンクリートを使用する場合は除く） | その他 | 骨材中の粘土塊量 の試験 | JIS A 1137 | 細骨材：1.0％以下 粗骨材：0.25％以下 | 工事開始前、工事中1回／月以上及 び産地が変わった場合。 |  | ○
覆工コンクリート（NATM） | 材料（JISマーク表示されたレディーミクストコンクリートを使用する場合は除く） | その他 | 硫酸ナトリウムに よる骨材の安定性 試験 | JIS A 1122 JIS A 5005 | 細骨材：10％以下 粗骨材：12％以下 | 砂、砂利： 工事開始前、工事中1回以上/12か月 及び産地が変わった場合。 砕砂、砕石： 工事開始前、工事中1回以上/12か月 及び産地が変わった場合。 | 寒冷地で凍結のおそれのある地点に 適用する。 | ○
覆工コンクリート（NATM） | 材料（JISマーク表示されたレディーミクストコンクリートを使用する場合は除く） | その他 | セメントの物理試 験 | JIS R 5201 | JIS R 5210（ポルトランドセメン ト） JIS R 5211（高炉セメント） JIS R 5212（シリカセメント） JIS R 5213（フライアッシュセメン ト） JIS R 5214（エコセメント） | 工事開始前、工事中1回／月以上 |  | ○
覆工コンクリート（NATM） | 材料（JISマーク表示されたレディーミクストコンクリートを使用する場合は除く） | その他 | ポルトランドセメ ントの化学分析 | JIS R 5202 | JIS R 5210（ポルトランドセメン ト） JIS R 5211（高炉セメント） JIS R 5212（シリカセメント） JIS R 5213（フライアッシュセメン ト） JIS R 5214（エコセメント） | 工事開始前、工事中1回／月以上 |  | ○
覆工コンクリート（NATM） | 材料（JISマーク表示されたレディーミクストコンクリートを使用する場合は除く） | その他 | 練混ぜ水の水質試 験 | 上水道水及び上水 道水以外の水の場 合： JIS A 5308附属書 JC | 懸濁物質の量：2g／ℓ以下 溶解性蒸発残留物の量：1g／ℓ以下 塩化物イオン量：200mg/L以下 セメントの凝結時間の差：始発は30 分以内、終結は60分以内 モルタルの圧縮強度比：材齢7及び 28日で90％以上 | 工事開始前、工事中1回以上／12か 月及び水質が変わった場合。 | 上水道を使用している場合は試験に 換え、上水道を使用していることを 示す資料による確認を行う。 | ○
覆工コンクリート（NATM） | 材料（JISマーク表示されたレディーミクストコンクリートを使用する場合は除く） | その他 | 練混ぜ水の水質試 験 | 回収水の場合： JIS A 5308附属書 JC | 塩化物イオン量：200mg/L以下 セメントの凝結時間の差：始発は30 分以内、終結は60分以内 モルタルの圧縮強度比：材齢7及び 28日で90％以上 | 工事開始前、工事中1回以上/12か月 及び水質が変わった場合。 スラッジ水の濃度は1回／日 | その原水は、上水道水及び上水道水 以外の水の規定に適合するものとす る。 | ○
覆工コンクリート（NATM） | 製造（プラント) （JISマーク表示されたレディーミクストコンクリートを使用する場合は除く) | その他 | 計量設備の計量精 度 |  | 水：±1％以内 セメント：±1％以内 骨材 ：±3％以内 混和材：±2％以内 （高炉スラグ微粉末の場合は±1％ 以内） 混和剤：±3％以内 | 工事開始前、工事中1回／6ヶ月以上 | レディーミクストコンクリートの場 合、印字記録により確認を行う。 | ○
覆工コンクリート（NATM） | 製造（プラント) （JISマーク表示されたレディーミクストコンクリートを使用する場合は除く) | その他 | ミキサの練混ぜ性 能試験 | バッチミキサの場 合： JIS A 1119 JIS A 8603-1 JIS A 8603-2 | コンクリートの練混ぜ量 公称容量の場合： コンクリート内のモルタル量の偏 差率：0.8％以下 コンクリート内の粗骨材量の偏差 率：5％以下 圧縮強度の偏差率：7.5％以下 コンクリート内空気量の偏差率： 10％以下 コンシステンシー（スランプ）の 偏差率：15％以下 | 工事開始前及び工事中1回以上/12か 月。 |  | ○
覆工コンクリート（NATM） | 製造（プラント) （JISマーク表示されたレディーミクストコンクリートを使用する場合は除く) | その他 | ミキサの練混ぜ性 能試験 | 連続ミキサの場 合： 土木学会規準 JSCE-I 502-2013 | コンクリート中のモルタル単位容積 質量差：0.8％以下 コンクリート中の単位粗骨材量の 差：5％以下 圧縮強度差：7.5％以下 空気量差：1％以下 スランプ差：3cm以下 | 工事開始前及び工事中1回以上/12か 月。 |  | ○
覆工コンクリート（NATM） | 製造（プラント) （JISマーク表示されたレディーミクストコンクリートを使用する場合は除く) | その他 | 細骨材の表面水率 試験 | JIS A 1111 | 設計図書による | 2回／日以上 | レディーミクストコンクリート以外 の場合に適用する。 | ○
覆工コンクリート（NATM） | 製造（プラント) （JISマーク表示されたレディーミクストコンクリートを使用する場合は除く) | その他 | 粗骨材の表面水率 試験 | JIS A 1125 | 設計図書による | 1回／日以上 | レディーミクストコンクリート以外 の場合に適用する。 | ○
覆工コンクリート（NATM） | 施工 | 必須 | スランプ試験 | JIS A 1101 | スランプ5cm以上8cm未満 ：許容差 ±1.5cm スランプ8cm以上18cm以下：許容差 ±2.5cm | ・荷卸し時 1回／日以上、構造物の重要度と工 事の規模に応じて20㎥～150㎥ごと に1回、及び荷卸し時に品質変化が 認められた時。
覆工コンクリート（NATM） | 施工 | 必須 | 単位水量測定 | ｢レディーミクス トコンクリート単 位水量測定要領 （案）」 （平成１６年３月 ８日事務連絡） | １）測定した単位水量が、配合設計 ±15㎏／㎥の範囲にある場合はその まま施工してよい。 ２）測定した単位水量が、配合設計 ±15㎏／㎥を超え±20㎏／㎥の範囲 にある場合は、水量変動の原因を調 査し、生コン製造者に改善を指示 し、その運搬車の生コンは打設す る。その後、配合設計±15㎏／㎥以 内で安定するまで、運搬車の3台毎 に1回、単位水量の測定を行う。 なお、「15㎏／㎥以内で安定するま で」とは、2回連続して15㎏／㎥以 内の値を観測することをいう。 ３）配合設計±20㎏／㎥の指示値を 超える場合は、生コンを打込まず に、持ち帰らせ、水量変動の原因を 調査し、生コン製造業者に改善を指 示しなければならない。その後の配 合設計±15㎏／㎥以内になるまで全 運搬車の測定を行う。 なお、測定値が管理値または指示値 を超えた場合は1回に限り再試験を 実施することができる。再試験を実 施した場合は2回の測定結果のう ち、配合設計との差の絶対値の小さ い方で評価してよい。 | 100㎥／日以上の場合： 2回／日（午前1回、午後1回）以 上、重要構造物の場合は重要度に応 じて、100㎥～150㎥ごとに1回、及 び荷卸し時に品質変化が認められた ときとし、測定回数は多い方を採用 する。 | 示方配合の単位水量の上限値は、粗 骨材の最大寸法が20㎜～25㎜の場合 は175㎏／㎥、40㎜の場合は165㎏／ ㎥を基本とする。
覆工コンクリート（NATM） | 施工 | 必須 | コンクリートの圧 縮強度試験 | JIS A 1108 | 1回の試験結果は指定した呼び強度 の85％以上であること。 3回の試験結果の平均値は、指定し た呼び強度以上であること。 （1回の試験結果は、3個の供試体の 試験値の平均値） | ・荷卸し時または、工場出荷時に運 搬車から採取した試料 1回／日以上、構造物の重要度と工 事の規模に応じて20㎥～150㎥ごと に1回、及び荷卸し時に品質変化が 認められた時。 なお、テストピースの採取は、1回 につき6個（σ7…3個、σ28…3個） とする。 | 示方配合の単位水量の上限値は、粗 骨材の最大寸法が20㎜～25㎜の場合 は175㎏／㎥、40㎜の場合は165㎏／ ㎥を基本とする。
覆工コンクリート（NATM） | 施工 | 必須 | 塩化物総量規制 | 「コンクリートの 耐久性向上」仕様 書 | 原則0.3㎏／㎥以下 | コンクリートの打設が午前と午後に またがる場合は、午前に1回コンク リート打設前に行い、その試験結果 が塩化物総量の規制値の1／2以下の 場合は、午後の試験を省略すること ができる。（1試験の測定回数は3回 とする）試験の判定は3回の測定値 の平均値。 | ・骨材に海砂を使用する場合は、 「海砂の塩化物イオン含有率試験方 法」（JSCE-C 502-2023,503- 2023）または設計図書の規定により 行う。
覆工コンクリート（NATM） | 施工 | 必須 | 空気量測定 | JIS A 1116 JIS A 1118 JIS A 1128 | ±1.5％（許容差） | ・荷卸し時 1回／日以上、構造物の重要度と工 事の規模に応じて20㎥～150㎥ごと に1回、及び荷卸し時に品質変化が 認められた時。 | ・骨材に海砂を使用する場合は、 「海砂の塩化物イオン含有率試験方 法」（JSCE-C 502-2023,503- 2023）または設計図書の規定により 行う。
覆工コンクリート（NATM） | 施工 | その他 | コアによる強度試 験 | JIS A 1107 | 設計図書による | 品質に異常が認められた場合に行 う。
覆工コンクリート（NATM） | 施工 | その他 | コンクリートの洗 い分析試験 | JIS A 1112 | 設計図書による | 1回 品質に異常が認められた場合 に行う。
覆工コンクリート（NATM） | 施工後試験 | 必須 | ひび割れ調査 | スケールによる測 定 | 0.2㎜ | 本数 総延長 最大ひび割れ幅等 | ひび割れ幅が0.2㎜以上の場合は、 「ひび割れ発生状況の調査」を実施 する。
覆工コンクリート（NATM） | 施工後試験 | 必須 | テストハンマーに よる強度推定調査 | JSCE-G 504-2013 | 設計基準強度 | トンネルは1打設部分を単位とし、 各単位につき3カ所の調査を実施す る。 また、調査の結果、平均値が設計基 準強度を下回った場合と、1回の試 験結果が設計基準強度の85％以下と なった場合は、その箇所の周辺にお いて、再調査を5カ所実施。 材齢28日～91日の間に試験を行う。 | 再調査の平均強度が、所定の強度が 得られない場合、もしくは1ヶ所の 強度が設計強度の85％を下回った場 合は、コアによる強度試験を行う。 工期等により、基準期間内に調査を 行えない場合は監督職員と協議する ものとする。
覆工コンクリート（NATM） | 施工後試験 | その他 | コアによる強度試 験 | JIS A 1107 | 設計基準強度 | 所定の強度を得られない箇所付近に おいて、原位置のコアを採取。 | コア採取位置、供試体の抜き取り寸 法等の決定に際しては、設置された 鉄筋を損傷させないよう十分な検討 を行う。 圧縮強度試験の平均強度が所定の強 度が得られない場合、もしくは1ヶ 所の強度が設計強度の85％を下回っ た場合は、監督職員と協議するもの とする。
吹付けコンクリート（NATM） | 材料 | 必須 | アルカリシリカ反 応抑制対策 | 「アルカリ骨材反 応抑制対策につい て」（平成１４年 ７月３１日付け国 官技第１１２号、 国港環第３５号、 国空建第７８号） | 同左 | 骨材試験を行う場合は、工事開始 前、工事中1回／6ヶ月以上及び産地 が変わった場合。 |  | ○
吹付けコンクリート（NATM） | 材料 | その他（JISマーク表示されたレディーミクストコンクリートを使用する場合は除く） | 骨材のふるい分け 試験 | JIS A 1102 | 設計図書による | 細骨材は採取箇所または、品質の変 更があるごとに1回。 ただし、覆工コンクリートと同一材 料の場合は省略できる。粗骨材は採 取箇所または、品質の変更があるご とに1回。
吹付けコンクリート（NATM） | 材料 | その他（JISマーク表示されたレディーミクストコンクリートを使用する場合は除く） | 骨材の単位容積質 量試験 | JIS A 1104 | 設計図書による | 細骨材は採取箇所または、品質の変 更があるごとに1回。 ただし、覆工コンクリートと同一材 料の場合は省略できる。粗骨材は採 取箇所または、品質の変更があるご とに1回。 |  | ○
吹付けコンクリート（NATM） | 材料 | その他（JISマーク表示されたレディーミクストコンクリートを使用する場合は除く） | 骨材の密度及び吸 水率試験 | JIS A 1109 JIS A 1110 | 絶乾密度：2.5以上 細骨材の吸水率：3.5％以下 粗骨材の吸水率：3.0％以下 | 細骨材は採取箇所または、品質の変 更があるごとに1回。 ただし、覆工コンクリートと同一材 料の場合は省略できる。粗骨材は採 取箇所または、品質の変更があるご とに1回。 |  | ○
吹付けコンクリート（NATM） | 材料 | その他（JISマーク表示されたレディーミクストコンクリートを使用する場合は除く） | 骨材の微粒分量試 験 | JIS A 1103 JIS A 5005 JIS A 5308 | 粗骨材 砕石 3.0％以下（ただし、粒形判 定実績率が58％以上の場合は5.0％ 以下） スラグ粗骨材 5.0％以下 それ以外（砂利等）1.0％以下 細骨材 砕砂 9.0％以下（ただし、すりへ り作用を受ける場合は5.0％以下） スラグ細骨材 7.0％以下（ただ し、すりへり作用を受ける場合は 5.0％以下） それ以外（砂等） 5.0％以下（た だし、すりへり作用を受ける場合は 3.0％以下） | 細骨材は採取箇所または、品質の変 更があるごとに1回。 ただし、覆工コンクリートと同一材 料の場合は省略できる。粗骨材は採 取箇所または、品質の変更があるご とに1回。 |  | ○
吹付けコンクリート（NATM） | 材料 | その他（JISマーク表示されたレディーミクストコンクリートを使用する場合は除く） | 砂の有機不純物試 験 | JIS A 1105 | 標準色より淡いこと。濃い場合でも 圧縮強度が90％以上の場合は使用で きる。 | 細骨材は採取箇所または、品質の変 更があるごとに1回。 ただし、覆工コンクリートと同一材 料の場合は省略できる。粗骨材は採 取箇所または、品質の変更があるご とに1回。 | ・濃い場合は、JIS A 1142「有機不 純物を含む細骨材のモルタル圧縮強 度による試験方法」による。 | ○
吹付けコンクリート（NATM） | 材料 | その他（JISマーク表示されたレディーミクストコンクリートを使用する場合は除く） | モルタルの圧縮強 度による砂の試験 | JIS A 1142 | 圧縮強度の90％以上 | 試料となる砂の上部における溶液の 色が標準色液の色より濃い場合。 |  | ○
吹付けコンクリート（NATM） | 材料 | その他（JISマーク表示されたレディーミクストコンクリートを使用する場合は除く） | 骨材中の粘土塊量 の試験 | JIS A 1137 | 細骨材：1.0％以下 粗骨材：0.25％以下 | 細骨材は採取箇所または、品質の変 更があるごとに1回。 ただし、覆工コンクリートと同一材 料の場合は省略できる。粗骨材は採 取箇所または、品質の変更があるご とに1回。 |  | ○
吹付けコンクリート（NATM） | 材料 | その他（JISマーク表示されたレディーミクストコンクリートを使用する場合は除く） | 硫酸ナトリウムに よる骨材の安定性 試験 | JIS A 1122 | 細骨材：10％以下 粗骨材：12％以下 | 細骨材は採取箇所または、品質の変 更があるごとに1回。 ただし、覆工コンクリートと同一材 料の場合は省略できる。粗骨材は採 取箇所または、品質の変更があるご とに1回。 | 寒冷地で凍結のおそれのある地点に 適用する。 | ○
吹付けコンクリート（NATM） | 材料 | その他（JISマーク表示されたレディーミクストコンクリートを使用する場合は除く） | 粗骨材の粒形判定 実績率試験 | JIS A 5005 | 55％以上 | 粗骨材は採取箇所または、品質の変 更があるごとに1回。 |  | ○
吹付けコンクリート（NATM） | 材料 | その他（JISマーク表示されたレディーミクストコンクリートを使用する場合は除く） | セメントの物理試 験 | JIS R 5201 | JIS R 5210（ポルトランドセメン ト） JIS R 5211（高炉セメント） JIS R 5212（シリカセメント） JIS R 5213（フライアッシュセメン ト） JIS R 5214（エコセメント） | 工事開始前、工事中1回／月以上 |  | ○
吹付けコンクリート（NATM） | 材料 | その他（JISマーク表示されたレディーミクストコンクリートを使用する場合は除く） | ポルトランドセメ ントの化学分析 | JIS R 5202 | JIS R 5210（ポルトランドセメン ト） JIS R 5211（高炉セメント） JIS R 5212（シリカセメント） JIS R 5213（フライアッシュセメン ト） JIS R 5214（エコセメント） | 工事開始前、工事中1回／月以上 |  | ○
吹付けコンクリート（NATM） | 材料 | その他（JISマーク表示されたレディーミクストコンクリートを使用する場合は除く） | 練混ぜ水の水質試 験 | 上水道水及び上水 道水以外の水の場 合： JIS A 5308附属書 JC | 懸濁物質の量：2g／ℓ以下 溶解性蒸発残留物の量：1g／ℓ以下 塩化物イオン量：200mg/L以下 セメントの凝結時間の差：始発は30 分以内、終結は60分以内 モルタルの圧縮強度比：材齢7及び 28日で90％以上 | 工事開始前、工事中1回以上／12か 月及び水質が変わった場合。 | 上水道を使用している場合は試験に 換え、上水道を使用していることを 示す資料による確認を行う。 | ○
吹付けコンクリート（NATM） | 材料 | その他（JISマーク表示されたレディーミクストコンクリートを使用する場合は除く） | 練混ぜ水の水質試 験 | 回収水の場合： JIS A 5308附属書 JC | 塩化物イオン量：200mg/L以下 セメントの凝結時間の差：始発は30 分以内、終結は60分以内 モルタルの圧縮強度比：材齢7及び 28日で90％以上 | 工事開始前、工事中1回以上/12か月 及び水質が変わった場合。 スラッジ水の濃度は1回／日 | その原水は、上水道水及び上水道水 以外の水の規定に適合するものとす る。 | ○
吹付けコンクリート（NATM） | 製造（プラント) （JISマーク表示されたレディーミクストコンクリートを使用する場合は除く) | その他 | 計量設備の計量精 度 |  | 水：±1％以内 セメント：±1％以内 骨材 ：±3％以内 混和材：±2％以内 （高炉スラグ微粉末の場合は±1％ 以内） 混和剤：±3％以内 | 工事開始前、工事中1回／6ヶ月以上 | ・レディーミクストコンクリートの 場合、印字記録により確認を行う。 | ○
吹付けコンクリート（NATM） | 製造（プラント) （JISマーク表示されたレディーミクストコンクリートを使用する場合は除く) | その他 | ミキサの練混ぜ性 能試験 | バッチミキサの場 合： JIS A 1119 JIS A 8603-1 JIS A 8603-2 | コンクリートの練混ぜ量 公称容量の場合： コンクリート内のモルタル量の偏 差率：0.8％以下 コンクリート内の粗骨材量の偏差 率：5％以下 圧縮強度の偏差率：7.5％以下 コンクリート内空気量の偏差率： 10％以下 コンシステンシー（スランプ）の 偏差率：15％以下 | 工事開始前及び工事中1回以上/12か 月。 |  | ○
吹付けコンクリート（NATM） | 製造（プラント) （JISマーク表示されたレディーミクストコンクリートを使用する場合は除く) | その他 | ミキサの練混ぜ性 能試験 | 連続ミキサの場 合： 土木学会規準 JSCE-I 502-2013 | コンクリート中のモルタル単位容積 質量差：0.8％以下 コンクリート中の単位粗骨材量の 差：5％以下 圧縮強度差：7.5％以下 空気量差：1％以下 スランプ差：3cm以下 | 工事開始前及び工事中1回以上/12か 月。 |  | ○
吹付けコンクリート（NATM） | 製造（プラント) （JISマーク表示されたレディーミクストコンクリートを使用する場合は除く) | その他 | 細骨材の表面水率 試験 | JIS A 1111 | 設計図書による | 2回／日以上 | レディーミクストコンクリート以外 の場合に適用する。 | ○
吹付けコンクリート（NATM） | 製造（プラント) （JISマーク表示されたレディーミクストコンクリートを使用する場合は除く) | その他 | 粗骨材の表面水率 試験 | JIS A 1125 | 設計図書による | 1回／日以上 | レディーミクストコンクリート以外 の場合に適用する。 | ○
吹付けコンクリート（NATM） | 施工 | 必須 | 塩化物総量規制 | 「コンクリートの 耐久性向上」仕様 書 | 原則0.3㎏／㎥以下 | コンクリートの打設が午前と午後に またがる場合は、午前に1回コンク リート打設前に行い、その試験結果 が塩化物総量の規制値の1／2以下の 場合は、午後の試験を省略すること ができる。（1試験の測定回数は3回 とする）試験の判定は3回の測定値 の平均値。 | ・骨材に海砂を使用する場合は、 「海砂の塩化物イオン含有率試験方 法」（JSCE-C 502-2023,503- 2023）または設計図書の規定により 行う。
吹付けコンクリート（NATM） | 施工 | 必須 | コンクリートの圧 縮強度試験 | JIS A 1108 土木学会規準 JSCE-F 561-2023 | 1回の試験結果は指定した呼び強度 の85％以上であること。 3回の試験結果の平均値は、指定し た呼び強度以上であること。 （1回の試験結果は、3個の供試体の 試験値の平均値） | トンネル施工長40m毎に1回 材齢7 日、28日（2×3＝6供試体） なお、テストピースは現場に配置 された型枠に工事で使用するのと同 じコンクリートを吹付け、現場で7 日間及び28日間放置後、φ5cmのコ アを切り取りキャッピングを行う。 1回に6本（σ7…3本、σ28…3本） とする。 | ・骨材に海砂を使用する場合は、 「海砂の塩化物イオン含有率試験方 法」（JSCE-C 502-2023,503- 2023）または設計図書の規定により 行う。
吹付けコンクリート（NATM） | 施工 | 必須 | 吹付けコンクリー トの初期強度 （引抜きせん断強 度） | 引抜き方法による 吹付けコンクリー トの初期強度試験 方法 （JSCE-G 561- 2010） | 1日強度で5N／㎟以上 | トンネル施工長40mごとに1回 | ・骨材に海砂を使用する場合は、 「海砂の塩化物イオン含有率試験方 法」（JSCE-C 502-2023,503- 2023）または設計図書の規定により 行う。
吹付けコンクリート（NATM） | 施工 | その他 | スランプ試験 | JIS A 1101 | スランプ5cm以上8cm未満 ：許容差 ±1.5cm スランプ8cm以上18cm以下：許容差 ±2.5cm | ・荷卸し時 1回／日以上、構造物の重要度と工 事の規模に応じて20㎥～150㎥ごと に1回、及び荷卸し時に品質変化が 認められた時。 | ・骨材に海砂を使用する場合は、 「海砂の塩化物イオン含有率試験方 法」（JSCE-C 502-2023,503- 2023）または設計図書の規定により 行う。
吹付けコンクリート（NATM） | 施工 | その他 | 空気量測定 | JIS A 1116 JIS A 1118 JIS A 1128 | ±1.5％（許容差） | ・荷卸し時 1回／日以上、構造物の重要度と工 事の規模に応じて20㎥～150㎥ごと に1回、及び荷卸し時に品質変化が 認められた時。 | ・骨材に海砂を使用する場合は、 「海砂の塩化物イオン含有率試験方 法」（JSCE-C 502-2023,503- 2023）または設計図書の規定により 行う。
吹付けコンクリート（NATM） | 施工 | その他 | コアによる強度試 験 | JIS A 1107 | 設計図書による | 品質に異常が認められた場合に行 う。
ロックボルト（NATM） | 材料 | その他 | 外観検査（ロック ボルト） | ・目視 ・寸法計測 | 設計図書による | 材質は製造会社の試験による。 |  | ○
ロックボルト（NATM） | 施工 | 必須 | モルタルの圧縮強 度試験 | JIS A 1108 | 設計図書による | １）施工開始前に1回 ２）施工中は、トンネル施工延長 50mごとに1回 ３）製造工場または品質の変更があ るごとに1回
ロックボルト（NATM） | 施工 | 必須 | モルタルのフロー 値試験 | JIS R 5201 | 設計図書による | １）施工開始前に1回 ２）施工中または必要の都度 ３）製造工場または品質の変更があ るごとに1回
ロックボルト（NATM） | 施工 | 必須 | ロックボルトの引 抜き試験 | 参考資料「ロック ボルトの引抜試 験」 | 設計図書による | 掘削の初期段階は20mごとに、その 後は50mごとに実施、1断面当たり3 本均等に行う（ただし、坑口部では 両側壁各1本）。
路上再生路盤工 | 材料 | 必須 | 修正CBR試験 | 舗装調査・試験法 便覧 [4]-68 | 修正CBR 20％以上 | ・中規模以上の工事：施工前、材料 変更時 ・小規模以下の工事：施工前 | ・中規模以上の工事とは、管理図を 描いた上での管理が可能な工事をい い、舗装施工面積が10,000㎡あるい は使用する基層及び表層用混合物の 総使用量が3,000t以上の場合が該当 する。 ・小規模工事は管理結果を施工管理 に反映できる規模の工事をいい、同 一工種の施工が数日連続する場合 で、以下のいずれかに該当するもの をいう。 ①施工面積で1,000㎡以上10,000㎡ 未満 ②使用する基層及び表層用混合物の 総使用量が500t以上3,000ｔ未満 （コンクリートでは400㎥以上1,000 ㎥未満）。 ただし、以下に該当するものについ ても小規模工事として取り扱うもの とする。 １）アスファルト舗装：同一配合の 合材が100t以上のもの
路上再生路盤工 | 材料 | 必須 | 土の粒度試験 | JIS A 1204 | 「舗装再生便覧」参照 表-3.2.9 路上で破砕した路盤再生 骨材の目標粒度範囲による | 当初及び材料の変化時
路上再生路盤工 | 材料 | 必須 | 土の含水比試験 | JIS A 1203 | 設計図書による | 当初及び材料の変化時
路上再生路盤工 | 材料 | 必須 | 土の液性限界・塑 性限界試験 | JIS A 1205 | 塑性指数PI：9以下 | 当初及び材料の変化時
路上再生路盤工 | 材料 | その他 | セメントの物理試 験 | JIS R 5201 | JIS R 5210（ポルトランドセメン ト） JIS R 5211（高炉セメント） JIS R 5212（シリカセメント） JIS R 5213（フライアッシュセメン ト） JIS R 5214（エコセメント） | 工事開始前、工事中1回／月以上 |  | ○
路上再生路盤工 | 材料 | その他 | ポルトランドセメ ントの化学分析 | JIS R 5202 | JIS R 5210（ポルトランドセメン ト） JIS R 5211（高炉セメント） JIS R 5212（シリカセメント） JIS R 5213（フライアッシュセメン ト） JIS R 5214（エコセメント） | 工事開始前、工事中1回／月以上 |  | ○
路上再生路盤工 | 施工 | 必須 | 現場密度の測定 | 舗装調査・試験法 便覧 [4]-256 砂置換法（JIS A 1214） 砂置換法は、最大 粒径が53㎜以下の 場合のみ適用でき る | 基準密度の93％以上。 X10 95％以上 X6 95.5％以上 X3 96.5％以上 | ・締固め度は、個々の測定値が基準 密度の93％以上を満足するものと し、かつ平均値について以下を満足 するものとする。 ・締固め度は、10孔の測定値の平均 値X10が規格値を満足するものとす る。また、10孔の測定値が得がたい 場合は3孔の測定値の平均値X3が規 格値を満足するものとするが、X3が 規格値をはずれた場合は、さらに3 孔のデータを加えた平均値X6が規格 値を満足していればよい。 ・1工事あたり3,000㎡を超える場合 は、10,000㎡以下を1ロットとし、1 ロットあたり10孔で測定する。 （例） 3,001～10,000㎡：10孔 10,001㎡以上の場合、10,000㎡毎 に10孔追加し、測定箇所が均等にな るように設定すること。 例えば12,000㎡の場合：6,000㎡ ／1ロット毎に10孔、合計20孔 なお、1工事あたり3,000㎡以下 の場合（維持工事を除く）は、1工 事あたり3孔以上で測定する。
路上再生路盤工 | 施工 | 必須 | 土の一軸圧縮試験 | 舗装調査・試験法 便覧 [4]-133 | 設計図書による | 当初及び材料の変化時
路上再生路盤工 | 施工 | 必須 | CAEの一軸圧縮試 験 | 舗装調査・試験法 便覧 [4]-135 | 設計図書による | 当初及び材料の変化時 | CAEの一軸圧縮試験とは、路上再生 アスファルト乳剤安定処理路盤材料 の一軸圧縮試験を指す。
路上再生路盤工 | 施工 | 必須 | 含水比試験 | JIS A 1203 | 設計図書による | 1～2回／日
路上表層再生工 | 材料 | 必須 | 旧アスファルト針 入度 | JIS K 2207 |  | 当初及び材料の変化時 | 十分なデータがある場合や事前調査 時のデータが利用できる場合にはそ れらを用いてもよい。
路上表層再生工 | 材料 | 必須 | 旧アスファルトの 軟化点 | JIS K 2207 |  | 当初及び材料の変化時 | 十分なデータがある場合や事前調査 時のデータが利用できる場合にはそ れらを用いてもよい。
路上表層再生工 | 材料 | 必須 | 既設表層混合物の 密度試験 | 舗装調査・試験法 便覧 [3]-218 |  | 当初及び材料の変化時 | 十分なデータがある場合や事前調査 時のデータが利用できる場合にはそ れらを用いてもよい。
路上表層再生工 | 材料 | 必須 | 既設表層混合物の 最大比重試験 | 舗装調査・試験法 便覧 [4]-309 |  | 当初及び材料の変化時 | 十分なデータがある場合や事前調査 時のデータが利用できる場合にはそ れらを用いてもよい。
路上表層再生工 | 材料 | 必須 | 既設表層混合物の アスファルト量抽 出粒度分析試験 | 舗装調査・試験法 便覧 [4]-318 |  | 当初及び材料の変化時 | 十分なデータがある場合や事前調査 時のデータが利用できる場合にはそ れらを用いてもよい。
路上表層再生工 | 材料 | 必須 | 既設表層混合物の ふるい分け試験 | 舗装調査・試験法 便覧 [2]-16 |  | 当初及び材料の変化時 | 十分なデータがある場合や事前調査 時のデータが利用できる場合にはそ れらを用いてもよい。
路上表層再生工 | 材料 | 必須 | 新規アスファルト 混合物 | 「アスファルト舗 装」に準じる。 | 同左 | 当初及び材料の変化時 |  | ○
路上表層再生工 | 施工 | 必須 | 現場密度の測定 | 舗装調査・試験法 便覧 [3]-218 | 基準密度の96％以上 X10 98％以上 X6 98％以上 X3 98.5％以上 | ・締固め度は、個々の測定値が基準 密度の96％以上を満足するものと し、かつ平均値について以下を満足 するものとする。 ・締固め度は、10孔の測定値の平均 値X10が規格値を満足するものとす る。また、10孔の測定値が得がたい 場合は3孔の測定値の平均値X3が規 格値を満足するものとするが、X3が 規格値をはずれた場合は、さらに3 孔のデータを加えた平均値X6が規格 値を満足していればよい。 ・1工事あたり3,000㎡を超える場合 は、10,000㎡以下を1ロットとし、1 ロットあたり10孔で測定する。 （例） 3,001～10,000㎡：10孔 10,001㎡以上の場合、10,000㎡毎 に10孔追加し、測定箇所が均等にな るように設定すること。 例えば12,000㎡の場合：6,000㎡ ／1ロット毎に10孔、合計20孔 なお、1工事あたり3,000㎡以下 の場合（維持工事を除く）は、1工 事あたり3孔以上で測定する。 | 空隙率による管理でもよい。
路上表層再生工 | 施工 | 必須 | 温度測定 | 温度計による。 | 110℃以上 | 随時 | 測定値の記録は、1日4回（午前・午 後各2回）
路上表層再生工 | 施工 | 必須 | かきほぐし深さ | 「舗装再生便覧」 | －0.7cm以内 | 1,000㎡ごと。
路上表層再生工 | 施工 | その他 | 粒度 （2.36㎜ふるい） | 舗装調査・試験法 便覧 [2]-16 | 2.36㎜ふるい：±12％以内 | 適宜 | 目標値を設定した場合のみ実施す る。
路上表層再生工 | 施工 | その他 | 粒度 （75㎛ふるい） | 舗装調査・試験法 便覧 [2]-16 | 75㎛ふるい：±5％以内 | 適宜 | 目標値を設定した場合のみ実施す る。
路上表層再生工 | 施工 | その他 | アスファルト量抽 出粒度分析試験 | 舗装調査・試験法 便覧 [4]-318 | アスファルト量：±0.9％以内 | 適宜 | 目標値を設定した場合のみ実施す る。
排水性舗装工・透水性舗装工 | 材料 | 必須 | 骨材のふるい分け 試験 | JIS A 1102 | 「舗装施工便覧」3-3-2（3）によ る。 | ・中規模以上の工事：施工前、材料 変更時 ・小規模以下の工事：施工前 | ・中規模以上の工事とは、管理図を 描いた上での管理が可能な工事をい い、舗装施工面積が10,000㎡あるい は使用する基層及び表層用混合物の 総使用量が3,000t以上の場合が該当 する。 ・小規模工事は管理結果を施工管理 に反映できる規模の工事をいい、同 一工種の施工が数日連続する場合 で、以下のいずれかに該当するもの をいう。 ①施工面積で1,000㎡以上10,000㎡ 未満 ②使用する基層及び表層用混合物の 総使用量が500t以上3,000ｔ未満 （コンクリートでは400㎥以上1,000 ㎥未満）。 ただし、以下に該当するものについ ても小規模工事として取り扱うもの とする。 １）アスファルト舗装：同一配合の 合材が100t以上のもの | ○
排水性舗装工・透水性舗装工 | 材料 | 必須 | 骨材の密度及び吸 水率試験 | JIS A 1109 JIS A 1110 | 砕石・玉砕、製鋼スラグ（ＳＳ） 表乾比重：2.45以上 吸水率 ：3.0％以下 | ・中規模以上の工事：施工前、材料 変更時 ・小規模以下の工事：施工前 | ・中規模以上の工事とは、管理図を 描いた上での管理が可能な工事をい い、舗装施工面積が10,000㎡あるい は使用する基層及び表層用混合物の 総使用量が3,000t以上の場合が該当 する。 ・小規模工事は管理結果を施工管理 に反映できる規模の工事をいい、同 一工種の施工が数日連続する場合 で、以下のいずれかに該当するもの をいう。 ①施工面積で1,000㎡以上10,000㎡ 未満 ②使用する基層及び表層用混合物の 総使用量が500t以上3,000ｔ未満 （コンクリートでは400㎥以上1,000 ㎥未満）。 ただし、以下に該当するものについ ても小規模工事として取り扱うもの とする。 １）アスファルト舗装：同一配合の 合材が100t以上のもの | ○
排水性舗装工・透水性舗装工 | 材料 | 必須 | 骨材中の粘土塊量 の試験 | JIS A 1137 | 粘土、粘土塊量：0.25％以下 | ・中規模以上の工事：施工前、材料 変更時 ・小規模以下の工事：施工前 | ・中規模以上の工事とは、管理図を 描いた上での管理が可能な工事をい い、舗装施工面積が10,000㎡あるい は使用する基層及び表層用混合物の 総使用量が3,000t以上の場合が該当 する。 ・小規模工事は管理結果を施工管理 に反映できる規模の工事をいい、同 一工種の施工が数日連続する場合 で、以下のいずれかに該当するもの をいう。 ①施工面積で1,000㎡以上10,000㎡ 未満 ②使用する基層及び表層用混合物の 総使用量が500t以上3,000ｔ未満 （コンクリートでは400㎥以上1,000 ㎥未満）。 ただし、以下に該当するものについ ても小規模工事として取り扱うもの とする。 １）アスファルト舗装：同一配合の 合材が100t以上のもの | ○
排水性舗装工・透水性舗装工 | 材料 | 必須 | 粗骨材の形状試験 | 舗装調査・試験法 便覧 [2]-51 | 細長、あるいは偏平な石片：10％以 下 | ・中規模以上の工事：施工前、材料 変更時 ・小規模以下の工事：施工前 | ・中規模以上の工事とは、管理図を 描いた上での管理が可能な工事をい い、舗装施工面積が10,000㎡あるい は使用する基層及び表層用混合物の 総使用量が3,000t以上の場合が該当 する。 ・小規模工事は管理結果を施工管理 に反映できる規模の工事をいい、同 一工種の施工が数日連続する場合 で、以下のいずれかに該当するもの をいう。 ①施工面積で1,000㎡以上10,000㎡ 未満 ②使用する基層及び表層用混合物の 総使用量が500t以上3,000ｔ未満 （コンクリートでは400㎥以上1,000 ㎥未満）。 ただし、以下に該当するものについ ても小規模工事として取り扱うもの とする。 １）アスファルト舗装：同一配合の 合材が100t以上のもの | ○
排水性舗装工・透水性舗装工 | 材料 | 必須 | フィラー（舗装用 石灰石粉）の粒度 試験 | JIS A 5008 | 「舗装施工便覧」3-3-2（4）によ る。 | ・中規模以上の工事：施工前、材料 変更時 ・小規模以下の工事：施工前 | ・中規模以上の工事とは、管理図を 描いた上での管理が可能な工事をい い、舗装施工面積が10,000㎡あるい は使用する基層及び表層用混合物の 総使用量が3,000t以上の場合が該当 する。 ・小規模工事は管理結果を施工管理 に反映できる規模の工事をいい、同 一工種の施工が数日連続する場合 で、以下のいずれかに該当するもの をいう。 ①施工面積で1,000㎡以上10,000㎡ 未満 ②使用する基層及び表層用混合物の 総使用量が500t以上3,000ｔ未満 （コンクリートでは400㎥以上1,000 ㎥未満）。 ただし、以下に該当するものについ ても小規模工事として取り扱うもの とする。 １）アスファルト舗装：同一配合の 合材が100t以上のもの | ○
排水性舗装工・透水性舗装工 | 材料 | 必須 | フィラー（舗装用 石灰石粉）の水分 試験 | JIS A 5008 | 1％以下 | ・中規模以上の工事：施工前、材料 変更時 ・小規模以下の工事：施工前 | ・中規模以上の工事とは、管理図を 描いた上での管理が可能な工事をい い、舗装施工面積が10,000㎡あるい は使用する基層及び表層用混合物の 総使用量が3,000t以上の場合が該当 する。 ・小規模工事は管理結果を施工管理 に反映できる規模の工事をいい、同 一工種の施工が数日連続する場合 で、以下のいずれかに該当するもの をいう。 ①施工面積で1,000㎡以上10,000㎡ 未満 ②使用する基層及び表層用混合物の 総使用量が500t以上3,000ｔ未満 （コンクリートでは400㎥以上1,000 ㎥未満）。 ただし、以下に該当するものについ ても小規模工事として取り扱うもの とする。 １）アスファルト舗装：同一配合の 合材が100t以上のもの | ○
排水性舗装工・透水性舗装工 | 材料 | その他 | フィラーの塑性指 数試験 | JIS A 1205 | 4以下 | ・中規模以上の工事：施工前、材料 変更時 ・小規模以下の工事：施工前 | ・中規模以上の工事とは、管理図を 描いた上での管理が可能な工事をい い、舗装施工面積が10,000㎡あるい は使用する基層及び表層用混合物の 総使用量が3,000t以上の場合が該当 する。 ・小規模工事は管理結果を施工管理 に反映できる規模の工事をいい、同 一工種の施工が数日連続する場合 で、以下のいずれかに該当するもの をいう。 ①施工面積で1,000㎡以上10,000㎡ 未満 ②使用する基層及び表層用混合物の 総使用量が500t以上3,000ｔ未満 （コンクリートでは400㎥以上1,000 ㎥未満）。 ただし、以下に該当するものについ ても小規模工事として取り扱うもの とする。 １）アスファルト舗装：同一配合の 合材が100t以上のもの | ○
排水性舗装工・透水性舗装工 | 材料 | その他 | フィラーのフロー 試験 | 舗装調査・試験法 便覧 [2]-83 | 50％以下 | ・中規模以上の工事：施工前、材料 変更時 ・小規模以下の工事：施工前 | ・中規模以上の工事とは、管理図を 描いた上での管理が可能な工事をい い、舗装施工面積が10,000㎡あるい は使用する基層及び表層用混合物の 総使用量が3,000t以上の場合が該当 する。 ・小規模工事は管理結果を施工管理 に反映できる規模の工事をいい、同 一工種の施工が数日連続する場合 で、以下のいずれかに該当するもの をいう。 ①施工面積で1,000㎡以上10,000㎡ 未満 ②使用する基層及び表層用混合物の 総使用量が500t以上3,000ｔ未満 （コンクリートでは400㎥以上1,000 ㎥未満）。 ただし、以下に該当するものについ ても小規模工事として取り扱うもの とする。 １）アスファルト舗装：同一配合の 合材が100t以上のもの | ○
排水性舗装工・透水性舗装工 | 材料 | その他 | 製鋼スラグの水浸 膨張性試験 | 舗装調査・試験法 便覧 [2]-94 | 水浸膨張比：2.0％以下 | ・中規模以上の工事：施工前、材料 変更時 ・小規模以下の工事：施工前 | ・中規模以上の工事とは、管理図を 描いた上での管理が可能な工事をい い、舗装施工面積が10,000㎡あるい は使用する基層及び表層用混合物の 総使用量が3,000t以上の場合が該当 する。 ・小規模工事は管理結果を施工管理 に反映できる規模の工事をいい、同 一工種の施工が数日連続する場合 で、以下のいずれかに該当するもの をいう。 ①施工面積で1,000㎡以上10,000㎡ 未満 ②使用する基層及び表層用混合物の 総使用量が500t以上3,000ｔ未満 （コンクリートでは400㎥以上1,000 ㎥未満）。 ただし、以下に該当するものについ ても小規模工事として取り扱うもの とする。 １）アスファルト舗装：同一配合の 合材が100t以上のもの | ○
排水性舗装工・透水性舗装工 | 材料 | その他 | 粗骨材のすりへり 試験 | JIS A 1121 | 砕石・玉砕、製鋼スラグ （ＳＳ）：30％以下 | ・中規模以上の工事：施工前、材料 変更時 ・小規模以下の工事：施工前 | ・中規模以上の工事とは、管理図を 描いた上での管理が可能な工事をい い、舗装施工面積が10,000㎡あるい は使用する基層及び表層用混合物の 総使用量が3,000t以上の場合が該当 する。 ・小規模工事は管理結果を施工管理 に反映できる規模の工事をいい、同 一工種の施工が数日連続する場合 で、以下のいずれかに該当するもの をいう。 ①施工面積で1,000㎡以上10,000㎡ 未満 ②使用する基層及び表層用混合物の 総使用量が500t以上3,000ｔ未満 （コンクリートでは400㎥以上1,000 ㎥未満）。 ただし、以下に該当するものについ ても小規模工事として取り扱うもの とする。 １）アスファルト舗装：同一配合の 合材が100t以上のもの | ○
排水性舗装工・透水性舗装工 | 材料 | その他 | 硫酸ナトリウムに よる骨材の安定性 試験 | JIS A 1122 | 損失量：12％以下 | ・中規模以上の工事：施工前、材料 変更時 ・小規模以下の工事：施工前 | ・中規模以上の工事とは、管理図を 描いた上での管理が可能な工事をい い、舗装施工面積が10,000㎡あるい は使用する基層及び表層用混合物の 総使用量が3,000t以上の場合が該当 する。 ・小規模工事は管理結果を施工管理 に反映できる規模の工事をいい、同 一工種の施工が数日連続する場合 で、以下のいずれかに該当するもの をいう。 ①施工面積で1,000㎡以上10,000㎡ 未満 ②使用する基層及び表層用混合物の 総使用量が500t以上3,000ｔ未満 （コンクリートでは400㎥以上1,000 ㎥未満）。 ただし、以下に該当するものについ ても小規模工事として取り扱うもの とする。 １）アスファルト舗装：同一配合の 合材が100t以上のもの | ○
排水性舗装工・透水性舗装工 | 材料 | その他 | 針入度試験 | JIS K 2207 | 40（1／10㎜）以上 | ・中規模以上の工事：施工前、材料 変更時 ・小規模以下の工事：施工前 | ・中規模以上の工事とは、管理図を 描いた上での管理が可能な工事をい い、舗装施工面積が10,000㎡あるい は使用する基層及び表層用混合物の 総使用量が3,000t以上の場合が該当 する。 ・小規模工事は管理結果を施工管理 に反映できる規模の工事をいい、同 一工種の施工が数日連続する場合 で、以下のいずれかに該当するもの をいう。 ①施工面積で1,000㎡以上10,000㎡ 未満 ②使用する基層及び表層用混合物の 総使用量が500t以上3,000ｔ未満 （コンクリートでは400㎥以上1,000 ㎥未満）。 ただし、以下に該当するものについ ても小規模工事として取り扱うもの とする。 １）アスファルト舗装：同一配合の 合材が100t以上のもの | ○
排水性舗装工・透水性舗装工 | 材料 | その他 | 軟化点試験 | JIS K 2207 | 80.0℃以上 | ・中規模以上の工事：施工前、材料 変更時 ・小規模以下の工事：施工前 | ・中規模以上の工事とは、管理図を 描いた上での管理が可能な工事をい い、舗装施工面積が10,000㎡あるい は使用する基層及び表層用混合物の 総使用量が3,000t以上の場合が該当 する。 ・小規模工事は管理結果を施工管理 に反映できる規模の工事をいい、同 一工種の施工が数日連続する場合 で、以下のいずれかに該当するもの をいう。 ①施工面積で1,000㎡以上10,000㎡ 未満 ②使用する基層及び表層用混合物の 総使用量が500t以上3,000ｔ未満 （コンクリートでは400㎥以上1,000 ㎥未満）。 ただし、以下に該当するものについ ても小規模工事として取り扱うもの とする。 １）アスファルト舗装：同一配合の 合材が100t以上のもの | ○
排水性舗装工・透水性舗装工 | 材料 | その他 | 伸度試験 | JIS K 2207 | 50cm以上（15℃） | ・中規模以上の工事：施工前、材料 変更時 ・小規模以下の工事：施工前 | ・中規模以上の工事とは、管理図を 描いた上での管理が可能な工事をい い、舗装施工面積が10,000㎡あるい は使用する基層及び表層用混合物の 総使用量が3,000t以上の場合が該当 する。 ・小規模工事は管理結果を施工管理 に反映できる規模の工事をいい、同 一工種の施工が数日連続する場合 で、以下のいずれかに該当するもの をいう。 ①施工面積で1,000㎡以上10,000㎡ 未満 ②使用する基層及び表層用混合物の 総使用量が500t以上3,000ｔ未満 （コンクリートでは400㎥以上1,000 ㎥未満）。 ただし、以下に該当するものについ ても小規模工事として取り扱うもの とする。 １）アスファルト舗装：同一配合の 合材が100t以上のもの | ○
排水性舗装工・透水性舗装工 | 材料 | その他 | 引火点試験 | JIS K 2265-1 JIS K 2265-2 JIS K 2265-3 JIS K 2265-4 | 260℃以上 | ・中規模以上の工事：施工前、材料 変更時 ・小規模以下の工事：施工前 | ・中規模以上の工事とは、管理図を 描いた上での管理が可能な工事をい い、舗装施工面積が10,000㎡あるい は使用する基層及び表層用混合物の 総使用量が3,000t以上の場合が該当 する。 ・小規模工事は管理結果を施工管理 に反映できる規模の工事をいい、同 一工種の施工が数日連続する場合 で、以下のいずれかに該当するもの をいう。 ①施工面積で1,000㎡以上10,000㎡ 未満 ②使用する基層及び表層用混合物の 総使用量が500t以上3,000ｔ未満 （コンクリートでは400㎥以上1,000 ㎥未満）。 ただし、以下に該当するものについ ても小規模工事として取り扱うもの とする。 １）アスファルト舗装：同一配合の 合材が100t以上のもの | ○
排水性舗装工・透水性舗装工 | 材料 | その他 | 薄膜加熱質量変化 率 | JIS K 2207 | 0.6％以下 | ・中規模以上の工事：施工前、材料 変更時 ・小規模以下の工事：施工前 | ・中規模以上の工事とは、管理図を 描いた上での管理が可能な工事をい い、舗装施工面積が10,000㎡あるい は使用する基層及び表層用混合物の 総使用量が3,000t以上の場合が該当 する。 ・小規模工事は管理結果を施工管理 に反映できる規模の工事をいい、同 一工種の施工が数日連続する場合 で、以下のいずれかに該当するもの をいう。 ①施工面積で1,000㎡以上10,000㎡ 未満 ②使用する基層及び表層用混合物の 総使用量が500t以上3,000ｔ未満 （コンクリートでは400㎥以上1,000 ㎥未満）。 ただし、以下に該当するものについ ても小規模工事として取り扱うもの とする。 １）アスファルト舗装：同一配合の 合材が100t以上のもの | ○
排水性舗装工・透水性舗装工 | 材料 | その他 | 薄膜加熱針入度残 留率 | JIS K 2207 | 65％以上 | ・中規模以上の工事：施工前、材料 変更時 ・小規模以下の工事：施工前 | ・中規模以上の工事とは、管理図を 描いた上での管理が可能な工事をい い、舗装施工面積が10,000㎡あるい は使用する基層及び表層用混合物の 総使用量が3,000t以上の場合が該当 する。 ・小規模工事は管理結果を施工管理 に反映できる規模の工事をいい、同 一工種の施工が数日連続する場合 で、以下のいずれかに該当するもの をいう。 ①施工面積で1,000㎡以上10,000㎡ 未満 ②使用する基層及び表層用混合物の 総使用量が500t以上3,000ｔ未満 （コンクリートでは400㎥以上1,000 ㎥未満）。 ただし、以下に該当するものについ ても小規模工事として取り扱うもの とする。 １）アスファルト舗装：同一配合の 合材が100t以上のもの | ○
排水性舗装工・透水性舗装工 | 材料 | その他 | タフネス・テナシ ティ試験 | 舗装調査・試験法 便覧 | タフネス：20N・m | ・中規模以上の工事：施工前、材料 変更時 ・小規模以下の工事：施工前 | ・中規模以上の工事とは、管理図を 描いた上での管理が可能な工事をい い、舗装施工面積が10,000㎡あるい は使用する基層及び表層用混合物の 総使用量が3,000t以上の場合が該当 する。 ・小規模工事は管理結果を施工管理 に反映できる規模の工事をいい、同 一工種の施工が数日連続する場合 で、以下のいずれかに該当するもの をいう。 ①施工面積で1,000㎡以上10,000㎡ 未満 ②使用する基層及び表層用混合物の 総使用量が500t以上3,000ｔ未満 （コンクリートでは400㎥以上1,000 ㎥未満）。 ただし、以下に該当するものについ ても小規模工事として取り扱うもの とする。 １）アスファルト舗装：同一配合の 合材が100t以上のもの | ○
排水性舗装工・透水性舗装工 | 材料 | その他 | 密度試験 | JIS K 2207 |  | ・中規模以上の工事：施工前、材料 変更時 ・小規模以下の工事：施工前 | ・中規模以上の工事とは、管理図を 描いた上での管理が可能な工事をい い、舗装施工面積が10,000㎡あるい は使用する基層及び表層用混合物の 総使用量が3,000t以上の場合が該当 する。 ・小規模工事は管理結果を施工管理 に反映できる規模の工事をいい、同 一工種の施工が数日連続する場合 で、以下のいずれかに該当するもの をいう。 ①施工面積で1,000㎡以上10,000㎡ 未満 ②使用する基層及び表層用混合物の 総使用量が500t以上3,000ｔ未満 （コンクリートでは400㎥以上1,000 ㎥未満）。 ただし、以下に該当するものについ ても小規模工事として取り扱うもの とする。 １）アスファルト舗装：同一配合の 合材が100t以上のもの | ○
排水性舗装工・透水性舗装工 | プラント | 必須 | 粒度 （2.36㎜ふるい） | 舗装調査・試験法 便覧 [2]-16 | 2.36㎜ふるい：±12％以内基準粒度 | ・中規模以上の工事：定期的または 随時。 ・小規模以下の工事：異常が認めら れたとき。 印字記録の場合：全数または抽出・ ふるい分け試験 1～2回／日 | ・中規模以上の工事とは、管理図を 描いた上での管理が可能な工事をい い、舗装施工面積が10,000㎡あるい は使用する基層及び表層用混合物の 総使用量が3,000t以上の場合が該当 する。 ・小規模工事は管理結果を施工管理 に反映できる規模の工事をいい、同 一工種の施工が数日連続する場合 で、以下のいずれかに該当するもの をいう。 ①施工面積で1,000㎡以上10,000㎡ 未満 ②使用する基層及び表層用混合物の 総使用量が500t以上3,000ｔ未満 （コンクリートでは400㎥以上1,000 ㎥未満）。 ただし、以下に該当するものについ ても小規模工事として取り扱うもの とする。 １）アスファルト舗装：同一配合の 合材が100t以上のもの | ○
排水性舗装工・透水性舗装工 | プラント | 必須 | 粒度 （75㎛ふるい） | 舗装調査・試験法 便覧 [2]-16 | 75㎛ふるい：±5％以内基準粒度 | ・中規模以上の工事：定期的または 随時。 ・小規模以下の工事：異常が認めら れたとき。 印字記録の場合：全数または抽出・ ふるい分け試験 1～2回／日 | ・中規模以上の工事とは、管理図を 描いた上での管理が可能な工事をい い、舗装施工面積が10,000㎡あるい は使用する基層及び表層用混合物の 総使用量が3,000t以上の場合が該当 する。 ・小規模工事は管理結果を施工管理 に反映できる規模の工事をいい、同 一工種の施工が数日連続する場合 で、以下のいずれかに該当するもの をいう。 ①施工面積で1,000㎡以上10,000㎡ 未満 ②使用する基層及び表層用混合物の 総使用量が500t以上3,000ｔ未満 （コンクリートでは400㎥以上1,000 ㎥未満）。 ただし、以下に該当するものについ ても小規模工事として取り扱うもの とする。 １）アスファルト舗装：同一配合の 合材が100t以上のもの | ○
排水性舗装工・透水性舗装工 | プラント | 必須 | アスファルト量抽 出粒度分析試験 | 舗装調査・試験法 便覧 [4]-318 | アスファルト量：±0.9％以内 | ・中規模以上の工事：定期的または 随時。 ・小規模以下の工事：異常が認めら れたとき。 印字記録の場合：全数または抽出・ ふるい分け試験 1～2回／日 | ・中規模以上の工事とは、管理図を 描いた上での管理が可能な工事をい い、舗装施工面積が10,000㎡あるい は使用する基層及び表層用混合物の 総使用量が3,000t以上の場合が該当 する。 ・小規模工事は管理結果を施工管理 に反映できる規模の工事をいい、同 一工種の施工が数日連続する場合 で、以下のいずれかに該当するもの をいう。 ①施工面積で1,000㎡以上10,000㎡ 未満 ②使用する基層及び表層用混合物の 総使用量が500t以上3,000ｔ未満 （コンクリートでは400㎥以上1,000 ㎥未満）。 ただし、以下に該当するものについ ても小規模工事として取り扱うもの とする。 １）アスファルト舗装：同一配合の 合材が100t以上のもの | ○
排水性舗装工・透水性舗装工 | プラント | 必須 | 温度測定（アス ファルト・骨材・ 混合物） | 温度計による。 | 配合設計で決定した混合温度。 | 随時 | ・中規模以上の工事とは、管理図を 描いた上での管理が可能な工事をい い、舗装施工面積が10,000㎡あるい は使用する基層及び表層用混合物の 総使用量が3,000t以上の場合が該当 する。 ・小規模工事は管理結果を施工管理 に反映できる規模の工事をいい、同 一工種の施工が数日連続する場合 で、以下のいずれかに該当するもの をいう。 ①施工面積で1,000㎡以上10,000㎡ 未満 ②使用する基層及び表層用混合物の 総使用量が500t以上3,000ｔ未満 （コンクリートでは400㎥以上1,000 ㎥未満）。 ただし、以下に該当するものについ ても小規模工事として取り扱うもの とする。 １）アスファルト舗装：同一配合の 合材が100t以上のもの | ○
排水性舗装工・透水性舗装工 | プラント | その他 | 水浸ホイールト ラッキング試験 | 舗装調査・試験法 便覧 [3]-65 | 設計図書による | 設計図書による。 | アスファルト混合物の耐剥離性の確 認 | ○
排水性舗装工・透水性舗装工 | プラント | その他 | ホイールトラッキ ング試験 | 舗装調査・試験法 便覧 [3]-44 | 設計図書による | 設計図書による。 | アスファルト混合物の耐流動性の確 認 | ○
排水性舗装工・透水性舗装工 | プラント | その他 | ラベリング試験 | 舗装調査・試験法 便覧 [3]-18 | 設計図書による | 設計図書による。 | アスファルト混合物の耐摩耗性の確 認 | ○
排水性舗装工・透水性舗装工 | プラント | その他 | カンタブロ試験 | 舗装調査・試験法 便覧 [3]-110 | 設計図書による | 設計図書による。 | アスファルト混合物の骨材飛散抵抗 性の確認 | ○
排水性舗装工・透水性舗装工 | 舗設現場 | 必須 | 温度測定（初転圧 前） | 温度計による。 |  | 随時 | 測定値の記録は、1日4回（午前・午 後各2回）
排水性舗装工・透水性舗装工 | 舗設現場 | 必須 | 現場透水試験 | 舗装調査・試験法 便覧 [1]-154 | X10 1,000㎖／15sec以上 X10 300㎖／15sec以上（歩道箇 所） | 1,000㎡ごと。
排水性舗装工・透水性舗装工 | 舗設現場 | 必須 | 現場密度の測定 | 舗装調査・試験法 便覧 [3]-224 | 基準密度の94％以上。 X10 96％以上 X6 96％以上 X3 96.5％以上 歩道箇所：設計図書による | ・締固め度は、個々の測定値が基準 密度の94％以上を満足するものと し、かつ平均値について以下を満足 するものとする。 ・締固め度は、10孔の測定値の平均 値X10が規格値を満足するものとす る。また、10孔の測定値が得がたい 場合は3孔の測定値の平均値X3が規 格値を満足するものとするが、X3が 規格値をはずれた場合は、さらに3 孔のデータを加えた平均値X6が規格 値を満足していればよい。 ・1工事あたり3,000㎡を超える場合 は、10,000㎡以下を1ロットとし、1 ロットあたり10孔で測定する。 （例） 3,001～10,000㎡：10孔 10,001㎡以上の場合、10,000㎡毎 に10孔追加し、測定箇所が均等にな るように設定すること。 例えば12,000㎡の場合：6,000㎡ ／1ロット毎に10孔、合計20孔 なお、1工事あたり3,000㎡以下 の場合（維持工事を除く）は、1工 事あたり3孔以上で測定する。
排水性舗装工・透水性舗装工 | 舗設現場 | 必須 | 外観検査（混合 物） | 目視 |  | 随時
プラント再生舗装工 | 材料 | 必須 | 再生骨材 アスファルト抽出 後の骨材粒度 | 舗装調査・試験法 便覧 [2]-16 |  | 再生骨材使用量500ｔごとに1回。 |  | ○
プラント再生舗装工 | 材料 | 必須 | 再生骨材 旧アスファルト含 有量 | 舗装調査・試験法 便覧 [4]-318 | 3.8％以上 | 再生骨材使用量500ｔごとに1回。 |  | ○
プラント再生舗装工 | 材料 | 必須 | 再生骨材 旧アスファルト針 入度 | マーシャル安定度 試験による再生骨 材の旧アスファル ト性状判定方法 | 20（1／10㎜）以上（25℃） | 再生混合物製造日ごとに1回。 1日の再生骨材使用量が500ｔを超え る場合は2回。 1日の再生骨材使用量が100ｔ未満の 場合は、再生骨材を使用しない日を 除いて2日に1回とする。 |  | ○
プラント再生舗装工 | 材料 | 必須 | 再生骨材 洗い試験で失われ る量 | 舗装再生便覧 | 5％以下 | 再生骨材使用量500ｔごとに1回。 | 洗い試験で失われる量とは、試料の アスファルトコンクリート再生骨材 の水洗前の75㎛ふるいにとどまるも のと、水洗後の75㎛ふるいにとどま るものを気乾もしくは60℃以下の炉 乾燥し、その質量の差からもとめ る。 | ○
プラント再生舗装工 | 材料 | 必須 | 再生アスファルト 混合物 | JIS K 2207 | JIS K 2207石油アスファルト規格 | 2回以上及び材料の変化 |  | ○
プラント再生舗装工 | プラント | 必須 | 粒度 （2.36㎜ふるい） | 舗装調査・試験法 便覧 [2]-16 | 2.36㎜ふるい：±12％以内 再アス処理の場合、2.36㎜：±15％ 以内 印字記録による場合は、「舗装再生 便覧」表-2.9.5による。 | 抽出ふるい分け試験の場合：1～2回 ／日 ・中規模以上の工事：定期的または 随時。 ・小規模以下の工事：異常が認めら れるとき。 印字記録の場合：全数 |  | ○
プラント再生舗装工 | プラント | 必須 | 粒度 （75㎛ふるい） | 舗装調査・試験法 便覧 [2]-16 | 75㎛ふるい：±5％以内 再アス処理の場合、75㎛：±6％以 内 印字記録による場合は、「舗装再生 便覧」表-2.9.5による。 | 抽出ふるい分け試験の場合：1～2回 ／日 ・中規模以上の工事：定期的または 随時。 ・小規模以下の工事：異常が認めら れるとき。 印字記録の場合：全数 |  | ○
プラント再生舗装工 | プラント | 必須 | 再生アスファルト 量 | 舗装調査・試験法 便覧 [4]-318 | アスファルト量：±0.9％以内 再アス処理の場合、アスファルト 量：±1.2％以内 印字記録による場合は、「舗装再生 便覧」表-2.9.5による。 | 抽出ふるい分け試験の場合：1～2回 ／日 ・中規模以上の工事：定期的または 随時。 ・小規模以下の工事：異常が認めら れるとき。 印字記録の場合：全数 |  | ○
プラント再生舗装工 | プラント | その他 | 水浸ホイールト ラッキング試験 | 舗装調査・試験法 便覧 [3]-65 | 設計図書による | 同左 | 耐水性の確認 | ○
プラント再生舗装工 | プラント | その他 | ホイールトラッキ ング試験 | 舗装調査・試験法 便覧 [3]-44 | 設計図書による | 同左 | 耐流動性の確認 | ○
プラント再生舗装工 | プラント | その他 | ラベリング試験 | 舗装調査・試験法 便覧 [3]-18 | 設計図書による | 同左 | 耐摩耗性の確認 | ○
プラント再生舗装工 | 舗設現場 | 必須 | 外観検査（混合 物） | 目視 |  | 随時
プラント再生舗装工 | 舗設現場 | 必須 | 温度測定（初転圧 前） | 温度計による。 |  | 随時 | 測定値の記録は、1日4回（午前・午 後各2回）
プラント再生舗装工 | 舗設現場 | 必須 | 現場密度の測定 | 舗装調査・試験法 便覧 [3]-218 | 基準密度の94％以上。 X10 96％以上 X6 96％以上 X3 96.5％以上 再アス処理の場合、基準密度の93％ 以上。 X10 95％以上 X6 95.5％以上 X3 96.5％以上 | ・締固め度は、個々の測定値が基準 密度の94％以上（再アス処理の場合 は基準密度の93％以上）を満足する ものとし、かつ平均値について以下 を満足するものとする。 ・締固め度は、10孔の測定値の平均 値X10が規格値を満足するものとす る。また、10孔の測定値が得がたい 場合は3孔の測定値の平均値X3が規 格値を満足するものとするが、X3が 規格値をはずれた場合は、さらに3 孔のデータを加えた平均値X6が規格 値を満足していればよい。 ・1工事あたり3,000㎡を超える場合 は、10,000㎡以下を1ロットとし、1 ロットあたり10孔で測定する。 （例） 3,001～10,000㎡：10孔 10,001㎡以上の場合、10,000㎡毎 に10孔追加し、測定箇所が均等にな るように設定すること。 例えば12,000㎡の場合：6,000㎡ ／1ロット毎に10孔、合計20孔 なお、1工事あたり3,000㎡以下 の場合（維持工事を除く）は、1工 事あたり3孔以上で測定する。
工場製作工（鋼橋用鋼材） | 材料 | 必須 | 外観・規格 （主部材） | 現物照合、帳票 確認 |  | 現物とミルシートの整合性が確認で きること。 規格、品質がミルシートで確認でき ること。 |  | ○
工場製作工（鋼橋用鋼材） | 材料 | 必須 | 機械試験（JIS マーク表示品以外 かつミルシート照 合不可な主部材） | JISによる | JISによる | JISによる | 試験対象とする材料は監督職員と協 議のうえ選定する。
工場製作工（鋼橋用鋼材） | 材料 | 必須 | 外観検査 （付属部材） | 目視及び計測 | JISによる | JISによる
ガス切断工 | 施工 | 必須 | 表面粗さ | 目視 | 主要部材の最大表面粗さ 50㎛以下 二次部材の最大表面粗さ 100㎛以 下（ただし、切削による場合は50㎛ 以下） |  | 最大表面粗さとは、JIS B 0601 （2013）に規定する最大高さ粗さRZ とする。
ガス切断工 | 施工 | 必須 | ノッチ深さ | ・目視 ・計測 | 主要部材：ノッチがあってはならな い 二次部材：1㎜以下 |  | ノッチ深さとは、ノッチ上縁から谷 までの深さを示す。
ガス切断工 | 施工 | 必須 | スラグ | 目視 | 塊状のスラグが点在し、付着してい るが、痕跡を残さず容易にはく離す るもの。
ガス切断工 | 施工 | 必須 | 上縁の溶け | 目視 | わずかに丸みをおびているが、滑ら かな状態のもの。
ガス切断工 | 施工 | その他 | 平面度 | 目視 | 設計図書による（日本溶接協会規格 「ガス切断面の品質基準」に基づ く）
ガス切断工 | 施工 | その他 | ベベル精度 | 計測器による計測 | 設計図書による（日本溶接協会規格 「ガス切断面の品質基準」に基づ く）
ガス切断工 | 施工 | その他 | 真直度 | 計測器による計測 | 設計図書による（日本溶接協会規格 「ガス切断面の品質基準」に基づ く）
溶接工 | 施工 | 必須 | 引張試験：開先溶 接 | JIS Z 2241 | 引張強さが母材の規格値以上。 | 試験片の形状：JIS Z 3121 1号 試験片の個数：2 | ・溶接方法は「日本道路協会道路橋 示方書・同解説」Ⅱ鋼橋・鋼部材編 20.8.4溶接施工法 図-20.8.1開先 溶接試験溶接方法による。 ・なお、過去に同等もしくはそれ以 上の条件で溶接施工試験を行い、か つ施工経験をもつ工場では、その時 の試験報告書によって判断し、溶接 施工試験を省略することができる。 | ○
溶接工 | 施工 | 必須 | 型曲げ試験（19㎜ 未満裏曲げ）（19 ㎜以上側曲げ）： 開先溶接 | JIS Z 3122 | 亀裂が生じてはならない。 ただし、亀裂の発生原因がブロー ホールまたはスラグ巻き込みである ことが確認され、かつ、亀裂の長さ が3㎜以下の場合は許容するものと する。 | 試験片の形状：JIS Z 3122 試験片の個数：2 | ・溶接方法は「日本道路協会道路橋 示方書・同解説」Ⅱ鋼橋・鋼部材編 20.8.4溶接施工法 図-20.8.1開先 溶接試験溶接方法による。 ・なお、過去に同等もしくはそれ以 上の条件で溶接施工試験を行い、か つ施工経験をもつ工場では、その時 の試験報告書によって判断し、溶接 施工試験を省略することができる。 | ○
溶接工 | 施工 | 必須 | 衝撃試験：開先溶 接 | JIS Z 2242 | 溶接金属及び溶接熱影響部で母材の 要求値以上（それぞれの3個の平均 値）。 | 試験片の形状：JIS Z 2242 Vノッ チ 試験片の採取位置：「日本道路協会 道路橋示方書・同解説」Ⅱ鋼橋・鋼 部材編20.8.4溶接施工法 図- 20.8.2衝撃試験片 試験片の個数：各部位につき3 | ・溶接方法は「日本道路協会道路橋 示方書・同解説」Ⅱ鋼橋・鋼部材編 20.8.4溶接施工法 図-20.8.1開先 溶接試験溶接方法による。 ・なお、過去に同等もしくはそれ以 上の条件で溶接施工試験を行い、か つ施工経験をもつ工場では、その時 の試験報告書によって判断し、溶接 施工試験を省略することができる。 | ○
溶接工 | 施工 | 必須 | マクロ試験：開先 溶接 | JIS G 0553に準じ る。 | 欠陥があってはならない。 | 試験片の個数：1 | ・溶接方法は「日本道路協会道路橋 示方書・同解説」Ⅱ鋼橋・鋼部材編 20.8.4溶接施工法 図-20.8.1開先 溶接試験溶接方法による。 ・なお、過去に同等もしくはそれ以 上の条件で溶接施工試験を行い、か つ施工経験をもつ工場では、その時 の試験報告書によって判断し、溶接 施工試験を省略することができる。 | ○
溶接工 | 施工 | 必須 | 非破壊試験：開先 溶接 | 「日本道路協会道 路橋示方書・同解 説」Ⅱ鋼橋・鋼部 材編20.8.6外部き ず検査 20.8.7内 部きず検査の規定 による | 同左 | 試験片の個数：試験片継手全長 | ・溶接方法は「日本道路協会道路橋 示方書・同解説」Ⅱ鋼橋・鋼部材編 20.8.4溶接施工法 図-20.8.1開先 溶接試験溶接方法による。 ・なお、過去に同等もしくはそれ以 上の条件で溶接施工試験を行い、か つ施工経験をもつ工場では、その時 の試験報告書によって判断し、溶接 施工試験を省略することができる。 （非破壊試験を行う者の資格） ・磁粉探傷試験または浸透探傷試験 を行う者は、それぞれの試験の種類 に対応したJIS Z 2305（非破壊試験 －技術者の資格及び認証）に規定す るレベル2以上の資格を有していな ければならない。 ・放射線透過試験を行う場合は、放 射線透過試験におけるレベル2以上 の資格とする。 ・超音波自動探傷試験を行う場合 は、超音波探傷試験におけるレベル 3の資格とする。 ・手探傷による超音波探傷試験を行 う場合は、超音波探傷試験における レベル2以上の資格とする。 | ○
溶接工 | 施工 | 必須 | マクロ試験：すみ 肉溶接 | JIS G 0553に準じ る。 | 欠陥があってはならない。 | 試験片の形状：「日本道路協会道路 橋示方書・同解説」Ⅱ鋼橋・鋼部材 編20.8.4溶接施工法 図-20.8.3す み肉溶接試験（マクロ試験）溶接方 法及び試験片の形状 試験片の個数：1 | ・溶接方法は「日本道路協会道路橋 示方書・同解説」Ⅱ鋼橋・鋼部材編 20.8.4溶接施工法 図-20.8.3すみ 肉溶接試験（マクロ試験）溶接方法 及び試験片の形状による。 ・なお、過去に同等もしくはそれ以 上の条件で溶接施工試験を行い、か つ施工経験をもつ工場では、その時 の試験報告書によって判断し、溶接 施工試験を省略することができる。 | ○
溶接工 | 施工 | 必須 | 引張試験：スタッ ド溶接 | JIS Z 2241 | 降伏点は 235N／㎟以上、引張強さ は 400～550N／㎟、伸びは20％以 上とする。ただし溶接で切れてはい けない。 | 試験片の形状：JIS B 1198 試験片の個数：3 | 過去に同等もしくはそれ以上の条件 で溶接施工試験を行い、かつ施工経 験をもつ工場では、その時の試験報 告書によって判断し溶接施工試験を 省略することができる。 | ○
溶接工 | 施工 | 必須 | 曲げ試験：スタッ ド溶接 | JIS Z 3145 | 溶接部に亀裂を生じてはならない。 | 試験片の形状：JIS Z 3145 試験片の個数：3 | 過去に同等もしくはそれ以上の条件 で溶接施工試験を行い、かつ施工経 験をもつ工場では、その時の試験報 告書によって判断し溶接施工試験を 省略することができる。 | ○
溶接工 | 施工 | 必須 | 突合せ溶接継手の 内部欠陥に対する 検査 | JIS Z 3104 JIS Z 3060 | 試験で検出されたきず寸法は、設計 上許容される寸法以下でなければな らない。 ただし、寸法によらず表面に開口し た割れ等の面状きずはあってはなら ない。 なお、放射線透過試験による場合に おいて、板厚が25㎜以下の試験の結 果については、以下を満たす場合に は合格としてよい。 ・引張応力を受ける溶接部は、JIS Z 3104附属書4（透過写真によるき ずの像の分類方法）に示す2類以上 とする。 ・圧縮応力を受ける溶接部は、JIS Z 3104附属書4（透過写真によるき ずの像の分類方法）に示す3類以上 とする。 なお、板厚が25㎜を超える場合は、 内部きず寸法の許容値を板厚の1／3 とする。ただし、疲労の影響が考え られる継手では、所定の強度等級を 満たす上で許容できるきず寸法はこ の値より小さい場合があるので注意 する。 | 放射線透過試験の場合はJIS Z 3104 による。 超音波探傷試験（手探傷）の場合は JIS Z 3060による。 | ・「日本道路協会道路橋示方書・同 解説」Ⅱ鋼橋・鋼部材編 表-解 20.8.6及び表-解20.8.7に各継手の 強度等級を満たす上での内部きず寸 法の許容値が示されている。なお、 表-解20.8.6及び表-解20.8.7に示さ れていない強度等級を低減させた場 合などの継手の内部きず寸法の許容 値は、「日本道路協会道路橋示方 書・同解説」Ⅱ鋼橋・鋼部材編 8.3.2継手の強度等級に示されてい る。 （非破壊試験を行う者の資格） ・放射線透過試験を行う場合は、放 射線透過試験におけるレベル2以上 の資格とする。 ・超音波自動探傷試験を行う場合 は、超音波探傷試験におけるレベル 3の資格とする。 ・手探傷による超音波探傷試験を行 う場合は、超音波探傷試験における レベル2以上の資格とする。 | ○
溶接工 | 施工 | 必須 | 外観検査（割れ） | 目視 | あってはならない。 | 検査体制、検査方法を明確にした上 で目視検査する。目視は全延長実施 する。ただし、判定が困難な場合 は、磁粉探傷試験または浸透探傷試 験を用いる | 磁粉探傷試験または浸透探傷試験を 行う者は、それぞれの試験の種類に 対応したJIS Z 2305（非破壊試験－ 技術者の資格及び認証）に規定する レベル2以上の資格を有していなけ ればならない。
溶接工 | 施工 | 必須 | 外観形状検査 （ビード表面の ピット） | ・目視及びノギス 等による計測 | 断面に考慮する突合せ溶接継手、十 字溶接継手、Ｔ溶接継手、角溶接継 手には、ビード表面にピットがあっ てはならない。その他のすみ肉溶接 及び部分溶込み開先溶接には、1継 手につき3個または継手長さ1mにつ き3個までを許容する。ただし、 ピットの大きさが1㎜以下の場合 は、3個を1個として計算する。 | 検査体制、検査方法を明確にした上 で、目視確認により疑わしい箇所を 測定する。目視は全延長実施する。
溶接工 | 施工 | 必須 | 外観形状検査 （ビード表面の凹 凸） | ・目視及びノギス 等による計測 | ビード表面の凹凸は、ビード長さ25 ㎜の範囲で3㎜以下。 | 検査体制、検査方法を明確にした上 で、目視確認により疑わしい箇所を 測定する。目視は全延長実施する。
溶接工 | 施工 | 必須 | 外観形状検査 （アンダーカッ ト） | ・目視及びノギス 等による計測 | 「日本道路協会道路橋示方書・同解 説」Ⅱ鋼橋・鋼部材編20.8.6外部き ず検査の規定による。 | 検査体制、検査方法を明確にした上 で、目視確認により疑わしい箇所を 測定する。目視は全延長実施する。 | ・「日本道路協会道路橋示方書・同 解説」Ⅱ鋼橋・鋼部材編 表-解 20.8.4及び表-解20.8.5に各継手の 強度等級を満たすうえでのアンダー カットの許容値が示されている。表 -解20.8.4及び表-解20.8.5に示され ていない継手のアンダーカットの許 容値は、「日本道路協会道路橋示方 書・同解説」Ⅱ鋼橋・鋼部材編 8.3.2継手の強度等級に示されてい る。
溶接工 | 施工 | 必須 | 外観検査 （オーバーラッ プ） | 目視 | あってはならない。 | 検査体制、検査方法を明確にした上 で目視検査する。
溶接工 | 施工 | 必須 | 外観形状検査 （すみ肉溶接サイ ズ） | ・目視及びノギス 等による計測 | すみ肉溶接のサイズ及びのど厚は、 指定すみ肉サイズ及びのど厚を下 回ってはならない。 だだし、1溶接線の両端各50㎜を除 く部分では、溶接長さの10％までの 範囲で、サイズ及びのど厚ともに－ 1.0㎜の誤差を認める。 | 検査体制、検査方法を明確にした上 で、目視確認により疑わしい箇所を 測定する。目視は全延長実施する。
溶接工 | 施工 | 必須 | 外観形状検査 （余盛高さ） | ・目視及びノギス 等による計測 | 設計図書による。 設計図書に特に仕上げの指定のない 開先溶接は，以下に示す範囲内の余 盛りは仕上げなくてよい。余盛高さ が以下に示す値を超える場合は、 ビード形状、特に止端部を滑らかに 仕上げるものとする。 ビード幅(B[㎜])余盛高さ(h[㎜]) B＜15 ： h≦3 15≦B＜25 ： h≦4 25≦B ： h≦（4／25）・B | 検査体制、検査方法を明確にした上 で、目視確認により疑わしい箇所を 測定する。目視は全延長実施する。
溶接工 | 施工 | 必須 | 外観形状検査 （アークスタッ ド） | ・目視及びノギス 等による計測 | ・余盛り形状の不整：余盛りは全周 にわたり包囲していなければならな い。なお、余盛りは高さ1㎜、幅0.5 ㎜以上 ・割れ及びスラグ巻込み：あっては ならない。 ・アンダーカット：鋭い切欠状のア ンダーカットがあってはならない。 ただし、グラインダー仕上げ量が 0.5㎜以内に納まるものは仕上げて 合格とする。 ・スタッドジベルの仕上り高さ： （設計値±2㎜）を超えてはならな い。 | 検査体制、検査方法を明確にした上 で、目視確認により疑わしい箇所を 測定する。目視は全延長実施する。
溶接工 | 施工 | その他 | ハンマー打撃試験 | ハンマー打撃 | 割れ等の欠陥を生じないものを合 格。 | 外観検査の結果が不合格となったス タッドジベルについて全数。 外観検査の結果が合格のスタッドジ ベルの中から1％について抜取り曲 げ検査を行なうものとする。 | ・余盛が包囲していないスタッドジ ベルは、その方向と反対の15°の角 度まで曲げるものとする。 ・15°曲げても欠陥の生じないもの は、元に戻すことなく、曲げたまま にしておくものとする。
中層混合処理 | 材料 | 必須 | 土の含水比試験 | JIS A 1203 | 設計図書による | 当初及び土質の変化した時。 | 配合を定めるための試験である。
中層混合処理 | 材料 | 必須 | 土の湿潤密度試験 | JIS A 1225 | 設計図書による | 当初及び土質の変化した時。 | 配合を定めるための試験である。
中層混合処理 | 材料 | 必須 | テーブルフロー試 験 | JIS R 5201 | 設計図書による | 当初及び土質の変化した時。 | 配合を定めるための試験である。
中層混合処理 | 材料 | 必須 | 土の一軸圧縮試験 （改良体の強度） | JIS A 1216 | 設計図書による | 当初及び土質の変化した時。 | 配合を定めるための試験である。
中層混合処理 | 材料 | その他 | 土粒子の密度試験 | JIS A 1202 | 設計図書による | 土質の変化したとき必要に応じて実 施する。
中層混合処理 | 材料 | その他 | 土の粒度試験 | JIS A 1204 | 設計図書による | 土質の変化したとき必要に応じて実 施する。
中層混合処理 | 材料 | その他 | 土の液性限界・塑 性限界試験 | JIS A 1205 | 設計図書による | 土質の変化したとき必要に応じて実 施する。
中層混合処理 | 材料 | その他 | 土の一軸圧縮試験 | JIS A 1216 | 設計図書による | 土質の変化したとき必要に応じて実 施する。
中層混合処理 | 材料 | その他 | 土の圧密試験 | JIS A 1217 | 設計図書による | 土質の変化したとき必要に応じて実 施する。
中層混合処理 | 材料 | その他 | 土懸濁液のpH試験 | JGS 0211 | 設計図書による | 有機質土の場合は必要に応じて実施 する
中層混合処理 | 材料 | その他 | 土の強熱減量試験 | JGS 0221 | 設計図書による | 有機質土の場合は必要に応じて実施 する
中層混合処理 | 施工 | 必須 | 深度方向の品質確 認（均質性） | 試料採取器または ボーリングコアの 目視確認 | 採取した試料のフェノールフタレイ ン反応試験による均質性の目視確認 | 1,000㎥～4,000㎥につき1回の割合 で行う。 試料採取器またはボーリングコアで 採取された改良体上、中、下におい て連続されて改良されていることを フェノールフタレイン反応試験によ り均質性を目視確認する。 現場の条件、規模等により上記によ りがたい場合は監督員の指示によ る。 | １．実施頻度は、監督職員との協議 による。 ２．ボーリング等により供試体を採 取する。
中層混合処理 | 施工 | 必須 | 土の一軸圧縮試験 （改良体の強度） | JIS A 1216 | ①各供試体の試験結果は改良地盤設 計強度の85％以上。 ②1回の試験結果は改良地盤設計強 度以上。 なお、1回の試験とは3個の供試体の 試験値の平均値で表したもの | 1,000㎥～4,000㎥につき1回の割合 で行う。 試験は改良体について上、中、下そ れぞれ1供試体で1回とする。 現場の条件、規模等により上記によ りがたい場合は監督員の指示によ る。 | 実施頻度は、監督職員との協議によ る。
鉄筋挿入工 | 材料 | 必須 | 品質検査 （芯材・ナット・ プレート等） | ミルシート | 設計図書による | 材料入荷時 |  | ○
鉄筋挿入工 | 材料 | 必須 | 定着材のフロー値 試験 | JSCE-F 521-2018 | 9～22秒 | 施工開始前1回および定着材の材料 や配合変更時に実施。1回の試験は 測定を2回行い、測定値の平均をフ ロー値とする。 | 定着材をセメントミルクまたはモル タルとする場合
鉄筋挿入工 | 材料 | その他 | 外観検査 （芯材・ナット・ プレート等） | ・目視 ・寸法計測 | 設計図書による | 材料入荷時
鉄筋挿入工 | 材料 | 必須 | 圧縮強度試験 | JIS A 1108 | 設計図書による | 施工開始前1回および施工日ごと1回 （3本／回） | 定着材をセメントミルクまたはモル タルとする場合
鉄筋挿入工 | 施工 | 必須 | 引抜き試験 （受入れ試験） | 地山補強土工法設 計・施工マニュア ル | 設計図書による | ・施工全数量の3％かつ3本以上を標 準とする。 ・載荷サイクルは1サイクルとす る。
鉄筋挿入工 | 施工 | その他 | 引抜き試験 （適合性試験） | 地山補強土工法設 計・施工マニュア ル | 設計図書による | ・地層ごとに3本以上を標準とす る。 ・載荷サイクルは多サイクルを原則 とする。 ・初期荷重は、5.0kNもしくは計画 最大荷重の0.1倍程度とする。

## 撮影箇所
セクション | 区分 | sub区分 | 撮影項目 | 撮影頻度 | 摘要 | 番号 | 工種 | 編 | 章 | 節 | 条 | 枝番
全体 | 着手前・完成 | 着手前 | 全景又は代表部分写真 | 着手前１回 〔着手前〕
全体 | 着手前・完成 | 完成 | 全景又は代表部分写真 | 施工完了後１回 〔完成後〕
全体 | 施工状況 | 工事施工中 | 全景又は代表部分の工事 進捗状況 | 月１回 〔月末〕
全体 | 施工状況 |  | 施工中の写真 | 工種、種別毎に設計図書、施 工計画書に従い施工している ことが確認できるように適宜 〔施工中〕
全体 | 施工状況 |  |  | 創意工夫・社会性等に関する 実施状況が確認できるように 適宜 〔施工中〕 | 摘要: 創意工夫･社会性等に関 する実施状況の提出資 料に添付
全体 | 施工状況 | 仮設（指定仮設） | 使用材料、仮設状況、形 状寸法 | １施工箇所に１回 〔施工前後〕
全体 | 施工状況 | 図面との不一致 | 図面と現地との不一致の 写真 | 必要に応じて 〔発生時〕 ただし、「３次元計測技術を 用いた出来形管理要領（案） における空中写真測量（ＵＡ Ｖ）」による場合は、撮影毎 に１回（写真測量に使用した すべての画像（ＩＣＯＮフォ ルダに格納）） 〔発生時〕 ただし、「３次元計測技術を 用いた出来形管理要領（案） における地上型レーザース キャナー（ＴＬＳ）、地上移 動体搭載型レーザースキャ ナー（地上移動体搭載型Ｌ Ｓ）、無人航空機搭載型レー ザースキャナー（ＵＡＶレー ザー）、ＴＳ（ノンプリズム 方式）、ＴＳ等光波方式、Ｒ ＴＫ－ＧＮＳＳ」による場合 は、計測毎に１回 〔発生時〕 | 摘要: 工事打合簿に添付す る。
全体 | 安全管理 | 安全管理 | 各種標識類の設置状況 | 各種類毎に１回 〔設置後〕
全体 | 安全管理 |  | 各種保安施設の設置状況 | 各種類毎に１回 〔設置後〕
全体 | 安全管理 |  | 監視員交通整理状況 | 各１回 〔作業中〕
全体 | 安全管理 |  | 安全訓練等の実施状況 | 実施毎に１回 〔実施中〕 | 摘要: 実施状況資料に添付す る。
全体 | 使用材料 | 使用材料 | 形状寸法 使用数量 保管状況 | 各品目毎に１回 〔使用前〕 | 摘要: 品質証明に添付する。
全体 | 使用材料 |  | 品質証明 （JISマーク表示） | 各品目毎に１回
全体 | 使用材料 |  | 検査実施状況 | 各品目毎に１回 〔検査時〕
全体 | 品質管理 |  | 別添 撮影箇所一覧表（品質管理）に準じて撮影
全体 | 品質管理 |  | 不可視部分の施工 | 適宜
全体 | 出来形管理 |  | 別添 撮影箇所一覧表（出来形管理）に準じて撮影
全体 | 出来形管理 |  | 不可視部分の施工 | 適宜
全体 | 出来形管理 |  | 出来形管理基準が定めら れていない | 監督職員と協議事項
全体 | 災害 | 被災状況 | 被災状況及び被災規模等 | その都度 〔被災前〕 〔被災直後〕 〔被災後〕
全体 | 事故 | 事故報告 | 事故の状況 | その都度 〔発生前〕 〔発生直後〕 〔発生後〕 | 摘要: 発生前は付近の写真で も可
全体 | 補償関係外 | 補償関係 環境対策 イメージアップ等 | 被害又は損害状況等 各施設設置状況 | その都度 〔発生前〕 〔発生直後〕 〔発生後〕 各種類毎に１回 〔設置後〕
品質管理 |  |  | 塩化物総量規制 | コンクリートの種類毎に１回 [試験実施中] | 番号: 1; 工種: セメント・コンクリー ト(転圧コンクリート・ コンクリートダム・覆 工コンクリート・吹付 けコンクリートを除く) （施工）
品質管理 |  |  | スランプ試験 |  | 番号: 1; 工種: セメント・コンクリー ト(転圧コンクリート・ コンクリートダム・覆 工コンクリート・吹付 けコンクリートを除く) （施工）
品質管理 |  |  | コンクリートの圧縮強度試験 |  | 摘要: 圧縮強度試験 に使用したコ ンクリートの 供試体が、当 該現場の供試 体であること が確認できる もの; 番号: 1; 工種: セメント・コンクリー ト(転圧コンクリート・ コンクリートダム・覆 工コンクリート・吹付 けコンクリートを除く) （施工）
品質管理 |  |  | 空気量測定 | 品質に変化が見られた場合 [試験実施中] | 番号: 1; 工種: セメント・コンクリー ト(転圧コンクリート・ コンクリートダム・覆 工コンクリート・吹付 けコンクリートを除く) （施工）
品質管理 |  |  | コンクリートの曲げ強度試験 | コンクリートの種類毎に１回 [試験実施中] | 摘要: コンクリート 舗装の場合適 用; 番号: 1; 工種: セメント・コンクリー ト(転圧コンクリート・ コンクリートダム・覆 工コンクリート・吹付 けコンクリートを除く) （施工）
品質管理 |  |  | コアによる強度試験 | 品質に異常が認められた場合 [試験実施中] | 番号: 1; 工種: セメント・コンクリー ト(転圧コンクリート・ コンクリートダム・覆 工コンクリート・吹付 けコンクリートを除く) （施工）
品質管理 |  |  | コンクリートの洗い分析試験 |  | 番号: 1; 工種: セメント・コンクリー ト(転圧コンクリート・ コンクリートダム・覆 工コンクリート・吹付 けコンクリートを除く) （施工）
品質管理 |  |  | ひび割れ調査 | 対象構造物毎に１回 [試験実施中] ただし、「３次元計測技術を用いた出来 形管理要領（案）」により施工完了時の 状況（全周）の提出によりひび割れ調査 写真を代替することができる。 | 番号: 1; 工種: セメント・コンクリー ト(転圧コンクリート・ コンクリートダム・覆 工コンクリート・吹付 けコンクリートを除く) （施工後試験）
品質管理 |  |  | テストハンマーによる強度推定調 査 | 対象構造物毎に１回 [試験実施中] | 番号: 1; 工種: セメント・コンクリー ト(転圧コンクリート・ コンクリートダム・覆 工コンクリート・吹付 けコンクリートを除く) （施工後試験）
品質管理 |  |  | コアによる強度試験 | テストハンマー試験により必要が認めら れた時 [試験実施中] | 番号: 1; 工種: セメント・コンクリー ト(転圧コンクリート・ コンクリートダム・覆 工コンクリート・吹付 けコンクリートを除く) （施工後試験）
品質管理 |  |  | 外観検査 | 検査毎に１回 [検査実施中] | 番号: 5; 工種: ガス圧接
品質管理 |  |  | 超音波探傷検査 |  | 番号: 5; 工種: ガス圧接
品質管理 |  |  | 外観検査 | 検査毎に１回 [検査実施中] | 番号: 6; 工種: 既製杭工
品質管理 |  |  | 浸透探傷試験 | 試験毎に１回 [試験実施中] | 番号: 6; 工種: 既製杭工
品質管理 |  |  | 放射線透過試験 |  | 番号: 6; 工種: 既製杭工
品質管理 |  |  | 超音波探傷試験 |  | 番号: 6; 工種: 既製杭工
品質管理 |  |  | 水セメント比試験 |  | 番号: 6; 工種: 既製杭工
品質管理 |  |  | セメントミルクの圧縮強度試験 |  | 番号: 6; 工種: 既製杭工
品質管理 |  |  | 現場密度の測定 | 各種路盤毎に１回 [試験実施中] | 番号: 10; 工種: 下層路盤
品質管理 |  |  | プルーフローリング | 路盤毎に１回 [試験実施中] | 番号: 10; 工種: 下層路盤
品質管理 |  |  | 平板載荷試験 | 各種路盤毎に１回 [試験実施中] | 番号: 10; 工種: 下層路盤
品質管理 |  |  | 骨材のふるい分け試験 | 品質に異常が認められた場合 [試験実施中] | 番号: 10; 工種: 下層路盤
品質管理 |  |  | 土の液性限界・塑性限界試験 |  | 番号: 10; 工種: 下層路盤
品質管理 |  |  | 含水比試験 |  | 番号: 10; 工種: 下層路盤
品質管理 |  |  | 現場密度の測定 | 各種路盤毎に１回 [試験実施中] | 番号: 11; 工種: 上層路盤
品質管理 |  |  | 粒度 |  | 番号: 11; 工種: 上層路盤
品質管理 |  |  | 平板載荷試験 |  | 番号: 11; 工種: 上層路盤
品質管理 |  |  | 土の液性限界・塑性限界試験 | 観察により異常が認められた場合 [試験実施中] | 番号: 11; 工種: 上層路盤
品質管理 |  |  | 含水比試験 |  | 番号: 11; 工種: 上層路盤
品質管理 |  |  | アスファルト舗装に準拠 |  | 番号: 12; 工種: アスファルト安定処理 路盤
品質管理 |  |  | 粒度 | 各種路盤毎に１回 [試験実施中] | 番号: 13; 工種: セメント安定処理路盤 （施工）
品質管理 |  |  | 現場密度の測定 |  | 番号: 13; 工種: セメント安定処理路盤 （施工）
品質管理 |  |  | 含水比試験 | 観察により異常が認められた場合 [試験実施中] | 番号: 13; 工種: セメント安定処理路盤 （施工）
品質管理 |  |  | セメント量試験 | 品質に異常が認められた場合 [試験実施中] | 番号: 13; 工種: セメント安定処理路盤 （施工）
品質管理 |  |  | 粒度 | 合材の種類毎に１回 [試験実施中] | 番号: 14; 工種: アスファルト舗装 （プラント）
品質管理 |  |  | アスファルト量抽出粒度分析試験 |  | 番号: 14; 工種: アスファルト舗装 （プラント）
品質管理 |  |  | 温度測定 |  | 番号: 14; 工種: アスファルト舗装 （プラント）
品質管理 |  |  | 水浸ホイールトラッキング試験 |  | 番号: 14; 工種: アスファルト舗装 （プラント）
品質管理 |  |  | ホイールトラッキング試験 |  | 番号: 14; 工種: アスファルト舗装 （プラント）
品質管理 |  |  | ラベリング試験 |  | 番号: 14; 工種: アスファルト舗装 （プラント）
品質管理 |  |  | 現場密度の測定 | 合材の種類毎に１回 [試験実施中] | 番号: 14; 工種: アスファルト舗装 （舗設現場）
品質管理 |  |  | 温度測定 |  | 番号: 14; 工種: アスファルト舗装 （舗設現場）
品質管理 |  |  | 外観検査 |  | 番号: 14; 工種: アスファルト舗装 （舗設現場）
品質管理 |  |  | すべり抵抗試験 |  | 番号: 14; 工種: アスファルト舗装 （舗設現場）
品質管理 |  |  | コンシステンシーＶＣ試験 | コンクリートの種類毎に１回 [試験実施中] | 番号: 15; 工種: 転圧コンクリート （施工）
品質管理 |  |  | マーシャル突き固め試験 |  | 番号: 15; 工種: 転圧コンクリート （施工）
品質管理 |  |  | ランマー突き固め試験 |  | 番号: 15; 工種: 転圧コンクリート （施工）
品質管理 |  |  | コンクリートの曲げ強度試験 |  | 番号: 15; 工種: 転圧コンクリート （施工）
品質管理 |  |  | 温度測定（コンクリート） | コンクリートの種類毎に１回 [温度測定中] | 番号: 15; 工種: 転圧コンクリート （施工）
品質管理 |  |  | 現場密度の測定 | コンクリートの種類毎に１回 [試験実施中] | 番号: 15; 工種: 転圧コンクリート （施工）
品質管理 |  |  | コアによる密度測定 |  | 番号: 15; 工種: 転圧コンクリート （施工）
品質管理 |  |  | 貫入試験40℃ | 合材の種類毎に１回 [試験実施中] | 番号: 16; 工種: グースアスファルト舗 装 （プラント）
品質管理 |  |  | リュエル流動性試験240℃ |  | 番号: 16; 工種: グースアスファルト舗 装 （プラント）
品質管理 |  |  | ホイールトラッキング試験 |  | 番号: 16; 工種: グースアスファルト舗 装 （プラント）
品質管理 |  |  | 曲げ試験 |  | 番号: 16; 工種: グースアスファルト舗 装 （プラント）
品質管理 |  |  | 粒度 |  | 番号: 16; 工種: グースアスファルト舗 装 （プラント）
品質管理 |  |  | アスファルト量抽出粒度分析試験 |  | 番号: 16; 工種: グースアスファルト舗 装 （プラント）
品質管理 |  |  | 温度測定 |  | 番号: 16; 工種: グースアスファルト舗 装 （プラント）
品質管理 |  |  | 温度測定 | 合材の種類毎に１回 [試験実施中] | 番号: 16; 工種: グースアスファルト舗 装 （舗設現場）
品質管理 |  |  | 現場密度の測定 | 路床または施工箇所毎に１回 [試験実施中] ただし、「ＴＳ・ＧＮＳＳを用いた盛土 の締固め管理要領」による場合は、写真 管理を省略する | 番号: 17; 工種: 路床安定処理工
品質管理 |  |  | プルーフローリング | 路床毎に１回 [試験実施中] | 番号: 17; 工種: 路床安定処理工
品質管理 |  |  | 平板載荷試験 |  | 番号: 17; 工種: 路床安定処理工
品質管理 |  |  | 現場ＣＢＲ試験 |  | 番号: 17; 工種: 路床安定処理工
品質管理 |  |  | 含水比試験 | 降雨後または含水比の変化が認められた 場合 [試験実施中] | 番号: 17; 工種: 路床安定処理工
品質管理 |  |  | たわみ量 | プルーフローリングの不良箇所について 実施 [試験実施中] | 番号: 17; 工種: 路床安定処理工
品質管理 |  |  | 含水比試験 | 降雨後または含水比の変化が認められた 場合 [試験実施中] | 番号: 18; 工種: 表層安定処理工 （表層混合処理）
品質管理 |  |  | 現場密度の測定 | 材質毎に１回 [試験実施中] ただし、「ＴＳ・ＧＮＳＳを用いた盛土 の締固め管理要領」による場合は、写真 管理を省略する | 番号: 18; 工種: 表層安定処理工 （表層混合処理）
品質管理 |  |  | プルーフローリング | 工種毎に１回 [試験実施中] | 番号: 18; 工種: 表層安定処理工 （表層混合処理）
品質管理 |  |  | 平板載荷試験 | 材質毎に１回 [試験実施中] | 番号: 18; 工種: 表層安定処理工 （表層混合処理）
品質管理 |  |  | 現場ＣＢＲ試験 |  | 番号: 18; 工種: 表層安定処理工 （表層混合処理）
品質管理 |  |  | たわみ量 | プルーフローリングの不良箇所について 実施 [試験実施中] | 番号: 18; 工種: 表層安定処理工 （表層混合処理）
品質管理 |  |  | 土の一軸圧縮試験 | 材質毎に１回 [試験実施中] | 番号: 19; 工種: 固結工
品質管理 |  |  | モルタルのフロー値試験 | 適宜 [試験実施中] | 番号: 20; 工種: アンカー工
品質管理 |  |  | モルタルの圧縮強度試験 |  | 番号: 20; 工種: アンカー工
品質管理 |  |  | 多サイクル確認試験 |  | 番号: 20; 工種: アンカー工
品質管理 |  |  | １サイクル確認試験 |  | 番号: 20; 工種: アンカー工
品質管理 |  |  | 現場密度の測定 | 土質毎に１回 [試験実施中] ただし、「ＴＳ・ＧＮＳＳを用いた盛土 の締固め管理要領」による場合は、写真 管理を省略する | 番号: 21; 工種: 補強土壁工
品質管理 |  |  | 塩化物総量規制 | 配合毎に１回 [試験実施中] | 番号: 22; 工種: 吹付工（施工）
品質管理 |  |  | コンクリートの圧縮強度試験 |  | 番号: 22; 工種: 吹付工（施工）
品質管理 |  |  | スランプ試験 | 品質に変化がみられた場合 [試験実施中] | 摘要: モルタルを除 く; 番号: 22; 工種: 吹付工（施工）
品質管理 |  |  | 空気量測定 |  | 番号: 22; 工種: 吹付工（施工）
品質管理 |  |  | コアによる強度試験 | 品質に異常が認められた場合 [試験実施中] | 番号: 22; 工種: 吹付工（施工）
品質管理 |  |  | コンクリートの圧縮強度試験 | 配合毎に１回 [試験実施中] | 番号: 23; 工種: 現場吹付法枠工
品質管理 |  |  | 塩化物総量規制 |  | 番号: 23; 工種: 現場吹付法枠工
品質管理 |  |  | コアによる強度試験 | 品質に異常が認められた場合 [試験実施中] | 番号: 23; 工種: 現場吹付法枠工
品質管理 |  |  | スランプ試験 | 品質に変化がみられた場合 [試験実施中] | 摘要: モルタルを除 く; 番号: 23; 工種: 現場吹付法枠工
品質管理 |  |  | 空気量測定 |  | 番号: 23; 工種: 現場吹付法枠工
品質管理 |  |  | ロックボルトの引抜き試験 | 試験毎に１回 [試験実施中] | 番号: 23; 工種: 現場吹付法枠工
品質管理 |  |  | 現場密度の測定 | 土質毎に１回 [試験実施中] ただし、「ＴＳ・ＧＮＳＳを用いた盛土 の締固め管理要領」による場合は、写真 管理を省略する | 番号: 24 25; 工種: 河川・海岸土工 （施工）
品質管理 |  |  | 土の含水比試験 | 含水比に変化が認められた場合 [試験実施中] | 番号: 24 25; 工種: 河川・海岸土工 （施工）
品質管理 |  |  | コーン指数の測定 | トラフィカビリティが悪い場合 [試験実施中] | 番号: 24 25; 工種: 河川・海岸土工 （施工）
品質管理 |  |  | 現場密度の測定 | 土質毎に１回 [試験実施中] ただし、「ＴＳ・ＧＮＳＳを用いた盛土 の締固め管理要領」による場合は、写真 管理を省略する | 番号: 26; 工種: 砂防土工
品質管理 |  |  | 現場密度の測定 | 土質毎に１回 [試験実施中] ただし、「ＴＳ・ＧＮＳＳを用いた盛土 の締固め管理要領」による場合は、写真 管理を省略する | 番号: 27; 工種: 道路土工 （施工）
品質管理 |  |  | プルーフローリング | 工種毎に１回 [試験実施中] | 番号: 27; 工種: 道路土工 （施工）
品質管理 |  |  | 平板載荷試験 | 土質毎に１回 [試験実施中] | 番号: 27; 工種: 道路土工 （施工）
品質管理 |  |  | 現場ＣＢＲ試験 |  | 番号: 27; 工種: 道路土工 （施工）
品質管理 |  |  | 含水比試験 | 降雨後または含水比の変化が認められた 場合 [試験実施中] | 番号: 27; 工種: 道路土工 （施工）
品質管理 |  |  | コーン指数の測定 | トラフィカビリティが悪い場合 [試験実施中] | 番号: 27; 工種: 道路土工 （施工）
品質管理 |  |  | たわみ量 | プルーフローリングの不良箇所について 実施 [試験実施中] | 番号: 27; 工種: 道路土工 （施工）
品質管理 |  |  | 岩石の見掛比重 | 産地又は岩質毎に１回 [試験実施中] | 番号: 28; 工種: 捨石工
品質管理 |  |  | 岩石の吸水率 |  | 番号: 28; 工種: 捨石工
品質管理 |  |  | 岩石の圧縮強さ |  | 番号: 28; 工種: 捨石工
品質管理 |  |  | 岩石の形状 |  | 番号: 28; 工種: 捨石工
品質管理 |  |  | アルカリ骨材反応対策 | 採取地毎に１回 [試験実施中] | 番号: 29; 工種: コンクリートダム （材料）
品質管理 |  |  | 骨材の密度及び吸水率試験 |  | 番号: 29; 工種: コンクリートダム （材料）
品質管理 |  |  | 骨材のふるい分け試験 |  | 番号: 29; 工種: コンクリートダム （材料）
品質管理 |  |  | 砂の有機不純物試験 | 砂質毎に１回 [試験実施中] | 番号: 29; 工種: コンクリートダム （材料）
品質管理 |  |  | モルタルの圧縮強度による砂の試 験 |  | 番号: 29; 工種: コンクリートダム （材料）
品質管理 |  |  | 骨材の微粒分量試験 | 骨材毎に１回 [試験実施中] | 番号: 29; 工種: コンクリートダム （材料）
品質管理 |  |  | 粗骨材中の軟石量試験 |  | 番号: 29; 工種: コンクリートダム （材料）
品質管理 |  |  | 骨材中の粘土塊量の試験 |  | 番号: 29; 工種: コンクリートダム （材料）
品質管理 |  |  | 硫酸ナトリウムによる骨材の安定 性試験 |  | 番号: 29; 工種: コンクリートダム （材料）
品質管理 |  |  | 粗骨材のすりへり試験 |  | 番号: 29; 工種: コンクリートダム （材料）
品質管理 |  |  | 骨材中の比重1.95の液体に浮く粒 子の試験 |  | 番号: 29; 工種: コンクリートダム （材料）
品質管理 |  |  | 練り混ぜ水の水質試験 |  | 番号: 29; 工種: コンクリートダム （材料）
品質管理 |  |  | 塩化物総量規制 | 配合毎に１回 [試験実施中] | 番号: 29; 工種: コンクリートダム （施工）
品質管理 |  |  | スランプ試験 | 品質に変化が認められた場合 [試験実施中] | 番号: 29; 工種: コンクリートダム （施工）
品質管理 |  |  | 空気量測定 |  | 番号: 29; 工種: コンクリートダム （施工）
品質管理 |  |  | コンクリートの圧縮強度試験 | 配合毎に１回 [試験実施中] | 摘要: 圧縮強度試験 に使用したコ ンクリートの 供試体が、当 該現場の供試 体であること が確認できる もの; 番号: 29; 工種: コンクリートダム （施工）
品質管理 |  |  | 温度測定 |  | 摘要: 気温・コンク リート; 番号: 29; 工種: コンクリートダム （施工）
品質管理 |  |  | コンクリートの単位容積質量試験 |  | 番号: 29; 工種: コンクリートダム （施工）
品質管理 |  |  | コンクリートの洗い分析試験 |  | 番号: 29; 工種: コンクリートダム （施工）
品質管理 |  |  | コンクリートのブリーディング試 験 |  | 番号: 29; 工種: コンクリートダム （施工）
品質管理 |  |  | コンクリートの引張強度試験 |  | 番号: 29; 工種: コンクリートダム （施工）
品質管理 |  |  | コンクリートの曲げ強度試験 |  | 番号: 29; 工種: コンクリートダム （施工）
品質管理 |  |  | スランプ試験 | 品質に変化が認められた場合 [試験実施中] | 番号: 30; 工種: 覆工コンクリート （ＮＡＴＭ）
品質管理 |  |  | コンクリートの圧縮強度試験 | 配合毎に１回 [試験実施中] | 番号: 30; 工種: 覆工コンクリート （ＮＡＴＭ）
品質管理 |  |  | 塩化物総量規制 |  | 番号: 30; 工種: 覆工コンクリート （ＮＡＴＭ）
品質管理 |  |  | 空気量測定 | 品質に変化が認められた場合 [試験実施中] | 番号: 30; 工種: 覆工コンクリート （ＮＡＴＭ）
品質管理 |  |  | コアによる強度試験 | 品質に異常が認められた場合 [試験実施中] | 番号: 30; 工種: 覆工コンクリート （ＮＡＴＭ）
品質管理 |  |  | コンクリートの洗い分析試験 |  | 番号: 30; 工種: 覆工コンクリート （ＮＡＴＭ）
品質管理 |  |  | 塩化物総量規制 | 配合毎に１回 [試験実施中] | 番号: 31; 工種: 吹付けコンクリート （ＮＡＴＭ）
品質管理 |  |  | コンクリートの圧縮強度試験 |  | 摘要: 圧縮強度試験 に使用したコ ンクリートの 供試体が、当 該現場の供試 体であること が確認できる もの; 番号: 31; 工種: 吹付けコンクリート （ＮＡＴＭ）
品質管理 |  |  | スランプ試験 | 品質に変化が認められた場合 [試験実施中] | 番号: 31; 工種: 吹付けコンクリート （ＮＡＴＭ）
品質管理 |  |  | 空気量測定 |  | 番号: 31; 工種: 吹付けコンクリート （ＮＡＴＭ）
品質管理 |  |  | コアによる強度試験 | 品質に異常が認められた場合 [試験実施中] | 番号: 31; 工種: 吹付けコンクリート （ＮＡＴＭ）
品質管理 |  |  | 吹付けコンクリートの初期強度 | トンネル施工長40mごとに１回 | 番号: 31; 工種: 吹付けコンクリート （ＮＡＴＭ）
品質管理 |  |  | モルタルの圧縮強度試験 | 配合毎に１回 [試験実施中] | 番号: 32; 工種: ロックボルト （ＮＡＴＭ）
品質管理 |  |  | モルタルのフロー値試験 |  | 番号: 32; 工種: ロックボルト （ＮＡＴＭ）
品質管理 |  |  | ロックボルトの引抜き試験 | 適宜 | 番号: 32; 工種: ロックボルト （ＮＡＴＭ）
品質管理 |  |  | 修正ＣＢＲ試験 | 材料毎に１回 [試験実施中] | 番号: 33; 工種: 路上再生路盤工 （材料）
品質管理 |  |  | 土の粒度試験 |  | 番号: 33; 工種: 路上再生路盤工 （材料）
品質管理 |  |  | 土の含水比試験 |  | 番号: 33; 工種: 路上再生路盤工 （材料）
品質管理 |  |  | 土の液性限界・塑性限界試験 |  | 番号: 33; 工種: 路上再生路盤工 （材料）
品質管理 |  |  | 現場密度の測定 | 材料毎に１回 [試験実施中] | 番号: 33; 工種: 路上再生路盤工 （施工）
品質管理 |  |  | 土の一軸圧縮試験 |  | 番号: 33; 工種: 路上再生路盤工 （施工）
品質管理 |  |  | ＣＡＥの一軸圧縮試験 |  | 番号: 33; 工種: 路上再生路盤工 （施工）
品質管理 |  |  | 含水比試験 |  | 番号: 33; 工種: 路上再生路盤工 （施工）
品質管理 |  |  | 旧アスファルト針入度 | 材料毎に１回 [試験実施中] | 番号: 34; 工種: 路上表層再生工 （材料）
品質管理 |  |  | 旧アスファルトの軟化点 |  | 番号: 34; 工種: 路上表層再生工 （材料）
品質管理 |  |  | 現場密度の測定 | 材料毎に１回 [試験実施中] | 番号: 34; 工種: 路上表層再生工 （施工）
品質管理 |  |  | 温度測定 |  | 番号: 34; 工種: 路上表層再生工 （施工）
品質管理 |  |  | かきほぐし深さ |  | 番号: 34; 工種: 路上表層再生工 （施工）
品質管理 |  |  | 粒度 |  | 番号: 34; 工種: 路上表層再生工 （施工）
品質管理 |  |  | アスファルト量抽出粒度分析試験 |  | 番号: 34; 工種: 路上表層再生工 （施工）
品質管理 |  |  | 粒度 | 合材の種類毎に１回 [試験実施中] | 番号: 35; 工種: 排水性舗装工・透水性 舗装工 （プラント）
品質管理 |  |  | アスファルト量抽出粒度分析試験 |  | 番号: 35; 工種: 排水性舗装工・透水性 舗装工 （プラント）
品質管理 |  |  | 温度測定 |  | 番号: 35; 工種: 排水性舗装工・透水性 舗装工 （プラント）
品質管理 |  |  | 水浸ホイールトラッキング試験 |  | 番号: 35; 工種: 排水性舗装工・透水性 舗装工 （プラント）
品質管理 |  |  | ホイールトラッキング試験 |  | 番号: 35; 工種: 排水性舗装工・透水性 舗装工 （プラント）
品質管理 |  |  | ラベリング試験 |  | 番号: 35; 工種: 排水性舗装工・透水性 舗装工 （プラント）
品質管理 |  |  | カンタブロ試験 |  | 番号: 35; 工種: 排水性舗装工・透水性 舗装工 （プラント）
品質管理 |  |  | 温度測定 | 合材の種類毎に１回 [試験実施中] | 番号: 35; 工種: 排水性舗装工・透水性 舗装工 （舗設現場）
品質管理 |  |  | 現場透水試験 |  | 番号: 35; 工種: 排水性舗装工・透水性 舗装工 （舗設現場）
品質管理 |  |  | 現場密度の測定 |  | 番号: 35; 工種: 排水性舗装工・透水性 舗装工 （舗設現場）
品質管理 |  |  | 外観検査 |  | 番号: 35; 工種: 排水性舗装工・透水性 舗装工 （舗設現場）
品質管理 |  |  | 粒度 | 合材の種類毎に１回 [試験実施中] | 番号: 36; 工種: プラント再生舗装工 （プラント）
品質管理 |  |  | 再生アスファルト量 |  | 番号: 36; 工種: プラント再生舗装工 （プラント）
品質管理 |  |  | 水浸ホイールトラッキング試験 |  | 番号: 36; 工種: プラント再生舗装工 （プラント）
品質管理 |  |  | ホイールトラッキング試験 |  | 番号: 36; 工種: プラント再生舗装工 （プラント）
品質管理 |  |  | ラベリング試験 |  | 番号: 36; 工種: プラント再生舗装工 （プラント）
品質管理 |  |  | 外観検査 | 合材の種類毎に１回 [試験実施中] | 番号: 36; 工種: プラント再生舗装工 （舗設現場）
品質管理 |  |  | 温度測定 |  | 番号: 36; 工種: プラント再生舗装工 （舗設現場）
品質管理 |  |  | 現場密度の測定 |  | 番号: 36; 工種: プラント再生舗装工 （舗設現場）
品質管理 |  |  | 外観検査 | １橋に１回又は１工事に１回 〔現物照合時〕 | 番号: 37; 工種: 工場製作工
品質管理 |  |  | 在庫品切出 | 当初の物件で１枚 〔切出時〕 ※他は焼き増し | 番号: 37; 工種: 工場製作工
品質管理 |  |  | 機械試験 | １橋に１回又は１工事に１回 〔試験実施中〕 | 番号: 37; 工種: 工場製作工
品質管理 |  |  | 表面粗さ | 試験毎に１回 [試験実施中] | 番号: 38; 工種: ガス切断工
品質管理 |  |  | ノッチ深さ |  | 番号: 38; 工種: ガス切断工
品質管理 |  |  | スラグ |  | 番号: 38; 工種: ガス切断工
品質管理 |  |  | 上縁の溶け |  | 番号: 38; 工種: ガス切断工
品質管理 |  |  | 平面度 |  | 番号: 38; 工種: ガス切断工
品質管理 |  |  | ベベル精度 |  | 番号: 38; 工種: ガス切断工
品質管理 |  |  | 真直度 |  | 番号: 38; 工種: ガス切断工
品質管理 |  |  | 引張試験 | 試験毎に１回 [試験実施中] | 番号: 39; 工種: 溶接工
品質管理 |  |  | 型曲げ試験 |  | 番号: 39; 工種: 溶接工
品質管理 |  |  | 衝撃試験 |  | 番号: 39; 工種: 溶接工
品質管理 |  |  | マクロ試験 |  | 番号: 39; 工種: 溶接工
品質管理 |  |  | 非破壊試験 |  | 番号: 39; 工種: 溶接工
品質管理 |  |  | 突合せ継手の内部欠陥に対する検 査 |  | 番号: 39; 工種: 溶接工
品質管理 |  |  | 外観検査 |  | 番号: 39; 工種: 溶接工
品質管理 |  |  | 曲げ試験 |  | 番号: 39; 工種: 溶接工
品質管理 |  |  | ハンマー打撃試験 | 外観検査が不合格となったスタッドジベ ルについて [試験実施中] | 番号: 39; 工種: 溶接工
品質管理 |  |  | テーブルフロー試験 | 適宜 [試験実施中] | 番号: 40; 工種: 中層混合処理
品質管理 |  |  | 土の一軸圧縮試験 | 材質毎に１回 ［試験実施中］ | 番号: 40; 工種: 中層混合処理
出来形管理 |  |  | 土質等の判別 | 地質が変わる毎に１回 〔掘削中〕 | 1-2-3-2 |  | 掘削工 | １ 共 通 編 | ２ 土 工 | ３ 河 川 ・ 海 岸 ・ 砂 防 土 工 | 2
出来形管理 |  |  | 法長 ※右のいずれか で撮影する。 | 200ｍ又は１施工箇所に１回 〔掘削後〕 |  |  | 掘削工 | １ 共 通 編 | ２ 土 工 | ３ 河 川 ・ 海 岸 ・ 砂 防 土 工 | 2
出来形管理 |  |  |  | 「３次元計測技術を用いた出来形 管理要領（案）」による場合は １工事に１回 〔掘削後〕 | ・出来映えの撮 影 ・ＴＳ等の設置 状況と出来形計 測対象点上の プリズムの設置 状況（プリズム が必要な場合 のみ）がわかる ように撮影 |  | 掘削工 | １ 共 通 編 | ２ 土 工 | ３ 河 川 ・ 海 岸 ・ 砂 防 土 工 | 2
出来形管理 |  |  |  | 「３次元計測技術を用いた出来形 管理要領（案） 多点計測技術（面 管理の場合）における空中写真測 量（UAV）および地上写真測量」に 基づき写真測量に用いた画像を 納品する場合には、写真管理に 代えることが出来る。 |  |  | 掘削工 | １ 共 通 編 | ２ 土 工 | ３ 河 川 ・ 海 岸 ・ 砂 防 土 工 | 2
出来形管理 |  |  | 巻出し厚 | 200ｍに１回 〔巻出し時〕 | 1-2-3-3 |  | 盛土工 | １ 共 通 編 | ２ 土 工 | ３ 河 川 ・ 海 岸 ・ 砂 防 土 工 | 3
出来形管理 |  |  |  | 「ＴＳ・ＧＮＳＳを用いた盛土の締固 め管理要領」における「締固め層 厚分布図」を提出する場合は写真 不要 |  |  | 盛土工 | １ 共 通 編 | ２ 土 工 | ３ 河 川 ・ 海 岸 ・ 砂 防 土 工 | 3
出来形管理 |  |  | 締固め状況 | 転圧機械又は地質が変わる毎に１ 回 〔締固め時〕 |  |  | 盛土工 | １ 共 通 編 | ２ 土 工 | ３ 河 川 ・ 海 岸 ・ 砂 防 土 工 | 3
出来形管理 |  |  | 法長 幅 ※右のいずれか で撮影する。 | 200ｍ又は１施工箇所に１回 〔施工後〕 |  |  | 盛土工 | １ 共 通 編 | ２ 土 工 | ３ 河 川 ・ 海 岸 ・ 砂 防 土 工 | 3
出来形管理 |  |  |  | 「３次元計測技術を用いた出来形 管理要領（案）」による場合は １工事に１回 〔施工後〕 | ・出来映えの撮 影 ・ＴＳ等の設置 状況と出来形計 測対象点上の プリズムの設置 状況（プリズム が必要な場合 のみ）がわかる ように撮影 |  | 盛土工 | １ 共 通 編 | ２ 土 工 | ３ 河 川 ・ 海 岸 ・ 砂 防 土 工 | 3
出来形管理 |  |  |  | 「３次元計測技術を用いた出来形 管理要領（案）における空中写真 測量（UAV）および地上写真測量」 に基づき写真測量に用いた画像 を納品する場合には、写真管理に 代えることが出来る。 |  |  | 盛土工 | １ 共 通 編 | ２ 土 工 | ３ 河 川 ・ 海 岸 ・ 砂 防 土 工 | 3
出来形管理 |  |  | 厚さ | 120ｍ又は１施工箇所に１回 〔施工後〕 | 1-2-3-4 |  | 盛土補強工 （補強土（テールアルメ）壁 工法） （多数アンカー式補強土 工法） （ジオテキスタイルを用い た補強土工法） | １ 共 通 編 | ２ 土 工 | ３ 河 川 ・ 海 岸 ・ 砂 防 土 工 | 4
出来形管理 |  |  | 仕上げ状況 厚さ | 120ｍ又は１施工箇所に１回 〔仕上げ時〕 | 1-2-3-5 |  | 法面整形工 （盛土部） | １ 共 通 編 | ２ 土 工 | ３ 河 川 ・ 海 岸 ・ 砂 防 土 工 | 5
出来形管理 |  |  | 厚さ 幅 | 200ｍに１回 〔施工後〕 | 1-2-3-6 |  | 堤防天端工 | １ 共 通 編 | ２ 土 工 | ３ 河 川 ・ 海 岸 ・ 砂 防 土 工 | 6
出来形管理 |  |  | 土質等の判別 | 地質が変わる毎に１回 〔掘削中〕 | 1-2-4-2 |  | 掘削工 | １ 共 通 編 | ２ 土 工 | ４ 道 路 土 工 | 2
出来形管理 |  |  | 法長 ※右のいずれか で撮影する。 | 200ｍ又は１施工箇所に１回 〔掘削後〕 |  |  | 掘削工 | １ 共 通 編 | ２ 土 工 | ４ 道 路 土 工 | 2
出来形管理 |  |  |  | 「３次元計測技術を用いた出来形 管理要領（案）」による場合は １工事に１回 〔掘削後〕 | ・出来映えの撮 影 ・ＴＳ等の設置 状況と出来形計 測対象点上の プリズムの設置 状況（プリズム が必要な場合 のみ）がわかる ように撮影 |  | 掘削工 | １ 共 通 編 | ２ 土 工 | ４ 道 路 土 工 | 2
出来形管理 |  |  |  | 「３次元計測技術を用いた出来形 管理要領（案） 多点計測技術（面 管理の場合）における空中写真測 量（UAV）および地上写真測量」に 基づき写真測量に用いた画像を 納品する場合には、写真管理に 代えることが出来る。 |  |  | 掘削工 | １ 共 通 編 | ２ 土 工 | ４ 道 路 土 工 | 2
出来形管理 |  |  | 巻出し厚 | 200ｍに１回 〔巻出し時〕 | 1-2-4-3 1-2-4-4 |  | 路体盛土工 路床盛土工 | １ 共 通 編 | ２ 土 工 | ４ 道 路 土 工 | 3 4
出来形管理 |  |  |  | 「ＴＳ・ＧＮＳＳを用いた盛土の締固 め管理要領」における「締固め層 厚分布図」を提出する場合は写真 不要 |  |  | 路体盛土工 路床盛土工 | １ 共 通 編 | ２ 土 工 | ４ 道 路 土 工 | 3 4
出来形管理 |  |  | 締固め状況 | 転圧機械又は地質が変わる毎に１ 回 〔締固め時〕 |  |  | 路体盛土工 路床盛土工 | １ 共 通 編 | ２ 土 工 | ４ 道 路 土 工 | 3 4
出来形管理 |  |  | 法長 幅 ※右のいずれか で撮影する。 | 200ｍ又は１施工箇所に１回 〔施工後〕 |  |  | 路体盛土工 路床盛土工 | １ 共 通 編 | ２ 土 工 | ４ 道 路 土 工 | 3 4
出来形管理 |  |  |  | 「３次元計測技術を用いた出来形 管理要領（案）」による場合は １工事に１回 〔施工後〕 | ・出来映えの撮 影 ・ＴＳ等の設置 状況と出来形計 測対象点上の プリズムの設置 状況（プリズム が必要な場合 のみ）がわかる ように撮影 |  | 路体盛土工 路床盛土工 | １ 共 通 編 | ２ 土 工 | ４ 道 路 土 工 | 3 4
出来形管理 |  |  |  | 「３次元計測技術を用いた出来形 管理要領（案） 多点計測技術（面 管理の場合）における空中写真測 量（UAV）および地上写真測量」に 基づき写真測量に用いた画像を 納品する場合には、写真管理に 代えることが出来る。 |  |  | 路体盛土工 路床盛土工 | １ 共 通 編 | ２ 土 工 | ４ 道 路 土 工 | 3 4
出来形管理 |  |  | 仕上げ状況 厚さ | 200ｍ又は１施工箇所に１回 〔仕上げ時〕 | 1-2-4-5 |  | 法面整形工 （盛土部） | １ 共 通 編 | ２ 土 工 | ４ 道 路 土 工 | 5
出来形管理 |  |  | 平均間隔 | コンクリート打設毎に１回 （重要構造物かつ主鉄筋について 適用） | 1-3-7-4 |  | 組立て | １ 共 通 編 | ３ 無 筋 、 鉄 筋 コ ン ク リ ー ト | ７ 鉄 筋 工 | 4 | 1
出来形管理 |  |  | かぶり | コンクリート打設毎に１回 （重要構造物かつ主鉄筋について 適用） |  |  | 組立て | １ 共 通 編 | ３ 無 筋 、 鉄 筋 コ ン ク リ ー ト | ７ 鉄 筋 工 | 4 | 1
出来形管理 |  |  | 非破壊試験 （電磁誘導法、 電磁波レーダ 法） | 試験毎に１回 〔試験実施中〕 | 1-3-7-4 |  | 組立て ※新設のコンクリート構造 物の内、橋梁上部工事と 下部工事 | １ 共 通 編 | ３ 無 筋 、 鉄 筋 コ ン ク リ ー ト | ７ 鉄 筋 工 | 4 | 2
出来形管理 |  |  | 根入長 | 40ｍ又は１施工箇所に１回 〔打込前後〕 | 3-2-3-4 |  | 矢板工 〔指定仮設・任意仮設は除く〕 （鋼矢板） （軽量鋼矢板） （コンクリート矢板） （広幅鋼矢板） （可とう鋼矢板） | ３ 土 木 工 事 共 通 編 | ２ 一 般 施 工 | ３ 共 通 的 工 種 | 4 | 2
出来形管理 |  |  | 変位 | 40ｍ又は１施工箇所に１回 〔打込後〕 |  |  | 矢板工 〔指定仮設・任意仮設は除く〕 （鋼矢板） （軽量鋼矢板） （コンクリート矢板） （広幅鋼矢板） （可とう鋼矢板） | ３ 土 木 工 事 共 通 編 | ２ 一 般 施 工 | ３ 共 通 的 工 種 | 4 | 2
出来形管理 |  |  | 数量 | 全数量 〔打込後〕 |  |  | 矢板工 〔指定仮設・任意仮設は除く〕 （鋼矢板） （軽量鋼矢板） （コンクリート矢板） （広幅鋼矢板） （可とう鋼矢板） | ３ 土 木 工 事 共 通 編 | ２ 一 般 施 工 | ３ 共 通 的 工 種 | 4 | 2
出来形管理 |  |  | 出来ばえ | 種別毎に１回 〔施工後〕 | 3-2-3-5 |  | 縁石工 （縁石・アスカーブ） | ３ 土 木 工 事 共 通 編 | ２ 一 般 施 工 | ３ 共 通 的 工 種 | 5 | 2
出来形管理 |  |  | 基礎幅 基礎高さ 根入長 | 基礎タイプ毎５箇所に１回 〔施工後〕 | 3-2-3-6 |  | 小型標識工 | ３ 土 木 工 事 共 通 編 | ２ 一 般 施 工 | ３ 共 通 的 工 種 | 6 | 2
出来形管理 |  |  | ※基礎幅 ※基礎高さ | １施工箇所に１回 （※印は現場打ち部分がある 場合） 〔施工後〕 | 3-2-3-7 |  | 防止柵工 （立入防止柵） （転落（横断）防止柵） （車止めポスト） | ３ 土 木 工 事 共 通 編 | ２ 一 般 施 工 | ３ 共 通 的 工 種 | 7 | 2
出来形管理 |  |  | パイプ取付高 | １施工箇所に１回 〔施工後〕 |  |  | 防止柵工 （立入防止柵） （転落（横断）防止柵） （車止めポスト） | ３ 土 木 工 事 共 通 編 | ２ 一 般 施 工 | ３ 共 通 的 工 種 | 7 | 2
出来形管理 |  |  | ※基礎幅 ※基礎高さ ※配筋状況 | １施工箇所に１回 （※印は現場打ち部分がある 場合） 〔施工後〕 | 3-2-3-8 |  | 路側防護柵工 （ガードレール） | ３ 土 木 工 事 共 通 編 | ２ 一 般 施 工 | ３ 共 通 的 工 種 | 8 | 1
出来形管理 |  |  | ビーム取付高 | １施工箇所に１回 〔施工後〕 |  |  | 路側防護柵工 （ガードレール） | ３ 土 木 工 事 共 通 編 | ２ 一 般 施 工 | ３ 共 通 的 工 種 | 8 | 1
出来形管理 |  |  | ※基礎幅 ※基礎高さ ※基礎延長 | １施工箇所に１回 （※印は現場打ち部分がある 場合） 〔施工後〕 | 3-2-3-8 |  | 路側防護柵工 （ガードケーブル） | ３ 土 木 工 事 共 通 編 | ２ 一 般 施 工 | ３ 共 通 的 工 種 | 8 | 2
出来形管理 |  |  | ケーブル取付高 | １施工箇所に１回 〔施工後〕 |  |  | 路側防護柵工 （ガードケーブル） | ３ 土 木 工 事 共 通 編 | ２ 一 般 施 工 | ３ 共 通 的 工 種 | 8 | 2
出来形管理 |  |  | 材料使用量 | 全数量 〔施工前後〕 | 3-2-3-9 |  | 区画線工 | ３ 土 木 工 事 共 通 編 | ２ 一 般 施 工 | ３ 共 通 的 工 種 | 9 | 2
出来形管理 |  |  | 出来ばえ | 施工日に１回 〔施工前後〕 |  |  | 区画線工 | ３ 土 木 工 事 共 通 編 | ２ 一 般 施 工 | ３ 共 通 的 工 種 | 9 | 2
出来形管理 |  |  | 高さ | １施工箇所に１回 〔施工後〕 | 3-2-3-10 |  | 道路付属物工 （視線誘導標） （距離標） | ３ 土 木 工 事 共 通 編 | ２ 一 般 施 工 | ３ 共 通 的 工 種 | 10 | 2
出来形管理 |  |  | 材料使用量 （塗料缶） | 全数量 〔使用前後〕 | 3-2-3-11 |  | コンクリート面塗装工 | ３ 土 木 工 事 共 通 編 | ２ 一 般 施 工 | ３ 共 通 的 工 種 | 11 | 2
出来形管理 |  |  | 素地調整状況 （塗替） | スパン毎、部材別 〔施工前後〕 |  |  | コンクリート面塗装工 | ３ 土 木 工 事 共 通 編 | ２ 一 般 施 工 | ３ 共 通 的 工 種 | 11 | 2
出来形管理 |  |  | 塗装状況 | 各層毎に１回 〔塗装後〕 |  |  | コンクリート面塗装工 | ３ 土 木 工 事 共 通 編 | ２ 一 般 施 工 | ３ 共 通 的 工 種 | 11 | 2
出来形管理 |  |  | 断面の外形寸法 橋桁のそり 横方向の曲がり | １スパンに１回 〔製作後〕 | 3-2-3-12 |  | プレテンション桁製作工 （購入工） （けた橋） | ３ 土 木 工 事 共 通 編 | ２ 一 般 施 工 | ３ 共 通 的 工 種 | 12 | 1
出来形管理 |  |  | 断面の外形寸法 橋桁のそり 横方向の曲がり | １スパンに１回 〔製作後〕 | 3-2-3-12 |  | プレテンション桁製作工 （購入工） （スラブ橋） | ３ 土 木 工 事 共 通 編 | ２ 一 般 施 工 | ３ 共 通 的 工 種 | 12 | 2
出来形管理 |  |  | シース、PC鋼材 配置状況 | 桁毎に１回 〔打設前〕 | 3-2-3-13 |  | ポストテンション桁製作工 | ３ 土 木 工 事 共 通 編 | ２ 一 般 施 工 | ３ 共 通 的 工 種 | 13 | 2
出来形管理 |  |  | 幅（上） 幅（下） 高さ | 桁毎に１回 〔型枠取外し後〕 |  |  | ポストテンション桁製作工 | ３ 土 木 工 事 共 通 編 | ２ 一 般 施 工 | ３ 共 通 的 工 種 | 13 | 2
出来形管理 |  |  | 中詰め及びグラ ウト状況 | １スパンに１回 〔施工時〕 |  |  | ポストテンション桁製作工 | ３ 土 木 工 事 共 通 編 | ２ 一 般 施 工 | ３ 共 通 的 工 種 | 13 | 2
出来形管理 |  |  | 断面の外形寸法 | １スパンに１回 〔製作後〕 | 3-2-3-14 |  | プレキャストセグメント製作工 （購入工） | ３ 土 木 工 事 共 通 編 | ２ 一 般 施 工 | ３ 共 通 的 工 種 | 14 | 1
出来形管理 |  |  | 組立状況 | １スパンに１回 〔組立時〕 | 3-2-3-14 |  | プレキャストセグメント主桁組立 工 | ３ 土 木 工 事 共 通 編 | ２ 一 般 施 工 | ３ 共 通 的 工 種 | 14 | 2
出来形管理 |  |  | シース、PC鋼材 配置状況 | 桁毎に１回 〔打設前〕 | 3-2-3-15 |  | ＰＣホロースラブ製作工 | ３ 土 木 工 事 共 通 編 | ２ 一 般 施 工 | ３ 共 通 的 工 種 | 15 | 2
出来形管理 |  |  | 幅 厚さ | 桁毎に１回 〔型枠取外し後〕 |  |  | ＰＣホロースラブ製作工 | ３ 土 木 工 事 共 通 編 | ２ 一 般 施 工 | ３ 共 通 的 工 種 | 15 | 2
出来形管理 |  |  | 中詰め及びグラ ウト状況 | １スパンに１回 〔施工時〕 |  |  | ＰＣホロースラブ製作工 | ３ 土 木 工 事 共 通 編 | ２ 一 般 施 工 | ３ 共 通 的 工 種 | 15 | 2
出来形管理 |  |  | シース、PC鋼材 配置状況 | 桁毎に１回 〔打設前〕 | 3-2-3-16 |  | ＰＣ箱桁製作工 | ３ 土 木 工 事 共 通 編 | ２ 一 般 施 工 | ３ 共 通 的 工 種 | 16 | 1
出来形管理 |  |  | 幅（上） 幅（下） 高さ | 桁毎に１回 〔型枠取外し後〕 |  |  | ＰＣ箱桁製作工 | ３ 土 木 工 事 共 通 編 | ２ 一 般 施 工 | ３ 共 通 的 工 種 | 16 | 1
出来形管理 |  |  | 内空幅 内空高さ | 桁毎に１回 〔型枠設置後〕 |  |  | ＰＣ箱桁製作工 | ３ 土 木 工 事 共 通 編 | ２ 一 般 施 工 | ３ 共 通 的 工 種 | 16 | 1
出来形管理 |  |  | 中詰め及びグラ ウト状況 | １スパンに１回 〔施工時〕 |  |  | ＰＣ箱桁製作工 | ３ 土 木 工 事 共 通 編 | ２ 一 般 施 工 | ３ 共 通 的 工 種 | 16 | 1
出来形管理 |  |  | シース、PC鋼材 配置状況 | 桁毎に１回 〔打設前〕 | 3-2-3-16 |  | ＰＣ押出し箱桁製作工 | ３ 土 木 工 事 共 通 編 | ２ 一 般 施 工 | ３ 共 通 的 工 種 | 16 | 2
出来形管理 |  |  | 幅（上） 幅（下） 高さ | 桁毎に１回 〔型枠取外し後〕 |  |  | ＰＣ押出し箱桁製作工 | ３ 土 木 工 事 共 通 編 | ２ 一 般 施 工 | ３ 共 通 的 工 種 | 16 | 2
出来形管理 |  |  | 内空幅 内空高さ | 桁毎に１回 〔型枠設置後〕 |  |  | ＰＣ押出し箱桁製作工 | ３ 土 木 工 事 共 通 編 | ２ 一 般 施 工 | ３ 共 通 的 工 種 | 16 | 2
出来形管理 |  |  | 中詰め及びグラ ウト状況 | １スパンに１回 〔施工時〕 |  |  | ＰＣ押出し箱桁製作工 | ３ 土 木 工 事 共 通 編 | ２ 一 般 施 工 | ３ 共 通 的 工 種 | 16 | 2
出来形管理 |  |  | 数量 | 全数量 〔製作後〕 | 3-2-3-17 |  | 根固めブロック工 | ３ 土 木 工 事 共 通 編 | ２ 一 般 施 工 | ３ 共 通 的 工 種 | 17 | 2
出来形管理 |  |  | ブロックの形状 寸法 | 形状寸法変わる毎に１回 〔製作後〕 |  |  | 根固めブロック工 | ３ 土 木 工 事 共 通 編 | ２ 一 般 施 工 | ３ 共 通 的 工 種 | 17 | 2
出来形管理 |  |  | 格子寸法 厚さ 割石状況 幅 | 40ｍ又は１施工箇所に１回 〔施工後〕 | 3-2-3-18 |  | 沈床工 | ３ 土 木 工 事 共 通 編 | ２ 一 般 施 工 | ３ 共 通 的 工 種 | 18 | 2
出来形管理 |  |  | 幅 | 200ｍ又は１施工箇所に１回 〔施工後〕 | 3-2-3-19 |  | 捨石工 | ３ 土 木 工 事 共 通 編 | ２ 一 般 施 工 | ３ 共 通 的 工 種 | 19 | 2
出来形管理 |  |  | 幅 高さ 長さ | １施工箇所に１回 〔施工後〕 | 3-2-3-22 |  | 階段工 | ３ 土 木 工 事 共 通 編 | ２ 一 般 施 工 | ３ 共 通 的 工 種 | 22 | 2
出来形管理 |  |  | 設置状況 | １スパンに１回 〔設置後〕 | 3-2-3-24 |  | 伸縮装置工 （ゴムジョイント） | ３ 土 木 工 事 共 通 編 | ２ 一 般 施 工 | ３ 共 通 的 工 種 | 24 | 1
出来形管理 |  |  | 設置状況 | １スパンに１回 〔設置後〕 | 3-2-3-24 |  | 伸縮装置工 （鋼製フィンガージョイント） | ３ 土 木 工 事 共 通 編 | ２ 一 般 施 工 | ３ 共 通 的 工 種 | 24 | 2
出来形管理 |  |  | 胴込裏込厚 | 120ｍ又は１施工箇所に１回 〔施工中〕 | 3-2-3-26 |  | 多自然型護岸工 （巨石張り、巨石積み） | ３ 土 木 工 事 共 通 編 | ２ 一 般 施 工 | ３ 共 通 的 工 種 | 26 | 1
出来形管理 |  |  | 法長 | 200ｍ又は１施工箇所に１回 〔施工後〕 |  |  | 多自然型護岸工 （巨石張り、巨石積み） | ３ 土 木 工 事 共 通 編 | ２ 一 般 施 工 | ３ 共 通 的 工 種 | 26 | 1
出来形管理 |  |  | 高さ 法長 | 200ｍ又は１施工箇所に１回 〔施工後〕 | 3-2-3-26 |  | 多自然型護岸工 （かごマット） | ３ 土 木 工 事 共 通 編 | ２ 一 般 施 工 | ３ 共 通 的 工 種 | 26 | 2
出来形管理 |  |  | 法長 厚さ | 200ｍ又は１施工箇所に１回 〔施工後〕 | 3-2-3-27 |  | 羽口工 （じゃかご） | ３ 土 木 工 事 共 通 編 | ２ 一 般 施 工 | ３ 共 通 的 工 種 | 27 | 1
出来形管理 |  |  | 高さ | 200ｍ又は１施工箇所に１回 〔施工後〕 | 3-2-3-27 |  | 羽口工 （ふとんかご、かご枠） | ３ 土 木 工 事 共 通 編 | ２ 一 般 施 工 | ３ 共 通 的 工 種 | 27 | 2
出来形管理 |  |  | 据付状況 | 200ｍ又は１施工箇所に１回 〔施工中〕 | 3-2-3-28 |  | プレキャストカルバート工 （プレキャストボックス工） （プレキャストパイプ工） | ３ 土 木 工 事 共 通 編 | ２ 一 般 施 工 | ３ 共 通 的 工 種 | 28 | 2
出来形管理 |  |  | ※幅 ※高さ | 200ｍ又は１施工箇所に１回 （※印は場所打ちのある場合） 〔埋戻し前〕 |  |  | プレキャストカルバート工 （プレキャストボックス工） （プレキャストパイプ工） | ３ 土 木 工 事 共 通 編 | ２ 一 般 施 工 | ３ 共 通 的 工 種 | 28 | 2
出来形管理 |  |  | 据付状況 | 200ｍ又は１施工箇所に１回 〔埋戻し前〕 | 3-2-3-29 |  | 側溝工 （プレキャストＵ型側溝） （Ｌ型側溝） （自由勾配側溝） （管渠） | ３ 土 木 工 事 共 通 編 | ２ 一 般 施 工 | ３ 共 通 的 工 種 | 29 | 1
出来形管理 |  |  | 厚さ 幅 高さ | 200ｍ又は１施工箇所に１回 〔型枠取外し後〕 | 3-2-3-29 |  | 側溝工 （場所打水路工） | ３ 土 木 工 事 共 通 編 | ２ 一 般 施 工 | ３ 共 通 的 工 種 | 29 | 2
出来形管理 |  |  | 幅 深さ | 120ｍ又は１施工箇所に１回 〔埋戻し前〕 | 3-2-3-29 |  | 側溝工 （暗渠工） | ３ 土 木 工 事 共 通 編 | ２ 一 般 施 工 | ３ 共 通 的 工 種 | 29 | 3
出来形管理 |  |  | 厚さ 幅 高さ | １施工箇所に１回 〔型枠取外し後〕 | 3-2-3-30 |  | 集水桝工 | ３ 土 木 工 事 共 通 編 | ２ 一 般 施 工 | ３ 共 通 的 工 種 | 30 | 3
出来形管理 |  |  | 材料使用量 （塗料缶） | 全数量 〔使用前後〕 | 3-2-3-31 |  | 現場塗装工 | ３ 土 木 工 事 共 通 編 | ２ 一 般 施 工 | ３ 共 通 的 工 種 | 31 | 3
出来形管理 |  |  | ケレン状況 （塗替） | スパン毎、部材別 〔施工前後〕 |  |  | 現場塗装工 | ３ 土 木 工 事 共 通 編 | ２ 一 般 施 工 | ３ 共 通 的 工 種 | 31 | 3
出来形管理 |  |  | 塗装状況 | 各層毎１スパンに１回 〔塗装後〕 |  |  | 現場塗装工 | ３ 土 木 工 事 共 通 編 | ２ 一 般 施 工 | ３ 共 通 的 工 種 | 31 | 3
出来形管理 |  |  | 幅 厚さ | 40ｍ又は１施工箇所に１回 〔施工後〕 | 3-2-4-1 |  | 一般事項 （切込砂利） （砕石基礎工） （割ぐり石基礎工） （均しコンクリート） | ３ 土 木 工 事 共 通 編 | ２ 一 般 施 工 | ４ 基 礎 工 | 1 | 3
出来形管理 |  |  | 幅 高さ | 200ｍ又は１施工箇所に１回 〔型枠取外し後〕 | 3-2-4-3 |  | 基礎工護岸 （現場打） | ３ 土 木 工 事 共 通 編 | ２ 一 般 施 工 | ４ 基 礎 工 | 3 | 1
出来形管理 |  |  | 据付状況 | 200ｍ又は１施工箇所に１回 〔施工後〕 | 3-2-4-3 |  | 基礎工護岸 （プレキャスト） | ３ 土 木 工 事 共 通 編 | ２ 一 般 施 工 | ４ 基 礎 工 | 3 | 2
出来形管理 |  |  | 偏心量 | １施工箇所に１回 〔打込後〕 | 3-2-4-4 |  | 既製杭工 （既製コンクリート杭） （鋼管杭） （Ｈ鋼杭） | ３ 土 木 工 事 共 通 編 | ２ 一 般 施 工 | ４ 基 礎 工 | 4 | 1
出来形管理 |  |  | 根入長 | １施工箇所に１回 〔打込前〕 |  |  | 既製杭工 （既製コンクリート杭） （鋼管杭） （Ｈ鋼杭） | ３ 土 木 工 事 共 通 編 | ２ 一 般 施 工 | ４ 基 礎 工 | 4 | 1
出来形管理 |  |  | 数量 | 全数量 〔打込後〕 |  |  | 既製杭工 （既製コンクリート杭） （鋼管杭） （Ｈ鋼杭） | ３ 土 木 工 事 共 通 編 | ２ 一 般 施 工 | ４ 基 礎 工 | 4 | 1
出来形管理 |  |  | 杭頭処理状況 | １施工箇所に１回 〔処理前、中、後〕 |  |  | 既製杭工 （既製コンクリート杭） （鋼管杭） （Ｈ鋼杭） | ３ 土 木 工 事 共 通 編 | ２ 一 般 施 工 | ４ 基 礎 工 | 4 | 1
出来形管理 |  |  | 偏心量（鋼管杭・ 掘削心） | １施工箇所に１回 〔打込後〕 | 3-2-4-4 |  | 既製杭工 （鋼管ソイルセメント杭） | ３ 土 木 工 事 共 通 編 | ２ 一 般 施 工 | ４ 基 礎 工 | 4 | 2
出来形管理 |  |  | 根入長（鋼管 杭、ロッド） | １施工箇所に１回 〔打込前〕 |  |  | 既製杭工 （鋼管ソイルセメント杭） | ３ 土 木 工 事 共 通 編 | ２ 一 般 施 工 | ４ 基 礎 工 | 4 | 2
出来形管理 |  |  | 数量、杭径（ソイ ルセメント柱径） | 全数量 杭頭余盛部の撤去 前、杭頭処理後 |  |  | 既製杭工 （鋼管ソイルセメント杭） | ３ 土 木 工 事 共 通 編 | ２ 一 般 施 工 | ４ 基 礎 工 | 4 | 2
出来形管理 |  |  | 杭頭処理状況 | １施工箇所に１回 〔処理前、中、後〕 |  |  | 既製杭工 （鋼管ソイルセメント杭） | ３ 土 木 工 事 共 通 編 | ２ 一 般 施 工 | ４ 基 礎 工 | 4 | 2
出来形管理 |  |  | 根入長 | １施工箇所に１回 〔施工中〕 | 3-2-4-5 |  | 場所打杭工 | ３ 土 木 工 事 共 通 編 | ２ 一 般 施 工 | ４ 基 礎 工 | 5 | 2
出来形管理 |  |  | 偏心量 | １施工箇所に１回 〔打込後〕 |  |  | 場所打杭工 | ３ 土 木 工 事 共 通 編 | ２ 一 般 施 工 | ４ 基 礎 工 | 5 | 2
出来形管理 |  |  | 数量、杭径 | 全数量 杭頭余盛部の撤去 前、杭頭処理後 |  |  | 場所打杭工 | ３ 土 木 工 事 共 通 編 | ２ 一 般 施 工 | ４ 基 礎 工 | 5 | 2
出来形管理 |  |  | 杭頭処理状況 | １施工箇所に１回 〔処理前、中、後〕 |  |  | 場所打杭工 | ３ 土 木 工 事 共 通 編 | ２ 一 般 施 工 | ４ 基 礎 工 | 5 | 2
出来形管理 |  |  | 鉄筋組立状況 | １施工箇所に１回 〔組立後〕 |  |  | 場所打杭工 | ３ 土 木 工 事 共 通 編 | ２ 一 般 施 工 | ４ 基 礎 工 | 5 | 2
出来形管理 |  |  | 根入長 | 全数量 〔掘削後〕 | 3-2-4-6 |  | 深礎工 | ３ 土 木 工 事 共 通 編 | ２ 一 般 施 工 | ４ 基 礎 工 | 6 | 2
出来形管理 |  |  | 偏心量 数量、基礎径 | 全数量 〔施工後〕 |  |  | 深礎工 | ３ 土 木 工 事 共 通 編 | ２ 一 般 施 工 | ４ 基 礎 工 | 6 | 2
出来形管理 |  |  | ライナープレート 設置状況 | １施工箇所に１回 〔掘削後〕 |  |  | 深礎工 | ３ 土 木 工 事 共 通 編 | ２ 一 般 施 工 | ４ 基 礎 工 | 6 | 2
出来形管理 |  |  | 土質 | 土質の変わる毎に１回 〔掘削中〕 |  |  | 深礎工 | ３ 土 木 工 事 共 通 編 | ２ 一 般 施 工 | ４ 基 礎 工 | 6 | 2
出来形管理 |  |  | 鉄筋組立状況 | 全数量 〔組立後〕 |  |  | 深礎工 | ３ 土 木 工 事 共 通 編 | ２ 一 般 施 工 | ４ 基 礎 工 | 6 | 2
出来形管理 |  |  | 沓 | １基に１回 〔据付後〕 | 3-2-4-7 |  | オープンケーソン基礎工 | ３ 土 木 工 事 共 通 編 | ２ 一 般 施 工 | ４ 基 礎 工 | 7 | 2
出来形管理 |  |  | ケーソンの長さ ケーソンの幅 ケーソンの高さ ケーソンの壁厚 偏心量 鉄筋組立状況 | １ロットに１回 〔設置後及び型枠取外し後〕 |  |  | オープンケーソン基礎工 | ３ 土 木 工 事 共 通 編 | ２ 一 般 施 工 | ４ 基 礎 工 | 7 | 2
出来形管理 |  |  | 載荷状況 | １基に１回 〔載荷時〕 |  |  | オープンケーソン基礎工 | ３ 土 木 工 事 共 通 編 | ２ 一 般 施 工 | ４ 基 礎 工 | 7 | 2
出来形管理 |  |  | 封鎖コンクリート 打設状況 中埋状況 | １基に１回 〔施工時〕 |  |  | オープンケーソン基礎工 | ３ 土 木 工 事 共 通 編 | ２ 一 般 施 工 | ４ 基 礎 工 | 7 | 2
出来形管理 |  |  | 沓 | １基に１回 〔据付後〕 | 3-2-4-8 |  | ニューマチックケーソン基礎工 | ３ 土 木 工 事 共 通 編 | ２ 一 般 施 工 | ４ 基 礎 工 | 8 | 2
出来形管理 |  |  | ケーソンの長さ ケーソンの幅 ケーソンの高さ ケーソンの壁厚 偏心量 鉄筋組立状況 | １ロットに１回 〔設置後及び型枠取外し後〕 |  |  | ニューマチックケーソン基礎工 | ３ 土 木 工 事 共 通 編 | ２ 一 般 施 工 | ４ 基 礎 工 | 8 | 2
出来形管理 |  |  | 載荷状況 | １基に１回 〔載荷時〕 |  |  | ニューマチックケーソン基礎工 | ３ 土 木 工 事 共 通 編 | ２ 一 般 施 工 | ４ 基 礎 工 | 8 | 2
出来形管理 |  |  | 封鎖コンクリート 打設状況 中埋状況 | １基に１回 〔施工時〕 |  |  | ニューマチックケーソン基礎工 | ３ 土 木 工 事 共 通 編 | ２ 一 般 施 工 | ４ 基 礎 工 | 8 | 2
出来形管理 |  |  | 沓 | １基に１回 〔据付後〕 | 3-2-4-9 |  | 鋼管矢板基礎工 | ３ 土 木 工 事 共 通 編 | ２ 一 般 施 工 | ４ 基 礎 工 | 9 | 2
出来形管理 |  |  | 根入長 偏心量 鉄筋組立状況 | １基に１回 〔設置後〕 |  |  | 鋼管矢板基礎工 | ３ 土 木 工 事 共 通 編 | ２ 一 般 施 工 | ４ 基 礎 工 | 9 | 2
出来形管理 |  |  | 載荷状況 | １基に１回 〔載荷時〕 |  |  | 鋼管矢板基礎工 | ３ 土 木 工 事 共 通 編 | ２ 一 般 施 工 | ４ 基 礎 工 | 9 | 2
出来形管理 |  |  | 封鎖コンクリート 打設状況 中埋状況 | １基に１回 〔施工時〕 |  |  | 鋼管矢板基礎工 | ３ 土 木 工 事 共 通 編 | ２ 一 般 施 工 | ４ 基 礎 工 | 9 | 2
出来形管理 |  |  | 厚さ（裏込） | 120ｍ又は１施工箇所に１回 〔施工中〕 | 3-2-5-3 |  | コンクリートブロック工 （コンクリートブロック積） （コンクリートブロック張） | ３ 土 木 工 事 共 通 編 | ２ 一 般 施 工 | ５ 石 ・ ブ ロ ッ ク 積 （ 張 ） 工 | 3 | 1
出来形管理 |  |  | 法長 厚さ （ブロック積・張） | 200ｍ又は１施工箇所に１回 〔施工後〕 |  |  | コンクリートブロック工 （コンクリートブロック積） （コンクリートブロック張） | ３ 土 木 工 事 共 通 編 | ２ 一 般 施 工 | ５ 石 ・ ブ ロ ッ ク 積 （ 張 ） 工 | 3 | 1
出来形管理 |  |  | 法長 | 200ｍ又は１施工箇所に１回 〔施工後〕 ただし、根入部は40ｍに１回 | 3-2-5-3 |  | コンクリートブロック工 （連節ブロック張り） | ３ 土 木 工 事 共 通 編 | ２ 一 般 施 工 | ５ 石 ・ ブ ロ ッ ク 積 （ 張 ） 工 | 3 | 2
出来形管理 |  |  | 幅 | 200ｍ又は１施工箇所に１回 〔施工後〕 | 3-2-5-3 |  | コンクリートブロック工 （天端保護ブロック） | ３ 土 木 工 事 共 通 編 | ２ 一 般 施 工 | ５ 石 ・ ブ ロ ッ ク 積 （ 張 ） 工 | 3 | 3
出来形管理 |  |  | 厚さ（裏込） | 120ｍ又は１施工箇所に１回 〔施工中〕 | 3-2-5-4 |  | 緑化ブロック工 | ３ 土 木 工 事 共 通 編 | ２ 一 般 施 工 | ５ 石 ・ ブ ロ ッ ク 積 （ 張 ） 工 | 4 | 3
出来形管理 |  |  | 法長 厚さ（ブロック） | 200ｍ又は１施工箇所に１回 〔施工後〕 ただし、根入部は40ｍに１回 |  |  | 緑化ブロック工 | ３ 土 木 工 事 共 通 編 | ２ 一 般 施 工 | ５ 石 ・ ブ ロ ッ ク 積 （ 張 ） 工 | 4 | 3
出来形管理 |  |  | 厚さ（裏込） | 120ｍ又は１施工箇所に１回 〔施工中〕 | 3-2-5-5 |  | 石積（張）工 | ３ 土 木 工 事 共 通 編 | ２ 一 般 施 工 | ５ 石 ・ ブ ロ ッ ク 積 （ 張 ） 工 | 5 | 3
出来形管理 |  |  | 法長 厚さ（石積・張） | 200ｍ又は１施工箇所に１回 〔施工後〕 ただし、根入部は40ｍに１回 |  |  | 石積（張）工 | ３ 土 木 工 事 共 通 編 | ２ 一 般 施 工 | ５ 石 ・ ブ ロ ッ ク 積 （ 張 ） 工 | 5 | 3
出来形管理 |  |  | 敷均し厚さ 転圧状況 | 各層毎400ｍに１回 〔施工中〕 | 3-2-6-7 |  | アスファルト舗装工 （下層路盤工） | ３ 土 木 工 事 共 通 編 | ２ 一 般 施 工 | ６ 一 般 舗 装 工 | 7 | 1
出来形管理 |  |  | 整正状況 | 各層毎400ｍに１回 〔整正後〕 |  |  | アスファルト舗装工 （下層路盤工） | ３ 土 木 工 事 共 通 編 | ２ 一 般 施 工 | ６ 一 般 舗 装 工 | 7 | 1
出来形管理 |  |  | 厚さ | 各層毎200ｍに１回 〔整正後〕 ただし、「３次元計測技術を用 いた出来形管理要領（案）」に より「厚さあるいは標高較差」を 管理する場合は 各層毎１工事に１回 〔整正後〕 |  |  | アスファルト舗装工 （下層路盤工） | ３ 土 木 工 事 共 通 編 | ２ 一 般 施 工 | ６ 一 般 舗 装 工 | 7 | 1
出来形管理 |  |  | 幅 | 各層毎80ｍに１回 〔整正後〕 ただし、「３次元計測技術を用 いた出来形管理要領（案）」に よる場合は 各層毎１工事に１回 〔整正後〕 |  |  | アスファルト舗装工 （下層路盤工） | ３ 土 木 工 事 共 通 編 | ２ 一 般 施 工 | ６ 一 般 舗 装 工 | 7 | 1
出来形管理 |  |  | 敷均し厚さ 転圧状況 | 各層毎400ｍに１回 〔施工中〕 | 3-2-6-7 |  | アスファルト舗装工 （上層路盤工） 粒度調整路盤工 | ３ 土 木 工 事 共 通 編 | ２ 一 般 施 工 | ６ 一 般 舗 装 工 | 7 | 2
出来形管理 |  |  | 整正状況 | 各層毎400ｍに１回 〔整正後〕 |  |  | アスファルト舗装工 （上層路盤工） 粒度調整路盤工 | ３ 土 木 工 事 共 通 編 | ２ 一 般 施 工 | ６ 一 般 舗 装 工 | 7 | 2
出来形管理 |  |  | 厚さ | 各層毎200ｍに１回 〔整正後〕 ただし、「３次元計測技術を用 いた出来形管理要領（案）」に より「厚さあるいは標高較差」を 管理する場合は 各層毎１工事に１回 〔整正後〕 |  |  | アスファルト舗装工 （上層路盤工） 粒度調整路盤工 | ３ 土 木 工 事 共 通 編 | ２ 一 般 施 工 | ６ 一 般 舗 装 工 | 7 | 2
出来形管理 |  |  | 幅 | 各層毎80ｍに１回 〔整正後〕 ただし、「３次元計測技術を用 いた出来形管理要領（案）」に よる場合は 各層毎１工事に１回 〔整正後〕 |  |  | アスファルト舗装工 （上層路盤工） 粒度調整路盤工 | ３ 土 木 工 事 共 通 編 | ２ 一 般 施 工 | ６ 一 般 舗 装 工 | 7 | 2
出来形管理 |  |  | 敷均し厚さ 転圧状況 | 各層毎400ｍに１回 〔施工中〕 | 3-2-6-7 |  | アスファルト舗装工 （上層路盤工） セメント（石灰）安定処理工 | ３ 土 木 工 事 共 通 編 | ２ 一 般 施 工 | ６ 一 般 舗 装 工 | 7 | 3
出来形管理 |  |  | 整正状況 | 各層毎400ｍに１回 〔整正後〕 |  |  | アスファルト舗装工 （上層路盤工） セメント（石灰）安定処理工 | ３ 土 木 工 事 共 通 編 | ２ 一 般 施 工 | ６ 一 般 舗 装 工 | 7 | 3
出来形管理 |  |  | 厚さ | 1,000㎡に１回 〔整正後〕 ※コアを採取した場合は写真 不要 ただし、「３次元計測技術を用 いた出来形管理要領（案）」に より「厚さあるいは標高較差」を 管理する場合は 各層毎１工事に１回 〔整正後〕 |  |  | アスファルト舗装工 （上層路盤工） セメント（石灰）安定処理工 | ３ 土 木 工 事 共 通 編 | ２ 一 般 施 工 | ６ 一 般 舗 装 工 | 7 | 3
出来形管理 |  |  | 幅 | 各層毎80ｍに１回 〔整正後〕 ただし、「３次元計測技術を用 いた出来形管理要領（案）」に よる場合は 各層毎１工事に１回 〔整正後〕 |  |  | アスファルト舗装工 （上層路盤工） セメント（石灰）安定処理工 | ３ 土 木 工 事 共 通 編 | ２ 一 般 施 工 | ６ 一 般 舗 装 工 | 7 | 3
出来形管理 |  |  | 敷均し厚さ 転圧状況 | 各層毎400ｍに１回 〔施工中〕 | 3-2-6-7 |  | アスファルト舗装工 （加熱アスファルト安定処理工） | ３ 土 木 工 事 共 通 編 | ２ 一 般 施 工 | ６ 一 般 舗 装 工 | 7 | 4
出来形管理 |  |  | 整正状況 | 各層毎400ｍに１回 〔整正後〕 |  |  | アスファルト舗装工 （加熱アスファルト安定処理工） | ３ 土 木 工 事 共 通 編 | ２ 一 般 施 工 | ６ 一 般 舗 装 工 | 7 | 4
出来形管理 |  |  | 幅 | 各層毎80ｍに１回 〔整正後〕 ただし、「３次元計測技術を用 いた出来形管理要領（案）」に よる場合は 各層毎１工事に１回 〔整正後〕 |  |  | アスファルト舗装工 （加熱アスファルト安定処理工） | ３ 土 木 工 事 共 通 編 | ２ 一 般 施 工 | ６ 一 般 舗 装 工 | 7 | 4
出来形管理 |  |  | 整正状況 | 400ｍに１回 〔整正後〕 | 3-2-6-7 |  | アスファルト舗装工 （基層工） | ３ 土 木 工 事 共 通 編 | ２ 一 般 施 工 | ６ 一 般 舗 装 工 | 7 | 5
出来形管理 |  |  | タックコート、 プライムコート | 各層毎に１回 〔散布時〕 |  |  | アスファルト舗装工 （基層工） | ３ 土 木 工 事 共 通 編 | ２ 一 般 施 工 | ６ 一 般 舗 装 工 | 7 | 5
出来形管理 |  |  | 幅 | 各層毎80ｍに１回 〔整正後〕 ただし、「３次元計測技術を用 いた出来形管理要領（案）」に よる場合は 各層毎１工事に１回 〔整正後〕 |  |  | アスファルト舗装工 （基層工） | ３ 土 木 工 事 共 通 編 | ２ 一 般 施 工 | ６ 一 般 舗 装 工 | 7 | 5
出来形管理 |  |  | 整正状況 | 400ｍに１回 〔整正後〕 | 3-2-6-7 |  | アスファルト舗装工 （表層工） | ３ 土 木 工 事 共 通 編 | ２ 一 般 施 工 | ６ 一 般 舗 装 工 | 7 | 6
出来形管理 |  |  | タックコート、 プライムコート | 各層毎に１回 〔散布時〕 |  |  | アスファルト舗装工 （表層工） | ３ 土 木 工 事 共 通 編 | ２ 一 般 施 工 | ６ 一 般 舗 装 工 | 7 | 6
出来形管理 |  |  | 平坦性 | １工事に１回 〔実施中〕 |  |  | アスファルト舗装工 （表層工） | ３ 土 木 工 事 共 通 編 | ２ 一 般 施 工 | ６ 一 般 舗 装 工 | 7 | 6
出来形管理 |  |  | 敷均し厚さ 転圧状況 | 各層毎400ｍに１回 〔施工中〕 | 3-2-6-8 |  | 半たわみ性舗装工 （下層路盤工） | ３ 土 木 工 事 共 通 編 | ２ 一 般 施 工 | ６ 一 般 舗 装 工 | 8 | 1
出来形管理 |  |  | 整正状況 | 各層毎400ｍに１回 〔整正後〕 |  |  | 半たわみ性舗装工 （下層路盤工） | ３ 土 木 工 事 共 通 編 | ２ 一 般 施 工 | ６ 一 般 舗 装 工 | 8 | 1
出来形管理 |  |  | 厚さ | 各層毎200ｍに１回 〔整正後〕 ただし、「３次元計測技術を用 いた出来形管理要領（案）」に より「厚さあるいは標高較差」を 管理する場合は 各層毎１工事に１回 〔整正後〕 |  |  | 半たわみ性舗装工 （下層路盤工） | ３ 土 木 工 事 共 通 編 | ２ 一 般 施 工 | ６ 一 般 舗 装 工 | 8 | 1
出来形管理 |  |  | 幅 | 各層毎80ｍに１回 〔整正後〕 ただし、「３次元計測技術を用 いた出来形管理要領（案）」に よる場合は 各層毎１工事に１回 〔整正後〕 |  |  | 半たわみ性舗装工 （下層路盤工） | ３ 土 木 工 事 共 通 編 | ２ 一 般 施 工 | ６ 一 般 舗 装 工 | 8 | 1
出来形管理 |  |  | 敷均し厚さ 転圧状況 | 各層毎400ｍに１回 〔施工中〕 | 3-2-6-8 |  | 半たわみ性舗装工 （上層路盤工） 粒度調整路盤工 | ３ 土 木 工 事 共 通 編 | ２ 一 般 施 工 | ６ 一 般 舗 装 工 | 8 | 2
出来形管理 |  |  | 整正状況 | 各層毎400ｍに１回 〔整正後〕 |  |  | 半たわみ性舗装工 （上層路盤工） 粒度調整路盤工 | ３ 土 木 工 事 共 通 編 | ２ 一 般 施 工 | ６ 一 般 舗 装 工 | 8 | 2
出来形管理 |  |  | 厚さ | 各層毎200ｍに１回 〔整正後〕 ただし、「３次元計測技術を用 いた出来形管理要領（案）」に より「厚さあるいは標高較差」を 管理する場合は 各層毎１工事に１回 〔整正後〕 |  |  | 半たわみ性舗装工 （上層路盤工） 粒度調整路盤工 | ３ 土 木 工 事 共 通 編 | ２ 一 般 施 工 | ６ 一 般 舗 装 工 | 8 | 2
出来形管理 |  |  | 幅 | 各層毎80ｍに１回 〔整正後〕 ただし、「３次元計測技術を用 いた出来形管理要領（案）」に よる場合は 各層毎１工事に１回 〔整正後〕 |  |  | 半たわみ性舗装工 （上層路盤工） 粒度調整路盤工 | ３ 土 木 工 事 共 通 編 | ２ 一 般 施 工 | ６ 一 般 舗 装 工 | 8 | 2
出来形管理 |  |  | 敷均し厚さ 転圧状況 | 各層毎400ｍに１回 〔施工中〕 | 3-2-6-8 |  | 半たわみ性舗装工 （上層路盤工） セメント（石灰）安定処理工 | ３ 土 木 工 事 共 通 編 | ２ 一 般 施 工 | ６ 一 般 舗 装 工 | 8 | 3
出来形管理 |  |  | 整正状況 | 各層毎400ｍに１回 〔整正後〕 |  |  | 半たわみ性舗装工 （上層路盤工） セメント（石灰）安定処理工 | ３ 土 木 工 事 共 通 編 | ２ 一 般 施 工 | ６ 一 般 舗 装 工 | 8 | 3
出来形管理 |  |  | 厚さ | 各層毎200ｍに１回 〔整正後〕 ※コアを採取した場合は写真 不要 ただし、「３次元計測技術を用 いた出来形管理要領（案）」に より「厚さあるいは標高較差」を 管理する場合は 各層毎１工事に１回 〔整正後〕 |  |  | 半たわみ性舗装工 （上層路盤工） セメント（石灰）安定処理工 | ３ 土 木 工 事 共 通 編 | ２ 一 般 施 工 | ６ 一 般 舗 装 工 | 8 | 3
出来形管理 |  |  | 幅 | 各層毎80ｍに１回 〔整正後〕 ただし、「３次元計測技術を用 いた出来形管理要領（案）」に よる場合は 各層毎１工事に１回 〔整正後〕 |  |  | 半たわみ性舗装工 （上層路盤工） セメント（石灰）安定処理工 | ３ 土 木 工 事 共 通 編 | ２ 一 般 施 工 | ６ 一 般 舗 装 工 | 8 | 3
出来形管理 |  |  | 敷均し厚さ 転圧状況 | 各層毎400ｍに１回 〔施工中〕 | 3-2-6-8 |  | 半たわみ性舗装工 （加熱アスファルト安定処理工） | ３ 土 木 工 事 共 通 編 | ２ 一 般 施 工 | ６ 一 般 舗 装 工 | 8 | 4
出来形管理 |  |  | 整正状況 | 各層毎400ｍに１回 〔整正後〕 |  |  | 半たわみ性舗装工 （加熱アスファルト安定処理工） | ３ 土 木 工 事 共 通 編 | ２ 一 般 施 工 | ６ 一 般 舗 装 工 | 8 | 4
出来形管理 |  |  | 幅 | 各層毎80ｍに１回 〔整正後〕 ただし、「３次元計測技術を用 いた出来形管理要領（案）」に よる場合は 各層毎１工事に１回 〔整正後〕 |  |  | 半たわみ性舗装工 （加熱アスファルト安定処理工） | ３ 土 木 工 事 共 通 編 | ２ 一 般 施 工 | ６ 一 般 舗 装 工 | 8 | 4
出来形管理 |  |  | 整正状況 | 400ｍに１回 〔整正後〕 | 3-2-6-8 |  | 半たわみ性舗装工 （基層工） | ３ 土 木 工 事 共 通 編 | ２ 一 般 施 工 | ６ 一 般 舗 装 工 | 8 | 5
出来形管理 |  |  | タックコート、 プライムコート | 各層毎に１回 〔散布時〕 |  |  | 半たわみ性舗装工 （基層工） | ３ 土 木 工 事 共 通 編 | ２ 一 般 施 工 | ６ 一 般 舗 装 工 | 8 | 5
出来形管理 |  |  | 整正状況 | 400ｍに１回 〔整正後〕 | 3-2-6-8 |  | 半たわみ性舗装工 （表層工） | ３ 土 木 工 事 共 通 編 | ２ 一 般 施 工 | ６ 一 般 舗 装 工 | 8 | 6
出来形管理 |  |  | タックコート、 プライムコート | 各層毎に１回 〔散布時〕 |  |  | 半たわみ性舗装工 （表層工） | ３ 土 木 工 事 共 通 編 | ２ 一 般 施 工 | ６ 一 般 舗 装 工 | 8 | 6
出来形管理 |  |  | 浸透性ミルク注 入状況 | 400ｍに１回 〔注入時〕 |  |  | 半たわみ性舗装工 （表層工） | ３ 土 木 工 事 共 通 編 | ２ 一 般 施 工 | ６ 一 般 舗 装 工 | 8 | 6
出来形管理 |  |  | 平坦性 | １工事に１回 〔実施中〕 |  |  | 半たわみ性舗装工 （表層工） | ３ 土 木 工 事 共 通 編 | ２ 一 般 施 工 | ６ 一 般 舗 装 工 | 8 | 6
出来形管理 |  |  | 敷均し厚さ 転圧状況 | 各層毎400ｍに１回 〔施工中〕 | 3-2-6-9 |  | 排水性舗装工 （下層路盤工） | ３ 土 木 工 事 共 通 編 | ２ 一 般 施 工 | ６ 一 般 舗 装 工 | 9 | 1
出来形管理 |  |  | 整正状況 | 各層毎400ｍに１回 〔整正後〕 |  |  | 排水性舗装工 （下層路盤工） | ３ 土 木 工 事 共 通 編 | ２ 一 般 施 工 | ６ 一 般 舗 装 工 | 9 | 1
出来形管理 |  |  | 厚さ | 各層毎200ｍに１回 〔整正後〕 ただし、「３次元計測技術を用 いた出来形管理要領（案）」に より「厚さあるいは標高較差」を 管理する場合は 各層毎１工事に１回 〔整正後〕 |  |  | 排水性舗装工 （下層路盤工） | ３ 土 木 工 事 共 通 編 | ２ 一 般 施 工 | ６ 一 般 舗 装 工 | 9 | 1
出来形管理 |  |  | 幅 | 各層毎80ｍに１回 〔整正後〕 ただし、「３次元計測技術を用 いた出来形管理要領（案）」に よる場合は 各層毎１工事に１回 〔整正後〕 |  |  | 排水性舗装工 （下層路盤工） | ３ 土 木 工 事 共 通 編 | ２ 一 般 施 工 | ６ 一 般 舗 装 工 | 9 | 1
出来形管理 |  |  | 敷均し厚さ 転圧状況 | 各層毎400ｍに１回 〔施工中〕 | 3-2-6-9 |  | 排水性舗装工 （上層路盤工） 粒度調整路盤工 | ３ 土 木 工 事 共 通 編 | ２ 一 般 施 工 | ６ 一 般 舗 装 工 | 9 | 2
出来形管理 |  |  | 整正状況 | 各層毎400ｍに１回 〔整正後〕 |  |  | 排水性舗装工 （上層路盤工） 粒度調整路盤工 | ３ 土 木 工 事 共 通 編 | ２ 一 般 施 工 | ６ 一 般 舗 装 工 | 9 | 2
出来形管理 |  |  | 厚さ | 各層毎200ｍに１回 〔整正後〕 ただし、「３次元計測技術を用 いた出来形管理要領（案）」に より「厚さあるいは標高較差」を 管理する場合は 各層毎１工事に１回 〔整正後〕 |  |  | 排水性舗装工 （上層路盤工） 粒度調整路盤工 | ３ 土 木 工 事 共 通 編 | ２ 一 般 施 工 | ６ 一 般 舗 装 工 | 9 | 2
出来形管理 |  |  | 幅 | 各層毎80ｍに１回 〔整正後〕 ただし、「３次元計測技術を用 いた出来形管理要領（案）」に よる場合は 各層毎１工事に１回 〔整正後〕 |  |  | 排水性舗装工 （上層路盤工） 粒度調整路盤工 | ３ 土 木 工 事 共 通 編 | ２ 一 般 施 工 | ６ 一 般 舗 装 工 | 9 | 2
出来形管理 |  |  | 敷均し厚さ 転圧状況 | 各層毎400ｍに１回 〔施工中〕 | 3-2-6-9 |  | 排水性舗装工 （上層路盤工） セメント（石灰）安定処理工 | ３ 土 木 工 事 共 通 編 | ２ 一 般 施 工 | ６ 一 般 舗 装 工 | 9 | 3
出来形管理 |  |  | 整正状況 | 各層毎400ｍに１回 〔整正後〕 |  |  | 排水性舗装工 （上層路盤工） セメント（石灰）安定処理工 | ３ 土 木 工 事 共 通 編 | ２ 一 般 施 工 | ６ 一 般 舗 装 工 | 9 | 3
出来形管理 |  |  | 厚さ | 各層毎200ｍに１回 〔整正後〕 ただし、「３次元計測技術を用 いた出来形管理要領（案）」に より「厚さあるいは標高較差」を 管理する場合は 各層毎１工事に１回 〔整正後〕 |  |  | 排水性舗装工 （上層路盤工） セメント（石灰）安定処理工 | ３ 土 木 工 事 共 通 編 | ２ 一 般 施 工 | ６ 一 般 舗 装 工 | 9 | 3
出来形管理 |  |  | 幅 | 各層毎80ｍに１回 〔整正後〕 ただし、「３次元計測技術を用 いた出来形管理要領（案）」に よる場合は 各層毎１工事に１回 〔整正後〕 |  |  | 排水性舗装工 （上層路盤工） セメント（石灰）安定処理工 | ３ 土 木 工 事 共 通 編 | ２ 一 般 施 工 | ６ 一 般 舗 装 工 | 9 | 3
出来形管理 |  |  | 敷均し厚さ 転圧状況 | 各層毎400ｍに１回 〔施工中〕 | 3-2-6-9 |  | 排水性舗装工 （加熱アスファルト安定処理工） | ３ 土 木 工 事 共 通 編 | ２ 一 般 施 工 | ６ 一 般 舗 装 工 | 9 | 4
出来形管理 |  |  | 整正状況 | 各層毎400ｍに１回 〔整正後〕 |  |  | 排水性舗装工 （加熱アスファルト安定処理工） | ３ 土 木 工 事 共 通 編 | ２ 一 般 施 工 | ６ 一 般 舗 装 工 | 9 | 4
出来形管理 |  |  | 幅 | 各層毎80ｍに１回 〔整正後〕 ただし、「３次元計測技術を用 いた出来形管理要領（案）」に よる場合は 各層毎１工事に１回 〔整正後〕 |  |  | 排水性舗装工 （加熱アスファルト安定処理工） | ３ 土 木 工 事 共 通 編 | ２ 一 般 施 工 | ６ 一 般 舗 装 工 | 9 | 4
出来形管理 |  |  | 整正状況 | 400ｍに１回 〔整正後〕 | 3-2-6-9 |  | 排水性舗装工 （基層工） | ３ 土 木 工 事 共 通 編 | ２ 一 般 施 工 | ６ 一 般 舗 装 工 | 9 | 5
出来形管理 |  |  | タックコート、 プライムコート | 各層毎に１回 〔散布時〕 |  |  | 排水性舗装工 （基層工） | ３ 土 木 工 事 共 通 編 | ２ 一 般 施 工 | ６ 一 般 舗 装 工 | 9 | 5
出来形管理 |  |  | 整正状況 | 400ｍに１回 〔整正後〕 | 3-2-6-9 |  | 排水性舗装工 （表層工） | ３ 土 木 工 事 共 通 編 | ２ 一 般 施 工 | ６ 一 般 舗 装 工 | 9 | 6
出来形管理 |  |  | タックコート、 プライムコート | 各層毎に１回 〔散布時〕 |  |  | 排水性舗装工 （表層工） | ３ 土 木 工 事 共 通 編 | ２ 一 般 施 工 | ６ 一 般 舗 装 工 | 9 | 6
出来形管理 |  |  | 平坦性 | １工事に１回 〔実施中〕 |  |  | 排水性舗装工 （表層工） | ３ 土 木 工 事 共 通 編 | ２ 一 般 施 工 | ６ 一 般 舗 装 工 | 9 | 6
出来形管理 |  |  | 敷均し厚さ 転圧状況 | 各層毎400ｍに１回 〔施工中〕 | 3-2-6-10 |  | 透水性舗装工 路盤工 | ３ 土 木 工 事 共 通 編 | ２ 一 般 施 工 | ６ 一 般 舗 装 工 | 10 | 1
出来形管理 |  |  | 整正状況 | 各層毎400ｍに１回 〔整正後〕 |  |  | 透水性舗装工 路盤工 | ３ 土 木 工 事 共 通 編 | ２ 一 般 施 工 | ６ 一 般 舗 装 工 | 10 | 1
出来形管理 |  |  | 厚さ | 各層毎200ｍに１回 〔整正後〕 ただし、「３次元計測技術を用 いた出来形管理要領（案）」に より「厚さあるいは標高較差」を 管理する場合は 各層毎１工事に１回 〔整正後〕 |  |  | 透水性舗装工 路盤工 | ３ 土 木 工 事 共 通 編 | ２ 一 般 施 工 | ６ 一 般 舗 装 工 | 10 | 1
出来形管理 |  |  | 幅 | 各層毎80ｍに１回 〔整正後〕 ただし、「３次元計測技術を用 いた出来形管理要領（案）」に よる場合は 各層毎１工事に１回 〔整正後〕 |  |  | 透水性舗装工 路盤工 | ３ 土 木 工 事 共 通 編 | ２ 一 般 施 工 | ６ 一 般 舗 装 工 | 10 | 1
出来形管理 |  |  | 整正状況 | 400ｍに１回 〔整正後〕 | 3-2-6-10 |  | 透水性舗装工 表層工 | ３ 土 木 工 事 共 通 編 | ２ 一 般 施 工 | ６ 一 般 舗 装 工 | 10 | 2
出来形管理 |  |  | タックコート、 プライムコート | 各層毎に１回 〔散布時〕 |  |  | 透水性舗装工 表層工 | ３ 土 木 工 事 共 通 編 | ２ 一 般 施 工 | ６ 一 般 舗 装 工 | 10 | 2
出来形管理 |  |  | 敷均し厚さ 転圧状況 | 各層毎400ｍに１回 〔施工中〕 | 3-2-6-11 |  | グースアスファルト舗装工 （加熱アスファルト安定処理工） | ３ 土 木 工 事 共 通 編 | ２ 一 般 施 工 | ６ 一 般 舗 装 工 | 11 | 1
出来形管理 |  |  | 整正状況 | 各層毎400ｍに１回 〔整正後〕 |  |  | グースアスファルト舗装工 （加熱アスファルト安定処理工） | ３ 土 木 工 事 共 通 編 | ２ 一 般 施 工 | ６ 一 般 舗 装 工 | 11 | 1
出来形管理 |  |  | 幅 | 各層毎80ｍに１回 〔整正後〕 ただし、「３次元計測技術を用 いた出来形管理要領（案）」に よる場合は 各層毎１工事に１回 〔整正後〕 |  |  | グースアスファルト舗装工 （加熱アスファルト安定処理工） | ３ 土 木 工 事 共 通 編 | ２ 一 般 施 工 | ６ 一 般 舗 装 工 | 11 | 1
出来形管理 |  |  | 整正状況 | 400ｍに１回 〔整正後〕 | 3-2-6-11 |  | グースアスファルト舗装工 （基層工） | ３ 土 木 工 事 共 通 編 | ２ 一 般 施 工 | ６ 一 般 舗 装 工 | 11 | 2
出来形管理 |  |  | タックコート、 プライムコート | 各層毎に１回 〔散布時〕 |  |  | グースアスファルト舗装工 （基層工） | ３ 土 木 工 事 共 通 編 | ２ 一 般 施 工 | ６ 一 般 舗 装 工 | 11 | 2
出来形管理 |  |  | 整正状況 | 400ｍに１回 〔整正後〕 | 3-2-6-11 |  | グースアスファルト舗装工 （表層工） | ３ 土 木 工 事 共 通 編 | ２ 一 般 施 工 | ６ 一 般 舗 装 工 | 11 | 3
出来形管理 |  |  | タックコート、 プライムコート | 各層毎に１回 〔散布時〕 |  |  | グースアスファルト舗装工 （表層工） | ３ 土 木 工 事 共 通 編 | ２ 一 般 施 工 | ６ 一 般 舗 装 工 | 11 | 3
出来形管理 |  |  | 平坦性 | １工事に１回 〔実施中〕 |  |  | グースアスファルト舗装工 （表層工） | ３ 土 木 工 事 共 通 編 | ２ 一 般 施 工 | ６ 一 般 舗 装 工 | 11 | 3
出来形管理 |  |  | 敷均し厚さ 転圧状況 | 各層毎400ｍに１回 〔施工中〕 | 3-2-6-12 |  | コンクリート舗装工 （下層路盤工） | ３ 土 木 工 事 共 通 編 | ２ 一 般 施 工 | ６ 一 般 舗 装 工 | 12 | 1
出来形管理 |  |  | 整正状況 | 各層毎400ｍに１回 〔整正後〕 |  |  | コンクリート舗装工 （下層路盤工） | ３ 土 木 工 事 共 通 編 | ２ 一 般 施 工 | ６ 一 般 舗 装 工 | 12 | 1
出来形管理 |  |  | 厚さ | 各層毎200ｍに１回 〔整正後〕 ただし、「３次元計測技術を用 いた出来形管理要領（案）」に より「厚さあるいは標高較差」を 管理する場合は 各層毎１工事に１回 〔整正後〕 |  |  | コンクリート舗装工 （下層路盤工） | ３ 土 木 工 事 共 通 編 | ２ 一 般 施 工 | ６ 一 般 舗 装 工 | 12 | 1
出来形管理 |  |  | 幅 | 各層毎80ｍに１回 〔整正後〕 ただし、「３次元計測技術を用 いた出来形管理要領（案）」に よる場合は 各層毎１工事に１回 〔整正後〕 |  |  | コンクリート舗装工 （下層路盤工） | ３ 土 木 工 事 共 通 編 | ２ 一 般 施 工 | ６ 一 般 舗 装 工 | 12 | 1
出来形管理 |  |  | 敷均し厚さ 転圧状況 | 各層毎400ｍに１回 〔施工中〕 | 3-2-6-12 |  | コンクリート舗装工 （粒度調整路盤工） | ３ 土 木 工 事 共 通 編 | ２ 一 般 施 工 | ６ 一 般 舗 装 工 | 12 | 2
出来形管理 |  |  | 整正状況 | 各層毎400ｍに１回 〔整正後〕 |  |  | コンクリート舗装工 （粒度調整路盤工） | ３ 土 木 工 事 共 通 編 | ２ 一 般 施 工 | ６ 一 般 舗 装 工 | 12 | 2
出来形管理 |  |  | 厚さ | 各層毎200ｍに１回 〔整正後〕 ただし、「３次元計測技術を用 いた出来形管理要領（案）」に より「厚さあるいは標高較差」を 管理する場合は 各層毎１工事に１回 〔整正後〕 |  |  | コンクリート舗装工 （粒度調整路盤工） | ３ 土 木 工 事 共 通 編 | ２ 一 般 施 工 | ６ 一 般 舗 装 工 | 12 | 2
出来形管理 |  |  | 幅 | 各層毎80ｍに１回 〔整正後〕 ただし、「３次元計測技術を用 いた出来形管理要領（案）」に よる場合は 各層毎１工事に１回 〔整正後〕 |  |  | コンクリート舗装工 （粒度調整路盤工） | ３ 土 木 工 事 共 通 編 | ２ 一 般 施 工 | ６ 一 般 舗 装 工 | 12 | 2
出来形管理 |  |  | 敷均し厚さ 転圧状況 | 各層毎400ｍに１回 〔施工中〕 | 3-2-6-12 |  | コンクリート舗装工 （セメント（石灰・瀝青）安定処理 工） | ３ 土 木 工 事 共 通 編 | ２ 一 般 施 工 | ６ 一 般 舗 装 工 | 12 | 3
出来形管理 |  |  | 整正状況 | 各層毎400ｍに１回 〔整正後〕 |  |  | コンクリート舗装工 （セメント（石灰・瀝青）安定処理 工） | ３ 土 木 工 事 共 通 編 | ２ 一 般 施 工 | ６ 一 般 舗 装 工 | 12 | 3
出来形管理 |  |  | 厚さ | 1,000㎡に１回 〔整正後〕 ※コアを採取した場合は写真 不要 ただし、「３次元計測技術を用 いた出来形管理要領（案）」に より「厚さあるいは標高較差」を 管理する場合は 各層毎１工事に１回 〔整正後〕 |  |  | コンクリート舗装工 （セメント（石灰・瀝青）安定処理 工） | ３ 土 木 工 事 共 通 編 | ２ 一 般 施 工 | ６ 一 般 舗 装 工 | 12 | 3
出来形管理 |  |  | 幅 | 各層毎80ｍに１回 〔整正後〕 ただし、「３次元計測技術を用 いた出来形管理要領（案）」に よる場合は 各層毎１工事に１回 〔整正後〕 |  |  | コンクリート舗装工 （セメント（石灰・瀝青）安定処理 工） | ３ 土 木 工 事 共 通 編 | ２ 一 般 施 工 | ６ 一 般 舗 装 工 | 12 | 3
出来形管理 |  |  | 整正状況 | 400ｍに１回 〔整正後〕 | 3-2-6-12 |  | コンクリート舗装工 （アスファルト中間層） | ３ 土 木 工 事 共 通 編 | ２ 一 般 施 工 | ６ 一 般 舗 装 工 | 12 | 4
出来形管理 |  |  | タックコート、 プライムコート | 各層毎に１回 〔散布時〕 |  |  | コンクリート舗装工 （アスファルト中間層） | ３ 土 木 工 事 共 通 編 | ２ 一 般 施 工 | ６ 一 般 舗 装 工 | 12 | 4
出来形管理 |  |  | 幅 | 各層毎80ｍに１回 〔整正後〕 ただし、「３次元計測技術を用 いた出来形管理要領（案）」に よる場合は 各層毎１工事に１回 〔整正後〕 |  |  | コンクリート舗装工 （アスファルト中間層） | ３ 土 木 工 事 共 通 編 | ２ 一 般 施 工 | ６ 一 般 舗 装 工 | 12 | 4
出来形管理 |  |  | 石粉、 プライムコート | 各層毎に１回 〔散布時〕 | 3-2-6-12 |  | コンクリート舗装工 （コンクリート舗装版工） | ３ 土 木 工 事 共 通 編 | ２ 一 般 施 工 | ６ 一 般 舗 装 工 | 12 | 5
出来形管理 |  |  | スリップバー、 タイバー寸法､ 位置 | 80ｍに１回 〔据付後〕 |  |  | コンクリート舗装工 （コンクリート舗装版工） | ３ 土 木 工 事 共 通 編 | ２ 一 般 施 工 | ６ 一 般 舗 装 工 | 12 | 5
出来形管理 |  |  | 鉄網寸法 位置 | 80ｍに１回 〔据付後〕 |  |  | コンクリート舗装工 （コンクリート舗装版工） | ３ 土 木 工 事 共 通 編 | ２ 一 般 施 工 | ６ 一 般 舗 装 工 | 12 | 5
出来形管理 |  |  | 平坦性 | １工事に１回 〔実施中〕 |  |  | コンクリート舗装工 （コンクリート舗装版工） | ３ 土 木 工 事 共 通 編 | ２ 一 般 施 工 | ６ 一 般 舗 装 工 | 12 | 5
出来形管理 |  |  | 厚さ | 各層毎200ｍに１回 〔型枠据付後〕 ただし、「３次元計測技術を用 いた出来形管理要領（案）」に より「厚さあるいは標高較差」を 管理する場合は 各層毎１工事に１回 〔整正後〕 |  |  | コンクリート舗装工 （コンクリート舗装版工） | ３ 土 木 工 事 共 通 編 | ２ 一 般 施 工 | ６ 一 般 舗 装 工 | 12 | 5
出来形管理 |  |  | 目地段差 | １工事に１回 |  |  | コンクリート舗装工 （コンクリート舗装版工） | ３ 土 木 工 事 共 通 編 | ２ 一 般 施 工 | ６ 一 般 舗 装 工 | 12 | 5
出来形管理 |  |  | 敷均し厚さ 転圧状況 | 各層毎400ｍに１回 〔施工中〕 | 3-2-6-12 |  | コンクリート舗装工 （転圧コンクリート版工） 下層路盤工 | ３ 土 木 工 事 共 通 編 | ２ 一 般 施 工 | ６ 一 般 舗 装 工 | 12 | 6
出来形管理 |  |  | 整正状況 | 各層毎400ｍに１回 〔整正後〕 |  |  | コンクリート舗装工 （転圧コンクリート版工） 下層路盤工 | ３ 土 木 工 事 共 通 編 | ２ 一 般 施 工 | ６ 一 般 舗 装 工 | 12 | 6
出来形管理 |  |  | 厚さ | 各層毎200ｍに１回 〔型枠据付後〕 ただし、「３次元計測技術を用 いた出来形管理要領（案）」に より「厚さあるいは標高較差」を 管理する場合は 各層毎１工事に１回 〔整正後〕 |  |  | コンクリート舗装工 （転圧コンクリート版工） 下層路盤工 | ３ 土 木 工 事 共 通 編 | ２ 一 般 施 工 | ６ 一 般 舗 装 工 | 12 | 6
出来形管理 |  |  | 幅 | 各層毎80ｍに１回 〔整正後〕 ただし、「３次元計測技術を用 いた出来形管理要領（案）」に よる場合は 各層毎１工事に１回 〔整正後〕 |  |  | コンクリート舗装工 （転圧コンクリート版工） 下層路盤工 | ３ 土 木 工 事 共 通 編 | ２ 一 般 施 工 | ６ 一 般 舗 装 工 | 12 | 6
出来形管理 |  |  | 敷均し厚さ 転圧状況 | 各層毎400ｍに１回 〔施工中〕 | 3-2-6-12 |  | コンクリート舗装工 （転圧コンクリート版工） 粒度調整路盤工 | ３ 土 木 工 事 共 通 編 | ２ 一 般 施 工 | ６ 一 般 舗 装 工 | 12 | 7
出来形管理 |  |  | 整正状況 | 各層毎400ｍに１回 〔整正後〕 |  |  | コンクリート舗装工 （転圧コンクリート版工） 粒度調整路盤工 | ３ 土 木 工 事 共 通 編 | ２ 一 般 施 工 | ６ 一 般 舗 装 工 | 12 | 7
出来形管理 |  |  | 厚さ | 各層毎200ｍに１回 〔整正後〕 ただし、「３次元計測技術を用 いた出来形管理要領（案）」に より「厚さあるいは標高較差」を 管理する場合は 各層毎１工事に１回 〔整正後〕 |  |  | コンクリート舗装工 （転圧コンクリート版工） 粒度調整路盤工 | ３ 土 木 工 事 共 通 編 | ２ 一 般 施 工 | ６ 一 般 舗 装 工 | 12 | 7
出来形管理 |  |  | 幅 | 各層毎80ｍに１回 〔整正後〕 ただし、「３次元計測技術を用 いた出来形管理要領（案）」に よる場合は 各層毎１工事に１回 〔整正後〕 |  |  | コンクリート舗装工 （転圧コンクリート版工） 粒度調整路盤工 | ３ 土 木 工 事 共 通 編 | ２ 一 般 施 工 | ６ 一 般 舗 装 工 | 12 | 7
出来形管理 |  |  | 敷均し厚さ 転圧状況 | 各層毎400ｍに１回 〔施工中〕 | 3-2-6-12 |  | コンクリート舗装工 （転圧コンクリート版工） セメント（石灰・瀝青）安定処理 工 | ３ 土 木 工 事 共 通 編 | ２ 一 般 施 工 | ６ 一 般 舗 装 工 | 12 | 8
出来形管理 |  |  | 整正状況 | 各層毎400ｍに１回 〔整正後〕 |  |  | コンクリート舗装工 （転圧コンクリート版工） セメント（石灰・瀝青）安定処理 工 | ３ 土 木 工 事 共 通 編 | ２ 一 般 施 工 | ６ 一 般 舗 装 工 | 12 | 8
出来形管理 |  |  | 厚さ | 1,000㎡に１回 〔整正後〕 ※コアを採取した場合は写真 不要 ただし、「３次元計測技術を用 いた出来形管理要領（案）」に より「厚さあるいは標高較差」を 管理する場合は 各層毎１工事に１回 〔整正後〕 |  |  | コンクリート舗装工 （転圧コンクリート版工） セメント（石灰・瀝青）安定処理 工 | ３ 土 木 工 事 共 通 編 | ２ 一 般 施 工 | ６ 一 般 舗 装 工 | 12 | 8
出来形管理 |  |  | 幅 | 各層毎80ｍに１回 〔整正後〕 ただし、「３次元計測技術を用 いた出来形管理要領（案）」に よる場合は 各層毎１工事に１回 〔整正後〕 |  |  | コンクリート舗装工 （転圧コンクリート版工） セメント（石灰・瀝青）安定処理 工 | ３ 土 木 工 事 共 通 編 | ２ 一 般 施 工 | ６ 一 般 舗 装 工 | 12 | 8
出来形管理 |  |  | 整正状況 | 400ｍに１回 〔整正後〕 | 3-2-6-12 |  | コンクリート舗装工 （転圧コンクリート版工） アスファルト中間層 | ３ 土 木 工 事 共 通 編 | ２ 一 般 施 工 | ６ 一 般 舗 装 工 | 12 | 9
出来形管理 |  |  | タックコート、 プライムコート | 各層毎に１回 〔散布時〕 |  |  | コンクリート舗装工 （転圧コンクリート版工） アスファルト中間層 | ３ 土 木 工 事 共 通 編 | ２ 一 般 施 工 | ６ 一 般 舗 装 工 | 12 | 9
出来形管理 |  |  | 幅 | 各層毎80ｍに１回 〔整正後〕 ただし、「３次元計測技術を用 いた出来形管理要領（案）」に よる場合は 各層毎１工事に１回 〔整正後〕 |  |  | コンクリート舗装工 （転圧コンクリート版工） アスファルト中間層 | ３ 土 木 工 事 共 通 編 | ２ 一 般 施 工 | ６ 一 般 舗 装 工 | 12 | 9
出来形管理 |  |  | 敷均し厚さ 転圧状況 | 400ｍに１回 〔施工中〕 | 3-2-6-12 |  | コンクリート舗装工 （転圧コンクリート版工） | ３ 土 木 工 事 共 通 編 | ２ 一 般 施 工 | ６ 一 般 舗 装 工 | 12 | 10
出来形管理 |  |  | 厚さ | 各層毎200ｍに１回 〔型枠据付後〕 ただし、「３次元計測技術を用 いた出来形管理要領（案）」に より「厚さあるいは標高較差」を 管理する場合は 各層毎１工事に１回 〔整正後〕 |  |  | コンクリート舗装工 （転圧コンクリート版工） | ３ 土 木 工 事 共 通 編 | ２ 一 般 施 工 | ６ 一 般 舗 装 工 | 12 | 10
出来形管理 |  |  | 平坦性 | １工事に１回 〔実施中〕 |  |  | コンクリート舗装工 （転圧コンクリート版工） | ３ 土 木 工 事 共 通 編 | ２ 一 般 施 工 | ６ 一 般 舗 装 工 | 12 | 10
出来形管理 |  |  | 石粉、 プライムコート | 各層毎に１回 〔散布時〕 | 3-2-6-12 |  | コンクリート舗装工 （連続鉄筋コンクリート舗装工） | ３ 土 木 工 事 共 通 編 | ２ 一 般 施 工 | ６ 一 般 舗 装 工 | 12 | 11
出来形管理 |  |  | 鉄筋寸法 位置 | 80ｍに１回 〔据付後〕 |  |  | コンクリート舗装工 （連続鉄筋コンクリート舗装工） | ３ 土 木 工 事 共 通 編 | ２ 一 般 施 工 | ６ 一 般 舗 装 工 | 12 | 11
出来形管理 |  |  | 横膨張目地部 ダウェルバー 寸法、位置 | １施工箇所に１回 〔据付後〕 |  |  | コンクリート舗装工 （連続鉄筋コンクリート舗装工） | ３ 土 木 工 事 共 通 編 | ２ 一 般 施 工 | ６ 一 般 舗 装 工 | 12 | 11
出来形管理 |  |  | 縦そり突合せ 目地部・縦そり ダミー目地部タ イバー寸法、 位置 | 80ｍに１回 〔据付後〕 |  |  | コンクリート舗装工 （連続鉄筋コンクリート舗装工） | ３ 土 木 工 事 共 通 編 | ２ 一 般 施 工 | ６ 一 般 舗 装 工 | 12 | 11
出来形管理 |  |  | 平坦性 | １工事に１回 〔実施中〕 |  |  | コンクリート舗装工 （連続鉄筋コンクリート舗装工） | ３ 土 木 工 事 共 通 編 | ２ 一 般 施 工 | ６ 一 般 舗 装 工 | 12 | 11
出来形管理 |  |  | 厚さ | 各層毎200ｍに１回 〔型枠据付後〕 〔スリップフォーム工法の場合 は打設前後〕 ただし、「３次元計測技術を用 いた出来形管理要領（案）」に より「厚さあるいは標高較差」を 管理する場合は 各層毎１工事に１回 〔整正後〕 |  |  | コンクリート舗装工 （連続鉄筋コンクリート舗装工） | ３ 土 木 工 事 共 通 編 | ２ 一 般 施 工 | ６ 一 般 舗 装 工 | 12 | 11
出来形管理 |  |  | 目地段差 | １工事に１回 |  |  | コンクリート舗装工 （連続鉄筋コンクリート舗装工） | ３ 土 木 工 事 共 通 編 | ２ 一 般 施 工 | ６ 一 般 舗 装 工 | 12 | 11
出来形管理 |  |  | 敷均し厚さ 転圧状況 | 各層毎400ｍに１回 〔施工中〕 | 3-2-6-13 |  | 薄層カラー舗装工 （下層路盤工） | ３ 土 木 工 事 共 通 編 | ２ 一 般 施 工 | ６ 一 般 舗 装 工 | 13 | 1
出来形管理 |  |  | 整正状況 | 各層毎400ｍに１回 〔整正後〕 |  |  | 薄層カラー舗装工 （下層路盤工） | ３ 土 木 工 事 共 通 編 | ２ 一 般 施 工 | ６ 一 般 舗 装 工 | 13 | 1
出来形管理 |  |  | 厚さ | 各層毎200ｍに１回 〔整正後〕 |  |  | 薄層カラー舗装工 （下層路盤工） | ３ 土 木 工 事 共 通 編 | ２ 一 般 施 工 | ６ 一 般 舗 装 工 | 13 | 1
出来形管理 |  |  | 幅 | 各層毎80ｍに１回 〔整正後〕 ただし、「３次元計測技術を用 いた出来形管理要領（案）」に よる場合は 各層毎１工事に１回 〔整正後〕 |  |  | 薄層カラー舗装工 （下層路盤工） | ３ 土 木 工 事 共 通 編 | ２ 一 般 施 工 | ６ 一 般 舗 装 工 | 13 | 1
出来形管理 |  |  | 敷均し厚さ 転圧状況 | 各層毎400ｍに１回 〔施工中〕 | 3-2-6-13 |  | 薄層カラー舗装工 （上層路盤工） 粒度調整路盤工 | ３ 土 木 工 事 共 通 編 | ２ 一 般 施 工 | ６ 一 般 舗 装 工 | 13 | 2
出来形管理 |  |  | 整正状況 | 各層毎400ｍに１回 〔整正後〕 |  |  | 薄層カラー舗装工 （上層路盤工） 粒度調整路盤工 | ３ 土 木 工 事 共 通 編 | ２ 一 般 施 工 | ６ 一 般 舗 装 工 | 13 | 2
出来形管理 |  |  | 厚さ | 各層毎200ｍに１回 〔整正後〕 |  |  | 薄層カラー舗装工 （上層路盤工） 粒度調整路盤工 | ３ 土 木 工 事 共 通 編 | ２ 一 般 施 工 | ６ 一 般 舗 装 工 | 13 | 2
出来形管理 |  |  | 幅 | 各層毎80ｍに１回 〔整正後〕 ただし、「３次元計測技術を用 いた出来形管理要領（案）」に よる場合は 各層毎１工事に１回 〔整正後〕 |  |  | 薄層カラー舗装工 （上層路盤工） 粒度調整路盤工 | ３ 土 木 工 事 共 通 編 | ２ 一 般 施 工 | ６ 一 般 舗 装 工 | 13 | 2
出来形管理 |  |  | 敷均し厚さ 転圧状況 | 各層毎400ｍに１回 〔施工中〕 | 3-2-6-13 |  | 薄層カラー舗装工 （上層路盤工） セメント（石灰）安定処理工 | ３ 土 木 工 事 共 通 編 | ２ 一 般 施 工 | ６ 一 般 舗 装 工 | 13 | 3
出来形管理 |  |  | 整正状況 | 各層毎400ｍに１回 〔整正後〕 |  |  | 薄層カラー舗装工 （上層路盤工） セメント（石灰）安定処理工 | ３ 土 木 工 事 共 通 編 | ２ 一 般 施 工 | ６ 一 般 舗 装 工 | 13 | 3
出来形管理 |  |  | 厚さ | 1,000㎡に１回 〔整正後〕 ※コアを採取した場合は写真 不要 |  |  | 薄層カラー舗装工 （上層路盤工） セメント（石灰）安定処理工 | ３ 土 木 工 事 共 通 編 | ２ 一 般 施 工 | ６ 一 般 舗 装 工 | 13 | 3
出来形管理 |  |  | 幅 | 各層毎80ｍに１回 〔整正後〕 ただし、「３次元計測技術を用 いた出来形管理要領（案）」に よる場合は 各層毎１工事に１回 〔整正後〕 |  |  | 薄層カラー舗装工 （上層路盤工） セメント（石灰）安定処理工 | ３ 土 木 工 事 共 通 編 | ２ 一 般 施 工 | ６ 一 般 舗 装 工 | 13 | 3
出来形管理 |  |  | 敷均し厚さ 転圧状況 | 各層毎400ｍに１回 〔施工中〕 | 3-2-6-13 |  | 薄層カラー舗装工 （加熱アスファルト安定処理工） | ３ 土 木 工 事 共 通 編 | ２ 一 般 施 工 | ６ 一 般 舗 装 工 | 13 | 4
出来形管理 |  |  | 整正状況 | 各層毎400ｍに１回 〔整正後〕 |  |  | 薄層カラー舗装工 （加熱アスファルト安定処理工） | ３ 土 木 工 事 共 通 編 | ２ 一 般 施 工 | ６ 一 般 舗 装 工 | 13 | 4
出来形管理 |  |  | 幅 | 各層毎80ｍに１回 〔整正後〕 ただし、「３次元計測技術を用 いた出来形管理要領（案）」に よる場合は 各層毎１工事に１回 〔整正後〕 |  |  | 薄層カラー舗装工 （加熱アスファルト安定処理工） | ３ 土 木 工 事 共 通 編 | ２ 一 般 施 工 | ６ 一 般 舗 装 工 | 13 | 4
出来形管理 |  |  | 整正状況 | 400ｍに１回 〔整正後〕 | 3-2-6-13 |  | 薄層カラー舗装工 （基層工） | ３ 土 木 工 事 共 通 編 | ２ 一 般 施 工 | ６ 一 般 舗 装 工 | 13 | 5
出来形管理 |  |  | タックコート、 プライムコート | 各層毎に１回 〔散布時〕 |  |  | 薄層カラー舗装工 （基層工） | ３ 土 木 工 事 共 通 編 | ２ 一 般 施 工 | ６ 一 般 舗 装 工 | 13 | 5
出来形管理 |  |  | 厚さ | 1,000㎡に１回 〔整正後〕 |  |  | 薄層カラー舗装工 （基層工） | ３ 土 木 工 事 共 通 編 | ２ 一 般 施 工 | ６ 一 般 舗 装 工 | 13 | 5
出来形管理 |  |  | 幅 | 各層毎80ｍに１回 〔整正後〕 ただし、「３次元計測技術を用 いた出来形管理要領（案）」に よる場合は 各層毎１工事に１回 〔整正後〕 |  |  | 薄層カラー舗装工 （基層工） | ３ 土 木 工 事 共 通 編 | ２ 一 般 施 工 | ６ 一 般 舗 装 工 | 13 | 5
出来形管理 |  |  | 敷均し厚さ 転圧状況 | 各層毎400ｍに１回 〔施工中〕 | 3-2-6-14 |  | ブロック舗装工 （下層路盤工） | ３ 土 木 工 事 共 通 編 | ２ 一 般 施 工 | ６ 一 般 舗 装 工 | 14 | 1
出来形管理 |  |  | 整正状況 | 各層毎400ｍに１回 〔整正後〕 |  |  | ブロック舗装工 （下層路盤工） | ３ 土 木 工 事 共 通 編 | ２ 一 般 施 工 | ６ 一 般 舗 装 工 | 14 | 1
出来形管理 |  |  | 厚さ | 各層毎200ｍに１回 〔整正後〕 |  |  | ブロック舗装工 （下層路盤工） | ３ 土 木 工 事 共 通 編 | ２ 一 般 施 工 | ６ 一 般 舗 装 工 | 14 | 1
出来形管理 |  |  | 幅 | 各層毎80ｍに１回 〔整正後〕 ただし、「３次元計測技術を用 いた出来形管理要領（案）」に よる場合は 各層毎１工事に１回 〔整正後〕 |  |  | ブロック舗装工 （下層路盤工） | ３ 土 木 工 事 共 通 編 | ２ 一 般 施 工 | ６ 一 般 舗 装 工 | 14 | 1
出来形管理 |  |  | 敷均し厚さ 転圧状況 | 各層毎400ｍに１回 〔施工中〕 | 3-2-6-14 |  | ブロック舗装工 （上層路盤工） 粒度調整路盤工 | ３ 土 木 工 事 共 通 編 | ２ 一 般 施 工 | ６ 一 般 舗 装 工 | 14 | 2
出来形管理 |  |  | 整正状況 | 各層毎400ｍに１回 〔整正後〕 |  |  | ブロック舗装工 （上層路盤工） 粒度調整路盤工 | ３ 土 木 工 事 共 通 編 | ２ 一 般 施 工 | ６ 一 般 舗 装 工 | 14 | 2
出来形管理 |  |  | 厚さ | 各層毎200ｍに１回 〔整正後〕 |  |  | ブロック舗装工 （上層路盤工） 粒度調整路盤工 | ３ 土 木 工 事 共 通 編 | ２ 一 般 施 工 | ６ 一 般 舗 装 工 | 14 | 2
出来形管理 |  |  | 幅 | 各層毎80ｍに１回 〔整正後〕 ただし、「３次元計測技術を用 いた出来形管理要領（案）」に よる場合は 各層毎１工事に１回 〔整正後〕 |  |  | ブロック舗装工 （上層路盤工） 粒度調整路盤工 | ３ 土 木 工 事 共 通 編 | ２ 一 般 施 工 | ６ 一 般 舗 装 工 | 14 | 2
出来形管理 |  |  | 敷均し厚さ 転圧状況 | 各層毎400ｍに１回 〔施工中〕 | 3-2-6-14 |  | ブロック舗装工 （上層路盤工） セメント（石灰）安定処理工 | ３ 土 木 工 事 共 通 編 | ２ 一 般 施 工 | ６ 一 般 舗 装 工 | 14 | 3
出来形管理 |  |  | 整正状況 | 各層毎400ｍに１回 〔整正後〕 |  |  | ブロック舗装工 （上層路盤工） セメント（石灰）安定処理工 | ３ 土 木 工 事 共 通 編 | ２ 一 般 施 工 | ６ 一 般 舗 装 工 | 14 | 3
出来形管理 |  |  | 厚さ | 各層毎200ｍに１回 〔整正後〕 ※コアを採取した場合は写真 不要 |  |  | ブロック舗装工 （上層路盤工） セメント（石灰）安定処理工 | ３ 土 木 工 事 共 通 編 | ２ 一 般 施 工 | ６ 一 般 舗 装 工 | 14 | 3
出来形管理 |  |  | 幅 | 各層毎80ｍに１回 〔整正後〕 ただし、「３次元計測技術を用 いた出来形管理要領（案）」に よる場合は 各層毎１工事に１回 〔整正後〕 |  |  | ブロック舗装工 （上層路盤工） セメント（石灰）安定処理工 | ３ 土 木 工 事 共 通 編 | ２ 一 般 施 工 | ６ 一 般 舗 装 工 | 14 | 3
出来形管理 |  |  | 敷均し厚さ 転圧状況 | 各層毎400ｍに１回 〔施工中〕 | 3-2-6-14 |  | ブロック舗装工 （加熱アスファルト安定処理工） | ３ 土 木 工 事 共 通 編 | ２ 一 般 施 工 | ６ 一 般 舗 装 工 | 14 | 4
出来形管理 |  |  | 整正状況 | 各層毎400ｍに１回 〔整正後〕 |  |  | ブロック舗装工 （加熱アスファルト安定処理工） | ３ 土 木 工 事 共 通 編 | ２ 一 般 施 工 | ６ 一 般 舗 装 工 | 14 | 4
出来形管理 |  |  | 幅 | 各層毎80ｍに１回 〔整正後〕 ただし、「３次元計測技術を用 いた出来形管理要領（案）」に よる場合は 各層毎１工事に１回 〔整正後〕 |  |  | ブロック舗装工 （加熱アスファルト安定処理工） | ３ 土 木 工 事 共 通 編 | ２ 一 般 施 工 | ６ 一 般 舗 装 工 | 14 | 4
出来形管理 |  |  | 整正状況 | 400ｍに１回 〔整正後〕 | 3-2-6-14 |  | ブロック舗装工 （基層工） | ３ 土 木 工 事 共 通 編 | ２ 一 般 施 工 | ６ 一 般 舗 装 工 | 14 | 5
出来形管理 |  |  | タックコート、 プライムコート | 各層毎に１回 〔散布時〕 |  |  | ブロック舗装工 （基層工） | ３ 土 木 工 事 共 通 編 | ２ 一 般 施 工 | ６ 一 般 舗 装 工 | 14 | 5
出来形管理 |  |  | 幅 厚さ（基準高） | １施工箇所に１回 〔施工後〕 ただし、「３次元計測技術を用 いた出来形管理要領（案）」に よる場合は １工事に１回 〔施工後〕 | 3-2-6-15 |  | 路面切削工 | ３ 土 木 工 事 共 通 編 | ２ 一 般 施 工 | ６ 一 般 舗 装 工 | 15 | 5
出来形管理 |  |  | 幅 延長 厚さ | １施工箇所に１回 〔施工後〕 | 3-2-6-16 |  | 舗装打換え工 | ３ 土 木 工 事 共 通 編 | ２ 一 般 施 工 | ６ 一 般 舗 装 工 | 16 | 5
出来形管理 |  |  | 平坦性 | １施工箇所に１回 〔施工後〕 | 3-2-6-17 |  | オーバーレイ工 | ３ 土 木 工 事 共 通 編 | ２ 一 般 施 工 | ６ 一 般 舗 装 工 | 17 | 5
出来形管理 |  |  | タックコート | 各層毎に１回 〔散布時〕 |  |  | オーバーレイ工 | ３ 土 木 工 事 共 通 編 | ２ 一 般 施 工 | ６ 一 般 舗 装 工 | 17 | 5
出来形管理 |  |  | 整正状況 | 400ｍに１回 〔施工後〕 |  |  | オーバーレイ工 | ３ 土 木 工 事 共 通 編 | ２ 一 般 施 工 | ６ 一 般 舗 装 工 | 17 | 5
出来形管理 |  |  | 施工厚さ 幅 | 40ｍに１回 〔施工後〕 | 3-2-7-2 |  | 路床安定処理工 | ３ 土 木 工 事 共 通 編 | ２ 一 般 施 工 | ７ 地 盤 改 良 工 | 2 | 5
出来形管理 |  |  | 置換厚さ 幅 | 40ｍ又は１施工箇所に１回 〔施工後〕 | 3-2-7-3 |  | 置換工 | ３ 土 木 工 事 共 通 編 | ２ 一 般 施 工 | ７ 地 盤 改 良 工 | 3 | 5
出来形管理 |  |  | 厚さ 幅 | 40ｍ又は１施工箇所に１回 〔施工後〕 | 3-2-7-5 |  | パイルネット工 | ３ 土 木 工 事 共 通 編 | ２ 一 般 施 工 | ７ 地 盤 改 良 工 | 5 | 5
出来形管理 |  |  | 施工厚さ 幅 | 40ｍ又は１施工箇所に１回 〔施工後〕 | 3-2-7-6 |  | サンドマット工 | ３ 土 木 工 事 共 通 編 | ２ 一 般 施 工 | ７ 地 盤 改 良 工 | 6 | 5
出来形管理 |  |  | 打込長さ 出来ばえ | 200㎡又は１施工箇所に１回 〔打込前後〕 | 3-2-7-7 3-2-7-8 |  | バーチカルドレーン工 （サンドドレーン工） （ペーパードレーン工） （袋詰式サンドドレーン工） 締固め改良工 （サンドコンパクションパイル工） | ３ 土 木 工 事 共 通 編 | ２ 一 般 施 工 | ７ 地 盤 改 良 工 | 7 8 | 5
出来形管理 |  |  | 杭径 位置・間隔 | 200㎡又は１施工箇所に１回 〔打込後〕 |  |  | バーチカルドレーン工 （サンドドレーン工） （ペーパードレーン工） （袋詰式サンドドレーン工） 締固め改良工 （サンドコンパクションパイル工） | ３ 土 木 工 事 共 通 編 | ２ 一 般 施 工 | ７ 地 盤 改 良 工 | 7 8 | 5
出来形管理 |  |  | 砂の投入量 | 全数量 〔打込前後〕 |  |  | バーチカルドレーン工 （サンドドレーン工） （ペーパードレーン工） （袋詰式サンドドレーン工） 締固め改良工 （サンドコンパクションパイル工） | ３ 土 木 工 事 共 通 編 | ２ 一 般 施 工 | ７ 地 盤 改 良 工 | 7 8 | 5
出来形管理 |  |  | 位置・間隔 杭径 | １施工箇所に１回 〔打込後〕 | 3-2-7-9 |  | 固結工 （粉末噴射攪拌工） （高圧噴射攪拌工） （スラリー攪拌工） （生石灰パイル工） | ３ 土 木 工 事 共 通 編 | ２ 一 般 施 工 | ７ 地 盤 改 良 工 | 9 | １
出来形管理 |  |  | 深度 | １施工箇所に１回 〔打込前後〕 |  |  | 固結工 （粉末噴射攪拌工） （高圧噴射攪拌工） （スラリー攪拌工） （生石灰パイル工） | ３ 土 木 工 事 共 通 編 | ２ 一 般 施 工 | ７ 地 盤 改 良 工 | 9 | １
出来形管理 |  |  |  | ただし、（スラリー攪拌工）にお いて「３次元計測技術を用いた 出来形管理要領（案） 第8編 固結工（スラリー撹拌工）・バー チカルドレ－ン編」により出来 形管理資料を提出する場合 は、出来形管理に関わる写真 管理項目を省略できる。 |  |  | 固結工 （粉末噴射攪拌工） （高圧噴射攪拌工） （スラリー攪拌工） （生石灰パイル工） | ３ 土 木 工 事 共 通 編 | ２ 一 般 施 工 | ７ 地 盤 改 良 工 | 9 | １
出来形管理 |  |  | 施工厚さ 幅 | 1,000㎥～4,000㎥につき１回、 又は施工延長40m（測点間隔 25mの場合は50m）につき１ 回。 〔施工厚さ 施工中〕 〔幅 施工後〕 ただし、「３次元計測技術を用 いた出来形管理要領（案）」に より出来形管理資料を提出す る場合は、出来形管理に関わ る写真管理項目を省略できる。 | 3-2-7-9 |  | 固結工 （中層混合処理） | ３ 土 木 工 事 共 通 編 | ２ 一 般 施 工 | ７ 地 盤 改 良 工 | 9 | 2
出来形管理 |  |  | 変位 根入長 | 40ｍ又は１施工箇所に１回 〔打込前〕 | 3-2-10-5 |  | 土留・仮締切工 （Ｈ鋼杭） （鋼矢板） | ３ 土 木 工 事 共 通 編 | ２ 一 般 施 工 | 10 仮 設 工 | 5 | 1
出来形管理 |  |  | 数量 | 全数量 〔打込後〕 |  |  | 土留・仮締切工 （Ｈ鋼杭） （鋼矢板） | ３ 土 木 工 事 共 通 編 | ２ 一 般 施 工 | 10 仮 設 工 | 5 | 1
出来形管理 |  |  | 削孔深さ | １施工箇所に１回 〔削孔後〕 | 3-2-10-5 |  | 土留・仮締切工 （アンカー工） | ３ 土 木 工 事 共 通 編 | ２ 一 般 施 工 | 10 仮 設 工 | 5 | 2
出来形管理 |  |  | 配置誤差 | １施工箇所に１回 〔施工後〕 |  |  | 土留・仮締切工 （アンカー工） | ３ 土 木 工 事 共 通 編 | ２ 一 般 施 工 | 10 仮 設 工 | 5 | 2
出来形管理 |  |  | 法長 | 200ｍ又は１施工箇所に１回 〔施工後〕 ただし、根入部は40ｍに１回 | 3-2-10-5 |  | 土留・仮締切工 （連節ブロック張り工） | ３ 土 木 工 事 共 通 編 | ２ 一 般 施 工 | 10 仮 設 工 | 5 | 3
出来形管理 |  |  | 天端幅 法長 | 250ｍ又は１施工箇所に１回 〔施工後〕 | 3-2-10-5 |  | 土留・仮締切工 （締切盛土） | ３ 土 木 工 事 共 通 編 | ２ 一 般 施 工 | 10 仮 設 工 | 5 | 4
出来形管理 |  |  | 出来ばえ | 250ｍ又は１施工箇所に１回 〔施工後〕 | 3-2-10-5 |  | 土留・仮締切工 （中詰盛土） | ３ 土 木 工 事 共 通 編 | ２ 一 般 施 工 | 10 仮 設 工 | 5 | 5
出来形管理 |  |  | 連壁の長さ 変位 | 40ｍ又は１施工箇所に１回 〔施工後〕 | 3-2-10-9 |  | 地中連続壁工 （壁式） | ３ 土 木 工 事 共 通 編 | ２ 一 般 施 工 | 10 仮 設 工 | 9 | 5
出来形管理 |  |  | 連壁の長さ 変位 | 40ｍ又は１施工箇所に１回 〔施工後〕 | 3-2-10-10 |  | 地中連続壁工 （柱列式） | ３ 土 木 工 事 共 通 編 | ２ 一 般 施 工 | 10 仮 設 工 | 10 | 5
出来形管理 |  |  |  | 第３編２－１４－３吹付工に準 ずる | 3-2-10-22 |  | 法面吹付工 | ３ 土 木 工 事 共 通 編 | ２ 一 般 施 工 | 10 仮 設 工 | 22 | 5
出来形管理 |  |  | 製作状況 | 適宜 〔製作中〕 | 3-2-12-1 |  | 鋳造費 （金属支承工） | ３ 土 木 工 事 共 通 編 | ２ 一 般 施 工 | 12 工 場 製 作 工 | 1 | 1
出来形管理 |  |  | 製作状況 | 適宜 〔製作中〕 | 3-2-12-1 |  | 鋳造費 （大型ゴム支承工） | ３ 土 木 工 事 共 通 編 | ２ 一 般 施 工 | 12 工 場 製 作 工 | 1 | 2
出来形管理 |  |  | 原寸状況 | １橋に１回又は１工事に１回 〔原寸時〕 | 3-2-12-1 |  | 仮設材製作工 | ３ 土 木 工 事 共 通 編 | ２ 一 般 施 工 | 12 工 場 製 作 工 | 1 | 3
出来形管理 |  |  | 製作状況 | 適宜 〔製作中〕 |  |  | 仮設材製作工 | ３ 土 木 工 事 共 通 編 | ２ 一 般 施 工 | 12 工 場 製 作 工 | 1 | 3
出来形管理 |  |  | 刃口高さ 外周長 | １施工箇所に１回 〔仮組立時〕 | 3-2-12-1 |  | 刃口金物製作工 | ３ 土 木 工 事 共 通 編 | ２ 一 般 施 工 | 12 工 場 製 作 工 | 1 | 4
出来形管理 |  |  | 原寸状況 | １橋に１回又は１工事に１回 〔原寸時〕 | 3-2-12-3 ※シミュレーショ ン仮組立検査の 場合は仮組立 寸法を省略 |  | 桁製作工 （仮組立による検査を実施する 場合） （シミュレーション仮組立検査を 行う場合） | ３ 土 木 工 事 共 通 編 | ２ 一 般 施 工 | 12 工 場 製 作 工 | 3 | 1
出来形管理 |  |  | 製作状況 | 適宜 〔製作中〕 |  |  | 桁製作工 （仮組立による検査を実施する 場合） （シミュレーション仮組立検査を 行う場合） | ３ 土 木 工 事 共 通 編 | ２ 一 般 施 工 | 12 工 場 製 作 工 | 3 | 1
出来形管理 |  |  | 仮組立寸法 （撮影項目は適 宜） | １橋に１回又は１工事に１回 〔仮組立時〕 |  |  | 桁製作工 （仮組立による検査を実施する 場合） （シミュレーション仮組立検査を 行う場合） | ３ 土 木 工 事 共 通 編 | ２ 一 般 施 工 | 12 工 場 製 作 工 | 3 | 1
出来形管理 |  |  | 原寸状況 | １橋に１回又は１工事に１回 〔原寸時〕 | 3-2-12-3 |  | 桁製作工 （仮組立検査を実施しない場 合） | ３ 土 木 工 事 共 通 編 | ２ 一 般 施 工 | 12 工 場 製 作 工 | 3 | 2
出来形管理 |  |  | 製作状況 | 適宜 〔製作中〕 |  |  | 桁製作工 （仮組立検査を実施しない場 合） | ３ 土 木 工 事 共 通 編 | ２ 一 般 施 工 | 12 工 場 製 作 工 | 3 | 2
出来形管理 |  |  | 仮組立寸法 （撮影項目は適 宜） | １基に１回又は１工事に１回 〔仮組立時〕 | 3-2-12-3 |  | 桁製作工 （鋼製堰堤製作工（仮組立時）） | ３ 土 木 工 事 共 通 編 | ２ 一 般 施 工 | 12 工 場 製 作 工 | 3 | 3
出来形管理 |  |  | 原寸状況 | １橋に１回又は１工事に１回 〔原寸時〕 | 3-2-12-4 |  | 検査路製作工 | ３ 土 木 工 事 共 通 編 | ２ 一 般 施 工 | 12 工 場 製 作 工 | 4 | 3
出来形管理 |  |  | 製作状況 | 適宜 〔製作中〕 |  |  | 検査路製作工 | ３ 土 木 工 事 共 通 編 | ２ 一 般 施 工 | 12 工 場 製 作 工 | 4 | 3
出来形管理 |  |  | 原寸状況 | １橋に１回又は１工事に１回 〔原寸時〕 | 3-2-12-5 |  | 鋼製伸縮継手製作工 | ３ 土 木 工 事 共 通 編 | ２ 一 般 施 工 | 12 工 場 製 作 工 | 5 | 3
出来形管理 |  |  | 製作状況 | 適宜 〔製作中〕 |  |  | 鋼製伸縮継手製作工 | ３ 土 木 工 事 共 通 編 | ２ 一 般 施 工 | 12 工 場 製 作 工 | 5 | 3
出来形管理 |  |  | 仮組立寸法 | １橋に１回又は１工事に１回 〔仮組立時〕 |  |  | 鋼製伸縮継手製作工 | ３ 土 木 工 事 共 通 編 | ２ 一 般 施 工 | 12 工 場 製 作 工 | 5 | 3
出来形管理 |  |  | 原寸状況 | １橋に１回又は１工事に１回 〔原寸時〕 | 3-2-12-6 |  | 落橋防止装置製作工 | ３ 土 木 工 事 共 通 編 | ２ 一 般 施 工 | 12 工 場 製 作 工 | 6 | 3
出来形管理 |  |  | 製作状況 | 適宜 〔製作中〕 |  |  | 落橋防止装置製作工 | ３ 土 木 工 事 共 通 編 | ２ 一 般 施 工 | 12 工 場 製 作 工 | 6 | 3
出来形管理 |  |  | 原寸状況 | １橋に１回又は１工事に１回 〔原寸時〕 | 3-2-12-7 |  | 橋梁用防護柵製作工 | ３ 土 木 工 事 共 通 編 | ２ 一 般 施 工 | 12 工 場 製 作 工 | 7 | 3
出来形管理 |  |  | 製作状況 | 適宜 〔製作中〕 |  |  | 橋梁用防護柵製作工 | ３ 土 木 工 事 共 通 編 | ２ 一 般 施 工 | 12 工 場 製 作 工 | 7 | 3
出来形管理 |  |  | 仮組立寸法 （撮影項目は適 宜） | １橋に１回又は１工事に１回 〔仮組立時〕 | 3-2-12-8 |  | アンカーフレーム製作工 | ３ 土 木 工 事 共 通 編 | ２ 一 般 施 工 | 12 工 場 製 作 工 | 8 | 3
出来形管理 |  |  | 原寸状況 | １橋に１回又は１工事に１回 〔原寸時〕 | 3-2-12-9 |  | プレビーム用桁製作工 | ３ 土 木 工 事 共 通 編 | ２ 一 般 施 工 | 12 工 場 製 作 工 | 9 | 3
出来形管理 |  |  | 製作状況 | 適宜 〔製作中〕 |  |  | プレビーム用桁製作工 | ３ 土 木 工 事 共 通 編 | ２ 一 般 施 工 | 12 工 場 製 作 工 | 9 | 3
出来形管理 |  |  | 仮組立寸法 | １橋に１回又は１工事に１回 〔仮組立時〕 |  |  | プレビーム用桁製作工 | ３ 土 木 工 事 共 通 編 | ２ 一 般 施 工 | 12 工 場 製 作 工 | 9 | 3
出来形管理 |  |  | 原寸状況 | １橋に１回又は１工事に１回 〔原寸時〕 | 3-2-12-10 |  | 鋼製排水管製作工 | ３ 土 木 工 事 共 通 編 | ２ 一 般 施 工 | 12 工 場 製 作 工 | 10 | 3
出来形管理 |  |  | 製作状況 | 適宜 〔製作中〕 |  |  | 鋼製排水管製作工 | ３ 土 木 工 事 共 通 編 | ２ 一 般 施 工 | 12 工 場 製 作 工 | 10 | 3
出来形管理 |  |  | 材料使用量 （塗料缶） | 全数量 〔使用前後〕 | 3-2-12-11 |  | 工場塗装工 | ３ 土 木 工 事 共 通 編 | ２ 一 般 施 工 | 12 工 場 製 作 工 | 11 | 3
出来形管理 |  |  | 素地調整状況 （塗替） | 部材別 〔施工前後〕 |  |  | 工場塗装工 | ３ 土 木 工 事 共 通 編 | ２ 一 般 施 工 | 12 工 場 製 作 工 | 11 | 3
出来形管理 |  |  | 塗装状況 | 各層毎に１回 〔塗装後〕 |  |  | 工場塗装工 | ３ 土 木 工 事 共 通 編 | ２ 一 般 施 工 | 12 工 場 製 作 工 | 11 | 3
出来形管理 |  |  | 架設状況 | 架設工法が変わる毎に１回 〔架設中〕 | 3-2-13 |  | 架設工 （クレーン架設） （ケーブルクレーン架設） （ケーブルエレクション架設） （架設桁架設） （送出し架設） （トラベラークレーン架設） | ３ 土 木 工 事 共 通 編 | ２ 一 般 施 工 | 13 橋 梁 架 設 工 | 11 | 3
出来形管理 |  |  | 材料使用量 | １工事に１回 〔混合前〕 | 3-2-14-2 |  | 植生工 （種子散布工） （張芝工） （筋芝工） （市松芝工） （植生シート工、植生マット工） （植生筋工） （人工張芝工） （植生穴工） | ３ 土 木 工 事 共 通 編 | ２ 一 般 施 工 | 14 法 面 工 | 2 | 1
出来形管理 |  |  | 土羽土の厚さ | 200ｍ又は１施工箇所に１回 〔施工中〕 |  |  | 植生工 （種子散布工） （張芝工） （筋芝工） （市松芝工） （植生シート工、植生マット工） （植生筋工） （人工張芝工） （植生穴工） | ３ 土 木 工 事 共 通 編 | ２ 一 般 施 工 | 14 法 面 工 | 2 | 1
出来形管理 |  |  | 法長 | 200ｍ又は１施工箇所に１回 〔施工後〕 |  |  | 植生工 （種子散布工） （張芝工） （筋芝工） （市松芝工） （植生シート工、植生マット工） （植生筋工） （人工張芝工） （植生穴工） | ３ 土 木 工 事 共 通 編 | ２ 一 般 施 工 | 14 法 面 工 | 2 | 1
出来形管理 |  |  | 清掃状況 | 200ｍ又は１施工箇所に１回 〔清掃後〕 | 3-2-14-2 |  | 植生工 （植生基材吹付工） （客土吹付工） | ３ 土 木 工 事 共 通 編 | ２ 一 般 施 工 | 14 法 面 工 | 2 | 2
出来形管理 |  |  | ラス鉄網の重ね 合せ寸法 | 200ｍ又は１施工箇所に１回 〔吹付前〕 |  |  | 植生工 （植生基材吹付工） （客土吹付工） | ３ 土 木 工 事 共 通 編 | ２ 一 般 施 工 | 14 法 面 工 | 2 | 2
出来形管理 |  |  | 厚さ（検測孔） | 200㎡又は１施工箇所に１回 〔吹付後〕 |  |  | 植生工 （植生基材吹付工） （客土吹付工） | ３ 土 木 工 事 共 通 編 | ２ 一 般 施 工 | 14 法 面 工 | 2 | 2
出来形管理 |  |  | 法長 | 200ｍ又は１施工箇所に１回 〔施工後〕 |  |  | 植生工 （植生基材吹付工） （客土吹付工） | ３ 土 木 工 事 共 通 編 | ２ 一 般 施 工 | 14 法 面 工 | 2 | 2
出来形管理 |  |  | 材料使用量 | １工事に１回 〔混合前〕 |  |  | 植生工 （植生基材吹付工） （客土吹付工） | ３ 土 木 工 事 共 通 編 | ２ 一 般 施 工 | 14 法 面 工 | 2 | 2
出来形管理 |  |  | 清掃状況 | 200ｍ又は１施工箇所に１回 〔清掃後〕 | 3-2-14-3 |  | 吹付工 （コンクリート） （モルタル） | ３ 土 木 工 事 共 通 編 | ２ 一 般 施 工 | 14 法 面 工 | 3 | 2
出来形管理 |  |  | ラス鉄網の重ね 合せ寸法 | 200ｍ又は１施工箇所に１回 〔吹付前〕 |  |  | 吹付工 （コンクリート） （モルタル） | ３ 土 木 工 事 共 通 編 | ２ 一 般 施 工 | 14 法 面 工 | 3 | 2
出来形管理 |  |  | 法長 | 200ｍ又は１施工箇所に１回 〔施工後〕 |  |  | 吹付工 （コンクリート） （モルタル） | ３ 土 木 工 事 共 通 編 | ２ 一 般 施 工 | 14 法 面 工 | 3 | 2
出来形管理 |  |  | 厚さ（検測孔） | 200㎡又は１施工箇所に１回 〔吹付後〕 |  |  | 吹付工 （コンクリート） （モルタル） | ３ 土 木 工 事 共 通 編 | ２ 一 般 施 工 | 14 法 面 工 | 3 | 2
出来形管理 |  |  | 法長、 幅、 高さ、 枠中心間隔 | 200ｍ又は１施工箇所に１回 〔施工後〕 ただし、「３次元計測技術を用 いた出来形管理要領（案）」に 基づき写真測量に用いた画像 を納品する場合には、写真管 理に代えることが出来る。 | 3-2-14-4 |  | 法枠工 （現場打法枠工） （現場吹付法枠工） | ３ 土 木 工 事 共 通 編 | ２ 一 般 施 工 | 14 法 面 工 | 4 | 1
出来形管理 |  |  | 法長 | 200ｍ又は１施工箇所に１回 〔施工後〕 | 3-2-14-4 |  | 法枠工 （プレキャスト法枠工） | ３ 土 木 工 事 共 通 編 | ２ 一 般 施 工 | 14 法 面 工 | 4 | 2
出来形管理 |  |  | 削孔深さ | １施工箇所に１回 〔削孔後〕 | 3-2-14-6 |  | アンカー工 | ３ 土 木 工 事 共 通 編 | ２ 一 般 施 工 | 14 法 面 工 | 6 | 2
出来形管理 |  |  | 配置誤差 | １施工箇所に１回 〔施工後〕 |  |  | アンカー工 | ３ 土 木 工 事 共 通 編 | ２ 一 般 施 工 | 14 法 面 工 | 6 | 2
出来形管理 |  |  | 裏込厚さ | 120ｍ又は１施工箇所に１回 〔施工中〕 ただし、「３次元計測技術を用 いた出来形管理要領（案）」に よる場合は １工事に１回 | 3-2-15-1 |  | 場所打擁壁工 | ３ 土 木 工 事 共 通 編 | ２ 一 般 施 工 | 15 擁 壁 工 | 1 | 2
出来形管理 |  |  | 厚さ 幅 高さ | 200ｍ又は１施工箇所に１回 〔型枠取外し後〕 ただし、「３次元計測技術を用 いた出来形管理要領（案）」に よる場合は １工事に１回 〔型枠取外し後〕 |  |  | 場所打擁壁工 | ３ 土 木 工 事 共 通 編 | ２ 一 般 施 工 | 15 擁 壁 工 | 1 | 2
出来形管理 |  |  | 据付状況 | 200ｍ又は１施工箇所に１回 〔埋戻し前〕 | 3-2-15-2 |  | プレキャスト擁壁工 | ３ 土 木 工 事 共 通 編 | ２ 一 般 施 工 | 15 擁 壁 工 | 2 | 2
出来形管理 |  |  | 高さ 鉛直度 | 120ｍ又は１施工箇所に１回 〔施工後〕 | 3-2-15-3 |  | 盛土補強工 （補強土（テールアルメ）壁工 法） （多数アンカー式補強土工法） （ジオテキスタイルを用いた補 強土工法） | ３ 土 木 工 事 共 通 編 | ２ 一 般 施 工 | 15 擁 壁 工 | 3 | 2
出来形管理 |  |  | 裏込厚さ | 120ｍ又は１施工箇所に１回 〔施工中〕 | 3-2-15-4 |  | 井桁ブロック工 | ３ 土 木 工 事 共 通 編 | ２ 一 般 施 工 | 15 擁 壁 工 | 4 | 2
出来形管理 |  |  | 法長 厚さ | 200ｍ又は１施工箇所に１回 〔施工後〕 |  |  | 井桁ブロック工 | ３ 土 木 工 事 共 通 編 | ２ 一 般 施 工 | 15 擁 壁 工 | 4 | 2
出来形管理 |  |  | 運転状況 | １施工箇所に１回 〔施工後〕 | 3-2-16-3 |  | 浚渫船運転工 （ポンプ浚渫船） （グラブ船） （バックホウ浚渫船） | ３ 土 木 工 事 共 通 編 | ２ 一 般 施 工 | 16 浚 渫 工 | 3 | 2
出来形管理 |  |  | 幅 厚さ 鉄筋の有効高さ 鉄筋のかぶり 鉄筋間隔 | １スパンに１回 〔打設前後〕 | 3-2-18-2 |  | 床版・横組工 | ３ 土 木 工 事 共 通 編 | ２ 一 般 施 工 | 18 床 版 工 | 2 | 2
出来形管理 |  |  | 幅 高さ | １施工箇所に１回 〔施工後〕 | 6-1-7-4 |  | 護岸付属物工 | ６ 河 川 編 | １ 築 堤 ・ 護 岸 | ７ 法 覆 護 岸 工 | 4 | 2
出来形管理 |  |  | 径 杭長 | １施工箇所に１回 〔打込前〕 | 6-1-10-8 |  | 杭出し水制工 | ６ 河 川 編 | １ 築 堤 ・ 護 岸 | 10 水 制 工 | 8 | 2
出来形管理 |  |  | 幅 方向 | １施工箇所に１回 〔施工後〕 |  |  | 杭出し水制工 | ６ 河 川 編 | １ 築 堤 ・ 護 岸 | 10 水 制 工 | 8 | 2
出来形管理 |  |  | 配管状況 | 100ｍ又は１施工箇所に１回 〔施工後〕 | 6-1-13-3 |  | 配管工 | ６ 河 川 編 | １ 築 堤 ・ 護 岸 | 13 光 ケ ｜ ブ ル 配 管 工 | 3 | 2
出来形管理 |  |  | 厚さ 幅 高さ | 100ｍ又は１施工箇所に１回 〔施工後〕 | 6-1-13-4 |  | ハンドホール工 | ６ 河 川 編 | １ 築 堤 ・ 護 岸 | 13 光 ケ ｜ ブ ル 配 管 工 | 4 | 2
出来形管理 |  |  | 厚さ 幅 内空幅 内空高 | １施工箇所に１回 〔型枠取外し後〕 | 6-3-5-6 |  | 函渠工 （本体工） | ６ 河 川 編 | ３ 樋 門 ・ 樋 管 | ５ 樋 門 ・ 樋 管 本 体 工 | 6 | 1
出来形管理 |  |  | 据付状況 | 120ｍ又は１施工箇所に１回 〔巻立前〕 | 6-3-5-6 |  | 函渠工 （ヒューム管） （ＰＣ管） （コルゲートパイプ） （ダクタイル鋳鉄管） | ６ 河 川 編 | ３ 樋 門 ・ 樋 管 | ５ 樋 門 ・ 樋 管 本 体 工 | 6 | 2
出来形管理 |  |  | 厚さ 幅 高さ | １施工箇所に１回 〔型枠取外し後〕 | 6-3-5-7 |  | 翼壁工 | ６ 河 川 編 | ３ 樋 門 ・ 樋 管 | ５ 樋 門 ・ 樋 管 本 体 工 | 7 | 2
出来形管理 |  |  | 厚さ 幅 高さ | １施工箇所に１回 〔型枠取外し後〕 | 6-3-5-8 |  | 水叩工 | ６ 河 川 編 | ３ 樋 門 ・ 樋 管 | ５ 樋 門 ・ 樋 管 本 体 工 | 8 | 2
出来形管理 |  |  | 厚さ 幅 高さ | １施工箇所に１回 〔型枠取外し後〕 | 6-4-6-7 6-4-6-8 6-4-6-9 6-4-6-10 6-4-6-11 |  | 床版工 堰柱工 門柱工 ゲート操作台工 胸壁工 | ６ 河 川 編 | ４ 水 門 | ６ 水 門 本 体 工 | 7 8 9 10 11 | 2
出来形管理 |  |  | 支承取付状況 | １スパンに１回 〔取付後〕 | 6-4-9-10 |  | 支承工 （鋼製支承） | ６ 河 川 編 | ４ 水 門 | ９ 鋼 管 理 橋 上 部 工 | 10 | 1
出来形管理 |  |  | 支承取付状況 | １スパンに１回 〔取付後〕 | 6-4-9-10 |  | 支承工 （ゴム支承） | ６ 河 川 編 | ４ 水 門 | ９ 鋼 管 理 橋 上 部 工 | 10 | 2
出来形管理 |  |  | 地覆の幅 地覆の高さ 有効幅員 | １施工箇所に１回 〔施工後〕 | 6-4-12-4 |  | 地覆工 | ６ 河 川 編 | ４ 水 門 | 12 橋 梁 付 属 物 工 ∩ 鋼 管 理 橋 ∪ | 4 | 2
出来形管理 |  |  | 幅 高さ | １施工箇所に１回 〔施工後〕 | 6-4-12-5 6-4-12-6 |  | 橋梁用防護柵工 橋梁用高欄工 | ６ 河 川 編 | ４ 水 門 | 12 橋 梁 付 属 物 工 ∩ 鋼 管 理 橋 ∪ | 5 6 | 2
出来形管理 |  |  | 幅 高さ | １施工箇所に１回 〔施工後〕 | 6-4-12-7 |  | 検査路工 | ６ 河 川 編 | ４ 水 門 | 12 橋 梁 付 属 物 工 ∩ 鋼 管 理 橋 ∪ | 7 | 2
出来形管理 |  |  | 厚さ 幅 高さ 延長 | １施工箇所に１回 〔施工後〕 | 6-5-6-13 6-5-6-14 |  | 閘門工 土砂吐工 | ６ 河 川 編 | ５ 堰 | ６ 可 動 堰 本 体 工 | 13 14 | 2
出来形管理 |  |  | 厚さ 幅 高さ | １施工箇所に１回 〔施工後〕 | 6-5-7-8 6-5-7-9 6-5-7-10 |  | 堰本体工 水叩工 土砂吐工 | ６ 河 川 編 | ５ 堰 | ７ 固 定 堰 本 体 工 | 8 9 10 | 2
出来形管理 |  |  | 厚さ 幅 高さ | 200m又は測定箇所毎に１回 〔施工後〕 | 6-5-8-3 |  | 魚道本体工 | ６ 河 川 編 | ５ 堰 | ８ 魚 道 工 | 3 | 2
出来形管理 |  |  | 厚さ 天端幅 （橋軸方向） 敷幅 （橋軸方向） 高さ 胸壁の高さ 天端長 敷長 | １施工箇所に１回 〔施工後〕 | 6-5-9-2 |  | 管理橋橋台工 | ６ 河 川 編 | ５ 堰 | ９ 管 理 橋 下 部 工 | 2 | 2
出来形管理 |  |  | 厚さ 幅 高さ | １施工箇所に１回 〔施工後〕 | 6-6-4-6 |  | 本体工 | ６ 河 川 編 | ６ 排 水 機 場 | ４ 機 場 本 体 工 | 6 | 2
出来形管理 |  |  | 厚さ 幅 高さ | １施工箇所に１回 〔施工後〕 | 6-6-4-7 |  | 燃料貯油槽工 | ６ 河 川 編 | ６ 排 水 機 場 | ４ 機 場 本 体 工 | 7 | 2
出来形管理 |  |  | 厚さ 幅 高さ | １施工箇所に１回 〔施工後〕 | 6-6-5-7 |  | コンクリート床版工 | ６ 河 川 編 | ６ 排 水 機 場 | ５ 沈 砂 池 工 | 7 | 2
出来形管理 |  |  | 天端幅 堤幅 水通し幅 | 測定箇所毎に１回 〔施工後〕 | 6-7-4-6 |  | 本体工 （床固め本体工） | ６ 河 川 編 | ７ 床 止 め ・ 床 固 め | ４ 床 止 め 工 | 6 | 2
出来形管理 |  |  | 幅 厚さ | 測定箇所毎に１回 〔施工後〕 | 6-7-4-8 |  | 水叩工 | ６ 河 川 編 | ７ 床 止 め ・ 床 固 め | ４ 床 止 め 工 | 8 | 2
出来形管理 |  |  | 天端幅 長さ | 測定箇所毎に１回 〔施工後〕 | 6-7-5-6 |  | 側壁工 | ６ 河 川 編 | ７ 床 止 め ・ 床 固 め | ５ 床 固 め 工 | 6 | 2
出来形管理 |  |  | 幅 高さ | 200ｍ又は１施工箇所に１回 〔型枠取外し後〕 | 7-1-5-5 |  | 場所打コンクリート工 | ７ 河 川 海 岸 編 | １ 堤 防 ・ 護 岸 | ５ 護 岸 基 礎 工 | 5 | 2
出来形管理 |  |  | 数量 | 全数量 〔製作後〕 | 7-1-5-6 |  | 海岸コンクリートブロック工 | ７ 河 川 海 岸 編 | １ 堤 防 ・ 護 岸 | ５ 護 岸 基 礎 工 | 6 | 2
出来形管理 |  |  | ブロックの形状 寸法 | 形状寸法変わる毎に１回 〔製作後〕 |  |  | 海岸コンクリートブロック工 | ７ 河 川 海 岸 編 | １ 堤 防 ・ 護 岸 | ５ 護 岸 基 礎 工 | 6 | 2
出来形管理 |  |  | 据付状況 | 200ｍ又は１施工箇所に１回 〔施工後〕 |  |  | 海岸コンクリートブロック工 | ７ 河 川 海 岸 編 | １ 堤 防 ・ 護 岸 | ５ 護 岸 基 礎 工 | 6 | 2
出来形管理 |  |  | 数量 | 全数量 〔製作後〕 | 7-1-6-4 |  | 海岸コンクリートブロック工 | ７ 河 川 海 岸 編 | １ 堤 防 ・ 護 岸 | ６ 護 岸 工 | 4 | 2
出来形管理 |  |  | ブロックの形状 寸法 | 形状寸法変わる毎に１回 〔施工後〕 |  |  | 海岸コンクリートブロック工 | ７ 河 川 海 岸 編 | １ 堤 防 ・ 護 岸 | ６ 護 岸 工 | 4 | 2
出来形管理 |  |  | 法長 厚さ | 200ｍ又は１施工箇所に１回 〔施工後〕 |  |  | 海岸コンクリートブロック工 | ７ 河 川 海 岸 編 | １ 堤 防 ・ 護 岸 | ６ 護 岸 工 | 4 | 2
出来形管理 |  |  | 法長 厚さ | 200ｍ又は１施工箇所に１回 〔施工後〕 | 7-1-6-5 |  | コンクリート被覆工 | ７ 河 川 海 岸 編 | １ 堤 防 ・ 護 岸 | ６ 護 岸 工 | 5 | 2
出来形管理 |  |  | 裏込材厚 | 40ｍ又は１施工箇所に１回 〔施工中〕 |  |  | コンクリート被覆工 | ７ 河 川 海 岸 編 | １ 堤 防 ・ 護 岸 | ６ 護 岸 工 | 5 | 2
出来形管理 |  |  | 幅 厚さ | 200ｍ又は１施工箇所に１回 〔施工後〕 | 7-1-8-2 |  | コンクリート被覆工 | ７ 河 川 海 岸 編 | １ 堤 防 ・ 護 岸 | ８ 天 端 被 覆 工 | 2 | 2
出来形管理 |  |  | 基礎厚 | 40ｍ又は１施工箇所に１回 〔施工中〕 |  |  | コンクリート被覆工 | ７ 河 川 海 岸 編 | １ 堤 防 ・ 護 岸 | ８ 天 端 被 覆 工 | 2 | 2
出来形管理 |  |  | 幅 高さ | 200ｍ又は１施工箇所に１回 〔施工後〕 | 7-1-9-3 |  | 波返工 | ７ 河 川 海 岸 編 | １ 堤 防 ・ 護 岸 | ９ 波 返 工 | 3 | 2
出来形管理 |  |  | 法長 天端幅 | 200ｍ又は１施工箇所に１回 〔施工後〕 | 7-2-4-4 |  | 捨石工 | ７ 河 川 海 岸 編 | ２ 突 堤 ・ 人 工 岬 | ４ 突 堤 基 礎 工 | 4 | 2
出来形管理 |  |  | 幅 | 200ｍ又は１施工箇所に１回 〔施工後〕 | 7-2-4-5 |  | 吸出し防止工 | ７ 河 川 海 岸 編 | ２ 突 堤 ・ 人 工 岬 | ４ 突 堤 基 礎 工 | 5 | 2
出来形管理 |  |  | 法長 天端幅 | 200ｍ又は１施工箇所に１回 〔施工後〕 | 7-2-5-2 |  | 捨石工 | ７ 河 川 海 岸 編 | ２ 突 堤 ・ 人 工 岬 | ５ 突 堤 本 体 工 | 2 | 2
出来形管理 |  |  | 数量 | 全数量 〔製作後〕 | 7-2-5-5 |  | 海岸コンクリートブロック工 | ７ 河 川 海 岸 編 | ２ 突 堤 ・ 人 工 岬 | ５ 突 堤 本 体 工 | 5 | 2
出来形管理 |  |  | ブロックの形状 寸法 | 形状寸法変わる毎に１回 〔製作後〕 |  |  | 海岸コンクリートブロック工 | ７ 河 川 海 岸 編 | ２ 突 堤 ・ 人 工 岬 | ５ 突 堤 本 体 工 | 5 | 2
出来形管理 |  |  | 天端幅 | 200ｍ又は１施工箇所に１回 〔施工後〕 |  |  | 海岸コンクリートブロック工 | ７ 河 川 海 岸 編 | ２ 突 堤 ・ 人 工 岬 | ５ 突 堤 本 体 工 | 5 | 2
出来形管理 |  |  | 厚さ 高さ | 200ｍ又は１施工箇所に１回 〔施工後〕 | 7-2-5-9 |  | 石枠工 | ７ 河 川 海 岸 編 | ２ 突 堤 ・ 人 工 岬 | ５ 突 堤 本 体 工 | 9 | 2
出来形管理 |  |  | 間詰石状況 | １施工箇所に１回 〔施工後〕 |  |  | 石枠工 | ７ 河 川 海 岸 編 | ２ 突 堤 ・ 人 工 岬 | ５ 突 堤 本 体 工 | 9 | 2
出来形管理 |  |  | 幅 高さ | 200ｍ又は１施工箇所に１回 〔施工後〕 | 7-2-5-10 |  | 場所打コンクリート工 | ７ 河 川 海 岸 編 | ２ 突 堤 ・ 人 工 岬 | ５ 突 堤 本 体 工 | 10 | 2
出来形管理 |  |  | 壁厚 幅 高さ 長さ 底版厚さ フーチング高さ | １基に１回 〔製作後〕 | 7-2-5-11 |  | ケーソン工 （ケーソン工製作） | ７ 河 川 海 岸 編 | ２ 突 堤 ・ 人 工 岬 | ５ 突 堤 本 体 工 | 11 | 1
出来形管理 |  |  | 据付状況 | １施工箇所に１回 〔据付後〕 | 7-2-5-11 |  | ケーソン工 （ケーソン工据付） | ７ 河 川 海 岸 編 | ２ 突 堤 ・ 人 工 岬 | ５ 突 堤 本 体 工 | 11 | 2
出来形管理 |  |  | 厚さ 幅 | １施工箇所に１回 〔施工後〕 | 7-2-5-11 |  | ケーソン工 （突堤上部工） 場所打コンクリート 海岸コンクリートブロック | ７ 河 川 海 岸 編 | ２ 突 堤 ・ 人 工 岬 | ５ 突 堤 本 体 工 | 11 | 3
出来形管理 |  |  | 壁厚 幅 高さ | １基に１回 〔製作後〕 | 7-2-5-12 |  | セルラー工 （セルラー工製作） | ７ 河 川 海 岸 編 | ２ 突 堤 ・ 人 工 岬 | ５ 突 堤 本 体 工 | 12 | 1
出来形管理 |  |  | 据付状況 | １施工箇所に１回 〔据付後〕 | 7-2-5-12 |  | セルラー工 （セルラー工据付） | ７ 河 川 海 岸 編 | ２ 突 堤 ・ 人 工 岬 | ５ 突 堤 本 体 工 | 12 | 2
出来形管理 |  |  | 厚さ 幅 | １施工箇所に１回 〔施工後〕 | 7-2-5-12 |  | セルラー工 （突堤上部工） 場所打コンクリート 海岸コンクリートブロック | ７ 河 川 海 岸 編 | ２ 突 堤 ・ 人 工 岬 | ５ 突 堤 本 体 工 | 12 | 3
出来形管理 |  |  | 法長 天端幅 | 200ｍ又は１施工箇所に１回 〔施工後〕 | 7-2-6-2 |  | 捨石工 | ７ 河 川 海 岸 編 | ２ 突 堤 ・ 人 工 岬 | ６ 根 固 め 工 | 2 | 3
出来形管理 |  |  | 数量 | 全数量 〔製作後〕 | 7-2-6-3 |  | 根固めブロック工 | ７ 河 川 海 岸 編 | ２ 突 堤 ・ 人 工 岬 | ６ 根 固 め 工 | 3 | 3
出来形管理 |  |  | ブロックの形状 寸法 | 形状寸法変わる毎に１回 〔製作後〕 |  |  | 根固めブロック工 | ７ 河 川 海 岸 編 | ２ 突 堤 ・ 人 工 岬 | ６ 根 固 め 工 | 3 | 3
出来形管理 |  |  | 数量 | 全数量 〔製作後〕 | 7-2-7-3 |  | 消波ブロック工 | ７ 河 川 海 岸 編 | ２ 突 堤 ・ 人 工 岬 | ７ 消 波 工 | 3 | 3
出来形管理 |  |  | ブロックの形状 寸法 | 形状寸法変わる毎に１回 〔製作後〕 |  |  | 消波ブロック工 | ７ 河 川 海 岸 編 | ２ 突 堤 ・ 人 工 岬 | ７ 消 波 工 | 3 | 3
出来形管理 |  |  | 法長 天端幅 | 200ｍ又は１施工箇所に１回 〔施工後〕 | 7-3-3-3 |  | 捨石工 | ７ 河 川 海 岸 編 | ３ 海 域 堤 防 （ 人 工 リ ー フ 、 離 岸 堤 、 潜 堤 ） | ３ 海 域 堤 基 礎 工 | 3 | 3
出来形管理 |  |  | 原寸状況 | １橋に１回又は１工事に１回 〔原寸時〕 | 8-1-3-4 |  | 鋼製堰堤仮設材製作工 | ８ 砂 防 編 | １ 砂 防 堰 堤 | ３ 工 場 製 作 工 | 4 | 3
出来形管理 |  |  | 製作状況 | 適宜 〔製作中〕 |  |  | 鋼製堰堤仮設材製作工 | ８ 砂 防 編 | １ 砂 防 堰 堤 | ３ 工 場 製 作 工 | 4 | 3
出来形管理 |  |  | 骨材採取製造 コンクリート製造 運搬 | 月に１回 〔施工中〕 | 8-1-8-4 |  | コンクリート堰堤本体工 | ８ 砂 防 編 | １ 砂 防 堰 堤 | ８ コ ン ク リ ー ト 堰 堤 工 | 4 | 3
出来形管理 |  |  | 打継目処理 打込・養生 | ４リフトに１回 〔施工中〕 |  |  | コンクリート堰堤本体工 | ８ 砂 防 編 | １ 砂 防 堰 堤 | ８ コ ン ク リ ー ト 堰 堤 工 | 4 | 3
出来形管理 |  |  | 天端幅 堤幅 水通しの幅 | 測定箇所毎に１回 〔施工後〕 |  |  | コンクリート堰堤本体工 | ８ 砂 防 編 | １ 砂 防 堰 堤 | ８ コ ン ク リ ー ト 堰 堤 工 | 4 | 3
出来形管理 |  |  | 天端幅 長さ | 測定箇所毎に１回 〔施工後〕 | 8-1-8-6 |  | コンクリート側壁工 | ８ 砂 防 編 | １ 砂 防 堰 堤 | ８ コ ン ク リ ー ト 堰 堤 工 | 6 | 3
出来形管理 |  |  | 幅 厚さ | 測定箇所毎に１回 〔施工後〕 | 8-1-8-8 |  | 水叩工 | ８ 砂 防 編 | １ 砂 防 堰 堤 | ８ コ ン ク リ ー ト 堰 堤 工 | 8 | 3
出来形管理 |  |  | 長さ 幅 下流側倒れ | 測定箇所毎に１回 〔施工後〕 | 8-1-9-5 |  | 鋼製堰堤本体工 （不透過型） | ８ 砂 防 編 | １ 砂 防 堰 堤 | ９ 鋼 製 堰 堤 工 | 5 | 1
出来形管理 |  |  | 堤長 堤幅 高さ | 測定箇所毎に１回 〔施工後〕 | 8-1-9-5 |  | 鋼製堰堤本体工 （透過型） | ８ 砂 防 編 | １ 砂 防 堰 堤 | ９ 鋼 製 堰 堤 工 | 5 | 2
出来形管理 |  |  | 長さ 幅 下流側倒れ 高さ | 測定箇所毎に１回 〔施工後〕 | 8-1-9-6 |  | 鋼製側壁工 | ８ 砂 防 編 | １ 砂 防 堰 堤 | ９ 鋼 製 堰 堤 工 | 6 | 2
出来形管理 |  |  | 厚さ 幅 高さ | 200ｍ又は測定箇所毎に１回 〔施工後〕 | 8-2-5-8 |  | 魚道工 | ８ 砂 防 編 | ２ 流 路 | ５ 床 固 め 工 | 8 | 2
出来形管理 |  |  | 厚さ 幅 高さ 深さ | 120ｍ又は１施工箇所に１回 〔型枠取外し後〕 | 8-3-6-4 |  | 山腹明暗渠工 | ８ 砂 防 編 | ３ 斜 面 対 策 | ６ 山 腹 水 路 工 | 4 | 2
出来形管理 |  |  | 削孔深さ 配置誤差 | １施工箇所に１回 〔施工後〕 | 8-3-7-4 |  | 集排水ボーリング工 | ８ 砂 防 編 | ３ 斜 面 対 策 | ７ 地 下 水 排 除 工 | 4 | 2
出来形管理 |  |  | 偏心量 長さ 巻立て幅 巻立て厚さ | １施工箇所に１回 〔施工後〕 | 8-3-7-5 |  | 集水井工 | ８ 砂 防 編 | ３ 斜 面 対 策 | ７ 地 下 水 排 除 工 | 5 | 2
出来形管理 |  |  | 偏心量 | １施工箇所に１回 〔施工後〕 | 8-3-9-6 |  | 合成杭工 | ８ 砂 防 編 | ３ 斜 面 対 策 | ９ 抑 止 杭 工 | 6 | 2
出来形管理 |  |  | 数量 | 全数量 〔打込後〕 |  |  | 合成杭工 | ８ 砂 防 編 | ３ 斜 面 対 策 | ９ 抑 止 杭 工 | 6 | 2
出来形管理 |  |  | 天端幅 ジョイント間隔 リフト高 堤幅 | 測定箇所毎に１回 〔施工後〕 | 9-1-4 |  | コンクリートダム工 （本体） | ９ ダ ム 編 | １ コ ン ク リ ー ト ダ ム | ４ ダ ム コ ン ク リ ー ト 工 | 6 | 2
出来形管理 |  |  | ジョイント間隔 幅 長さ | 測定箇所毎に１回 〔施工後〕 | 9-1-4 |  | コンクリートダム工 （水叩） | ９ ダ ム 編 | １ コ ン ク リ ー ト ダ ム | ４ ダ ム コ ン ク リ ー ト 工 | 6 | 2
出来形管理 |  |  | 打継目処理 | 奇数ブロック毎に岩着部中間 リフトに１回 |  |  | コンクリートダム工 （水叩） | ９ ダ ム 編 | １ コ ン ク リ ー ト ダ ム | ４ ダ ム コ ン ク リ ー ト 工 | 6 | 2
出来形管理 |  |  | ジョイント間隔 リフト高 堤幅 堤長 | 測定箇所毎に１回 〔施工後〕 | 9-1-4 |  | コンクリートダム工 （副ダム） | ９ ダ ム 編 | １ コ ン ク リ ー ト ダ ム | ４ ダ ム コ ン ク リ ー ト 工 | 6 | 2
出来形管理 |  |  | ジョイント間隔 リフト高 厚さ | 測定箇所毎に１回 〔施工後〕 | 9-1-4 |  | コンクリートダム工 （導流壁 ） | ９ ダ ム 編 | １ コ ン ク リ ー ト ダ ム | ４ ダ ム コ ン ク リ ー ト 工 | 6 | 2
出来形管理 |  |  | 外側境界線 | 測定箇所毎に１回 〔施工後〕 | 9-2-4-5 |  | コアの盛立 | ９ ダ ム 編 | ２ フ ィ ル ダ ム | ４ 盛 立 工 | 5 | 2
出来形管理 |  |  | 外側境界線 盛立幅 | 測定箇所毎に１回 〔施工後〕 | 9-2-4-6 |  | フィルターの盛立 | ９ ダ ム 編 | ２ フ ィ ル ダ ム | ４ 盛 立 工 | 6 | 2
出来形管理 |  |  | 外側境界線 | 測定箇所毎に１回 〔施工後〕 | 9-2-4-7 |  | ロックの盛立 | ９ ダ ム 編 | ２ フ ィ ル ダ ム | ４ 盛 立 工 | 7 | 2
出来形管理 |  |  | ジョイント間隔 厚さ 幅 リフト高さ | 測定箇所毎に１回 〔施工後〕 | 9-2 |  | フィルダム （洪水吐） | ９ ダ ム 編 | ２ フ ィ ル ダ ム | ４ 盛 立 工 | 7 | 2
出来形管理 |  |  | ボーリング状況 水押テスト状況 グラウト状況 深度 配置誤差 | ブロック毎に１回 〔施工中〕 | 9-3-3 |  | ボーリング工 | ９ ダ ム 編 | ３ 基 礎 グ ラ ウ チ ン グ | ３ ボ ー リ ン グ 工 | 7 | 2
出来形管理 |  |  | コアー | 地質変化毎全数量 〔抜取後〕 |  |  | ボーリング工 | ９ ダ ム 編 | ３ 基 礎 グ ラ ウ チ ン グ | ３ ボ ー リ ン グ 工 | 7 | 2
出来形管理 |  |  | 部材長 | １施工箇所に１回 〔製作後〕 | 10-1-3-2 |  | 遮音壁支柱製作工 | 10 道 路 編 | １ 道 路 改 良 | ３ 工 場 製 作 工 | 2 | 1
出来形管理 |  |  | 厚さ 幅（内空） 高さ | 100ｍ又は１施工箇所に１回 〔型枠取外し後〕 | 10-1-9-6 |  | 場所打函渠工 | 10 道 路 編 | １ 道 路 改 良 | ９ カ ル バ ー ト 工 | 6 | 1
出来形管理 |  |  | 幅 | １施工箇所に１回 〔施工後〕 | 10-1-11-4 |  | 落石防止網工 | 10 道 路 編 | １ 道 路 改 良 | 11 落 石 雪 害 防 止 工 | 4 | 1
出来形管理 |  |  | 高さ | 200ｍ又は１施工箇所に１回 〔施工後〕 | 10-1-11-5 |  | 落石防護柵工 | 10 道 路 編 | １ 道 路 改 良 | 11 落 石 雪 害 防 止 工 | 5 | 1
出来形管理 |  |  | 高さ 基礎幅 基礎高さ | 200ｍ又は１施工箇所に１回 〔施工後〕 | 10-1-11-6 |  | 防雪柵工 | 10 道 路 編 | １ 道 路 改 良 | 11 落 石 雪 害 防 止 工 | 6 | 1
出来形管理 |  |  | 高さ 基礎幅 基礎高さ アンカー長 | １施工箇所に１回 〔施工後〕 | 10-1-11-7 |  | 雪崩予防柵工 | 10 道 路 編 | １ 道 路 改 良 | 11 落 石 雪 害 防 止 工 | 7 | 1
出来形管理 |  |  | 幅 高さ | 基礎タイプ毎５箇所に１回 （施工前は必要に応じて） 〔施工前後〕 | 10-1-12-4 |  | 遮音壁基礎工 | 10 道 路 編 | １ 道 路 改 良 | 12 遮 音 壁 工 | 4 | 1
出来形管理 |  |  | 支柱間隔 支柱ずれ 支柱倒れ 高さ | １施工箇所に１回 〔施工後〕 | 10-1-12-5 |  | 遮音壁本体工 | 10 道 路 編 | １ 道 路 改 良 | 12 遮 音 壁 工 | 5 | 1
出来形管理 |  |  | 敷均し厚さ 転圧状況 | 各層毎400ｍに１回 〔施工中〕 | 10-2-4 |  | 歩道路盤工 取合舗装路盤工 路肩舗装路盤工 | 10 道 路 編 | ２ 舗 装 | ４ 舗 装 工 | 5 | 1
出来形管理 |  |  | 整正状況 | 各層毎400ｍに１回 〔整正後〕 |  |  | 歩道路盤工 取合舗装路盤工 路肩舗装路盤工 | 10 道 路 編 | ２ 舗 装 | ４ 舗 装 工 | 5 | 1
出来形管理 |  |  | 厚さ | 各層毎200ｍに１回 〔整正後〕 |  |  | 歩道路盤工 取合舗装路盤工 路肩舗装路盤工 | 10 道 路 編 | ２ 舗 装 | ４ 舗 装 工 | 5 | 1
出来形管理 |  |  | 幅 | 各層毎80ｍに１回 〔整正後〕 |  |  | 歩道路盤工 取合舗装路盤工 路肩舗装路盤工 | 10 道 路 編 | ２ 舗 装 | ４ 舗 装 工 | 5 | 1
出来形管理 |  |  | 整正状況 | 400ｍに１回 〔整正後〕 | 10-2-4 |  | 歩道舗装工 取合舗装工 路肩舗装工 表層工 | 10 道 路 編 | ２ 舗 装 | ４ 舗 装 工 | 5 | 1
出来形管理 |  |  | タックコート、 プライムコート | 各層毎に１回 〔散布時〕 |  |  | 歩道舗装工 取合舗装工 路肩舗装工 表層工 | 10 道 路 編 | ２ 舗 装 | ４ 舗 装 工 | 5 | 1
出来形管理 |  |  | 平坦性 | １工事に１回 〔実施中〕 |  |  | 歩道舗装工 取合舗装工 路肩舗装工 表層工 | 10 道 路 編 | ２ 舗 装 | ４ 舗 装 工 | 5 | 1
出来形管理 |  |  | 据付状況 | 200ｍ又は１施工箇所に１回 〔施工中〕 | 10-2-5-9 |  | 排水性舗装用路肩排水工 | 10 道 路 編 | ２ 舗 装 | ５ 排 水 構 造 物 工 （ 路 面 排 水 工 ） | 9 | 1
出来形管理 |  |  | <コンクリート工> 各部の厚さ 各部の長さ | １施工箇所に１回 〔施工後〕 | 10-2-7-4 |  | 踏掛版工 （コンクリート工） （ラバーシュー） （アンカーボルト） | 10 道 路 編 | ２ 舗 装 | ７ 踏 掛 版 工 | 4 | 1
出来形管理 |  |  | <ラバーシュー> 各部の長さ 厚さ |  |  |  | 踏掛版工 （コンクリート工） （ラバーシュー） （アンカーボルト） | 10 道 路 編 | ２ 舗 装 | ７ 踏 掛 版 工 | 4 | 1
出来形管理 |  |  | <アンカーボルト> 中心のずれ アンカー長 |  |  |  | 踏掛版工 （コンクリート工） （ラバーシュー） （アンカーボルト） | 10 道 路 編 | ２ 舗 装 | ７ 踏 掛 版 工 | 4 | 1
出来形管理 |  |  | 幅 高さ | 基礎タイプ毎５箇所に１回 〔施工後〕 | 10-2-9-4 |  | 大型標識工 （標識基礎工） | 10 道 路 編 | ２ 舗 装 | ９ 標 識 工 | 4 | 1
出来形管理 |  |  | 設置高さ | １施工箇所に１回 | 10-2-9-4 |  | 大型標識工 （標識柱工） | 10 道 路 編 | ２ 舗 装 | ９ 標 識 工 | 4 | 2
出来形管理 |  |  | 配管状況 | 100ｍ又は１施工箇所に１回 〔施工後〕 | 10-2-12-5 |  | ケーブル配管工 | 10 道 路 編 | ２ 舗 装 | 12 道 路 付 属 施 設 工 | 5 | 1
出来形管理 |  |  | 厚さ 幅 高さ | 100ｍ又は１施工箇所に１回 〔施工後〕 | 10-2-12-5 |  | ケーブル配管工 （ハンドホール） | 10 道 路 編 | ２ 舗 装 | 12 道 路 付 属 施 設 工 | 5 | 2
出来形管理 |  |  | 幅 高さ | 基礎タイプ毎５箇所に１回 （施工前は必要に応じて） 〔施工前後〕 | 10-2-12-6 |  | 照明工 （照明柱基礎工） | 10 道 路 編 | ２ 舗 装 | 12 道 路 付 属 施 設 工 | 6 | 2
出来形管理 |  |  | 原寸状況 | １脚に１回又は１工事に１回 〔原寸時〕 | 10-3-3-3 |  | 鋼製橋脚製作工 | 10 道 路 編 | ３ 橋 梁 下 部 | ３ 工 場 製 作 工 | 3 | 2
出来形管理 |  |  | 製作状況 | 適宜 〔製作中〕 |  |  | 鋼製橋脚製作工 | 10 道 路 編 | ３ 橋 梁 下 部 | ３ 工 場 製 作 工 | 3 | 2
出来形管理 |  |  | 仮組立寸法 （撮影項目は適 宜） | １脚に１回又は１工事に１回 〔仮組立時〕 |  |  | 鋼製橋脚製作工 | 10 道 路 編 | ３ 橋 梁 下 部 | ３ 工 場 製 作 工 | 3 | 2
出来形管理 |  |  | 厚さ 天端幅(橋軸方向) 敷幅（橋軸方 向） 高さ 胸壁の高さ 天端長 敷長 | 全数量 〔型枠取外し後〕 ただし、「３次元計測技術を用 いた出来形管理要領（案）」に より出来形管理資料を提出す る場合は、出来形計測状況を １工事１回 | 10-3-6-8 |  | 橋台躯体工 | 10 道 路 編 | ３ 橋 梁 下 部 | ６ 橋 台 工 | 8 | 2
出来形管理 |  |  | 厚さ 天端幅 敷幅 高さ 天端長 敷長 | 全数量 〔型枠取外し後〕 ただし、「３次元計測技術を用 いた出来形管理要領（案）」に より出来形管理資料を提出す る場合は、出来形計測状況を １工事１回 | 10-3-7-9 |  | 橋脚躯体工 （張出式） | 10 道 路 編 | ３ 橋 梁 下 部 | ７ Ｒ Ｃ 橋 脚 工 | 9 | 1
出来形管理 |  |  | 厚さ 天端幅 敷幅 高さ 長さ | 全数量 〔型枠取外し後〕 ただし、「３次元計測技術を用 いた出来形管理要領（案）」に より出来形管理資料を提出す る場合は、出来形計測状況を １工事１回 | 10-3-7-9 |  | 橋脚躯体工 （ラーメン式） | 10 道 路 編 | ３ 橋 梁 下 部 | ７ Ｒ Ｃ 橋 脚 工 | 9 | 2
出来形管理 |  |  | 幅 高さ 長さ | 全数量 〔型枠取外し後〕 | 10-3-8-9 |  | 橋脚フーチング工 （Ｉ型・Ｔ型） | 10 道 路 編 | ３ 橋 梁 下 部 | ８ 鋼 製 橋 脚 工 | 9 | 1
出来形管理 |  |  | 幅 高さ | 全数量 〔型枠取外し後〕 | 10-3-8-9 |  | 橋脚フーチング工 （門型） | 10 道 路 編 | ３ 橋 梁 下 部 | ８ 鋼 製 橋 脚 工 | 9 | 2
出来形管理 |  |  | 架設状況 | 架設工法が変わる毎に１回 〔架設中〕 | 10-3-8-10 |  | 橋脚架設工 （Ｉ型・Ｔ型） | 10 道 路 編 | ３ 橋 梁 下 部 | ８ 鋼 製 橋 脚 工 | 10 | 1
出来形管理 |  |  | 架設状況 | 架設工法が変わる毎に１回 〔架設中〕 | 10-3-8-10 |  | 橋脚架設工 （門型） | 10 道 路 編 | ３ 橋 梁 下 部 | ８ 鋼 製 橋 脚 工 | 10 | 2
出来形管理 |  |  | 継手部のすき間 | １施工箇所に１回 〔施工後〕 | 10-3-8-11 |  | 現場継手工 | 10 道 路 編 | ３ 橋 梁 下 部 | ８ 鋼 製 橋 脚 工 | 11 | 2
出来形管理 |  |  | 原寸状況 | １橋に１回又は１工事に１回 〔原寸時〕 | 10-4-3-9 |  | 橋梁用高欄製作工 | 10 道 路 編 | ４ 鋼 橋 上 部 | ３ 工 場 製 作 工 | 9 | 2
出来形管理 |  |  | 製作状況 | 適宜 〔製作中〕 |  |  | 橋梁用高欄製作工 | 10 道 路 編 | ４ 鋼 橋 上 部 | ３ 工 場 製 作 工 | 9 | 2
出来形管理 |  |  | アンカーボルト 孔の削孔長 | １施工箇所に１回 〔削孔後〕 | 10-4-8-3 |  | 落橋防止装置工 | 10 道 路 編 | ４ 鋼 橋 上 部 | ８ 橋 梁 付 属 物 工 | 3 | 2
出来形管理 |  |  | 原寸状況 | １橋に１回又は１工事に１回 〔原寸時〕 | 10-5-6-2 |  | プレビーム桁製作工 （現場） | 10 道 路 編 | ５ コ ン ク リ ー ト 橋 上 部 | ６ プ レ ビ ー ム 桁 橋 工 | 2 | 2
出来形管理 |  |  | 製作状況 | 適宜 〔製作中〕 |  |  | プレビーム桁製作工 （現場） | 10 道 路 編 | ５ コ ン ク リ ー ト 橋 上 部 | ６ プ レ ビ ー ム 桁 橋 工 | 2 | 2
出来形管理 |  |  | 仮組立寸法 （撮影項目は適 宜） | １橋に１回又は１工事に１回 〔仮組立時〕 |  |  | プレビーム桁製作工 （現場） | 10 道 路 編 | ５ コ ン ク リ ー ト 橋 上 部 | ６ プ レ ビ ー ム 桁 橋 工 | 2 | 2
出来形管理 |  |  | 幅 高さ | 桁毎に１回 〔型枠取外し後〕 |  |  | プレビーム桁製作工 （現場） | 10 道 路 編 | ５ コ ン ク リ ー ト 橋 上 部 | ６ プ レ ビ ー ム 桁 橋 工 | 2 | 2
出来形管理 |  |  | 岩質 | 岩質の変わる毎に１回 〔掘削中〕 | 10-6-4-3 |  | 吹付工 | 10 道 路 編 | ６ ト ン ネ ル （ Ｎ Ａ Ｔ Ｍ ） | ４ 支 保 工 | 3 | 2
出来形管理 |  |  | 湧水状況 | 適宜 〔掘削中〕 |  |  | 吹付工 | 10 道 路 編 | ６ ト ン ネ ル （ Ｎ Ａ Ｔ Ｍ ） | ４ 支 保 工 | 3 | 2
出来形管理 |  |  | 吹付面の清掃状 況 | 80ｍに１回 〔清掃後〕 |  |  | 吹付工 | 10 道 路 編 | ６ ト ン ネ ル （ Ｎ Ａ Ｔ Ｍ ） | ４ 支 保 工 | 3 | 2
出来形管理 |  |  | 金網の重合せ状 況 | 80ｍに１回 〔２次吹付前〕 |  |  | 吹付工 | 10 道 路 編 | ６ ト ン ネ ル （ Ｎ Ａ Ｔ Ｍ ） | ４ 支 保 工 | 3 | 2
出来形管理 |  |  | 吹付け厚さ （検測孔） | 80ｍに１回 〔吹付後〕 |  |  | 吹付工 | 10 道 路 編 | ６ ト ン ネ ル （ Ｎ Ａ Ｔ Ｍ ） | ４ 支 保 工 | 3 | 2
出来形管理 |  |  | 位置間隔 角度 削孔深さ 孔径 突出量 | 施工パターン毎又は80ｍに１ 断面 〔穿孔中〕 | 10-6-4-4 |  | ロックボルト工 | 10 道 路 編 | ６ ト ン ネ ル （ Ｎ Ａ Ｔ Ｍ ） | ４ 支 保 工 | 4 | 2
出来形管理 |  |  | ロックボルト注入 状況 | 施工パターン毎又は80ｍに１ 断面 〔注入中〕 |  |  | ロックボルト工 | 10 道 路 編 | ６ ト ン ネ ル （ Ｎ Ａ Ｔ Ｍ ） | ４ 支 保 工 | 4 | 2
出来形管理 |  |  | ロックボルト打設 後の状況 | 施工パターン毎又は80ｍに１ 断面 〔打設後〕 |  |  | ロックボルト工 | 10 道 路 編 | ６ ト ン ネ ル （ Ｎ Ａ Ｔ Ｍ ） | ４ 支 保 工 | 4 | 2
出来形管理 |  |  | 覆工 （巻立空間） | １セントルに１回 〔型枠組立後〕 | 10-6-5-3 |  | 覆工コンクリート工 | 10 道 路 編 | ６ ト ン ネ ル （ Ｎ Ａ Ｔ Ｍ ） | ５ 覆 工 | 3 | 2
出来形管理 |  |  | 覆工 （厚さ） | １セントルに１回 〔型枠取外し後〕 |  |  | 覆工コンクリート工 | 10 道 路 編 | ６ ト ン ネ ル （ Ｎ Ａ Ｔ Ｍ ） | ５ 覆 工 | 3 | 2
出来形管理 |  |  | 幅 高さ | 200ｍ又は１施工箇所に１回 〔施工後〕 |  |  | 覆工コンクリート工 | 10 道 路 編 | ６ ト ン ネ ル （ Ｎ Ａ Ｔ Ｍ ） | ５ 覆 工 | 3 | 2
出来形管理 |  |  | 幅 厚さ | 200ｍ又は１施工箇所に１回 〔施工後〕 | 10-6-5-5 |  | 床版コンクリート工 | 10 道 路 編 | ６ ト ン ネ ル （ Ｎ Ａ Ｔ Ｍ ） | ５ 覆 工 | 5 | 2
出来形管理 |  |  | インバート （厚さ） | 40ｍ又は１施工箇所に１回 〔埋戻し前〕 | 10-6-6-4 |  | インバート本体工 | 10 道 路 編 | ６ ト ン ネ ル （ Ｎ Ａ Ｔ Ｍ ） | ６ イ ン バ ー ト 工 | 4 | 2
出来形管理 |  |  | 幅（全幅） | 200ｍ又は１施工箇所に１回 〔施工後〕 |  |  | インバート本体工 | 10 道 路 編 | ６ ト ン ネ ル （ Ｎ Ａ Ｔ Ｍ ） | ６ イ ン バ ー ト 工 | 4 | 2
出来形管理 |  |  | 幅 高さ | １施工箇所に１回 〔埋戻し前〕 | 10-6-8-4 |  | 坑門本体工 | 10 道 路 編 | ６ ト ン ネ ル （ Ｎ Ａ Ｔ Ｍ ） | ８ 坑 門 工 | 4 | 2
出来形管理 |  |  | 覆工 （巻立空間） | 40ｍ又は１施工箇所に１回 〔型枠組立後〕 | 10-6-8-5 |  | 明り巻工 | 10 道 路 編 | ６ ト ン ネ ル （ Ｎ Ａ Ｔ Ｍ ） | ８ 坑 門 工 | 5 | 2
出来形管理 |  |  | 覆工 （厚さ） | 40ｍ又は１施工箇所に１回 〔型枠取外し後〕 |  |  | 明り巻工 | 10 道 路 編 | ６ ト ン ネ ル （ Ｎ Ａ Ｔ Ｍ ） | ８ 坑 門 工 | 5 | 2
出来形管理 |  |  | 幅 （全幅） 高さ（内法） | 200ｍ又は１施工箇所に１回 〔施工後〕 |  |  | 明り巻工 | 10 道 路 編 | ６ ト ン ネ ル （ Ｎ Ａ Ｔ Ｍ ） | ８ 坑 門 工 | 5 | 2
出来形管理 |  |  | 厚さ 内空幅 内空高 | 200ｍ又は１施工箇所に１回 〔型枠取外し後〕 | 10-11-6-2 |  | 現場打躯体工 | 10 道 路 編 | 11 共 同 溝 | ６ 現 場 打 構 築 工 | 2 | 2
出来形管理 |  |  | 厚さ 幅 長さ | １施工箇所に１回 〔設置後〕 | 10-11-6-4 |  | カラー継手工 | 10 道 路 編 | 11 共 同 溝 | ６ 現 場 打 構 築 工 | 4 | 2
出来形管理 |  |  | 幅 | 100ｍ又は１施工箇所に１回 〔施工後〕 | 10-11-6-5 |  | 防水工 （防水） | 10 道 路 編 | 11 共 同 溝 | ６ 現 場 打 構 築 工 | 5 | 1
出来形管理 |  |  | 厚さ | 100ｍ又は１施工箇所に１回 〔施工後〕 | 10-11-6-5 |  | 防水工 （防水保護工） | 10 道 路 編 | 11 共 同 溝 | ６ 現 場 打 構 築 工 | 5 | 2
出来形管理 |  |  | 厚さ 幅 高さ | １施工箇所に１回 〔施工後〕 | 10-11-6-5 |  | 防水工 （防水壁） | 10 道 路 編 | 11 共 同 溝 | ６ 現 場 打 構 築 工 | 5 | 3
出来形管理 |  |  | 据付状況 | 200ｍ又は１施工箇所に１回 〔埋戻し前〕 | 10-11-7-2 |  | プレキャスト躯体工 | 10 道 路 編 | 11 共 同 溝 | ７ プ レ キ ャ ス ト 構 築 工 | 2 | 3
出来形管理 |  |  | 敷設状況 | 100ｍ又は１施工箇所に１回 〔敷設後〕 | 10-12-5-2 |  | 管路工 （管路部） | 10 道 路 編 | 12 電 線 共 同 溝 | ５ 電 線 共 同 溝 工 | 2 | 3
出来形管理 |  |  | 据付状況 | 100ｍ又は１施工箇所に１回 〔据付後〕 | 10-12-5-3 |  | プレキャストボックス工 （特殊部） | 10 道 路 編 | 12 電 線 共 同 溝 | ５ 電 線 共 同 溝 工 | 3 | 3
出来形管理 |  |  | 厚さ 内空幅 内空高 | 100ｍ又は１施工箇所に１回 〔型枠取外し後〕 | 10-12-5-4 |  | 現場打ちボックス工 （特殊部） | 10 道 路 編 | 12 電 線 共 同 溝 | ５ 電 線 共 同 溝 工 | 4 | 3
出来形管理 |  |  | 厚さ 幅 高さ | １施工箇所に１回 〔型枠取外し後〕 | 10-12-6-2 |  | ハンドホール工 | 10 道 路 編 | 12 電 線 共 同 溝 | ６ 付 帯 設 備 工 | 2 | 3
出来形管理 |  |  | 平坦性 | １施工箇所に１回 〔施工後〕 | 10-14-4-5 |  | 切削オーバーレイ工 | 10 道 路 編 | 14 道 路 維 持 | ４ 舗 装 工 | 5 | 3
出来形管理 |  |  | タックコート | 各層毎に１回 〔散布時〕 |  |  | 切削オーバーレイ工 | 10 道 路 編 | 14 道 路 維 持 | ４ 舗 装 工 | 5 | 3
出来形管理 |  |  | 整正状況 | 400ｍに１回 〔施工後〕 |  |  | 切削オーバーレイ工 | 10 道 路 編 | 14 道 路 維 持 | ４ 舗 装 工 | 5 | 3
出来形管理 |  |  | 敷均し厚さ 転圧状況 | 各層毎400ｍに１回 〔施工中〕 | 10-14-4-7 |  | 路上再生工 | 10 道 路 編 | 14 道 路 維 持 | ４ 舗 装 工 | 7 | 3
出来形管理 |  |  | 整正状況 厚さ | 各層毎400ｍに１回 〔整正後〕 |  |  | 路上再生工 | 10 道 路 編 | 14 道 路 維 持 | ４ 舗 装 工 | 7 | 3
出来形管理 |  |  | 出来ばえ | 施工日に１回 〔施工前後〕 | 10-14-4-11 |  | グルービング工 | 10 道 路 編 | 14 道 路 維 持 | ４ 舗 装 工 | 11 | 3
出来形管理 |  |  | 原寸状況 | １橋に１回又は１工事に１回 〔原寸時〕 | 10-16-3-4 |  | 桁補強材製作工 | 10 道 路 編 | 16 道 路 修 繕 | ３ 工 場 製 作 工 | 4 | 3
出来形管理 |  |  | 製作状況 | 適宜 〔製作中〕 |  |  | 桁補強材製作工 | 10 道 路 編 | 16 道 路 修 繕 | ３ 工 場 製 作 工 | 4 | 3
出来形管理 |  |  | 仮組立寸法 （撮影項目は適 宜） | １橋に１回又は１工事に１回 〔仮組立時〕 |  |  | 桁補強材製作工 | 10 道 路 編 | 16 道 路 修 繕 | ３ 工 場 製 作 工 | 4 | 3
出来形管理 |  |  | 長さ、径、材質 | １橋に１回又は１工事に１回 〔材料搬入時〕 | 10-16-22-4 |  | 落橋防止装置工 | 10 道 路 編 | 16 道 路 修 繕 | 22 橋 梁 付 属 物 工 | 4 | 3
出来形管理 |  |  | 出来ばえ | 適宜 〔施工中〕 |  |  | 落橋防止装置工 | 10 道 路 編 | 16 道 路 修 繕 | 22 橋 梁 付 属 物 工 | 4 | 3

## バージョン情報
バージョン | 施工管理基準PDF | 写真管理基準PDF | 作成日時 | メモ
令和7年3月版 | 土木工事施工管理基準及び規格値（案）.pdf | 写真管理基準.pdf | 2026-07-04 16:20:41